## AreaMain
煤 气 柜 作 业 区 三 四 柜 区 运 行 记 录 表
接口说明：
| 三柜区 | [29 empty] | 四柜区 | [14 empty] | 民用柜 |  |  | 转炉煤气回收情况 |  |  |  | http://localhost:8080/swagger-ui.html#/
| 7×104m3焦炉柜 | [9 empty] | 10×104m3高炉柜 | [9 empty] | 8×104m3转炉柜 | [5 empty] | 转炉风机 | 外供混合煤气 |  |  | 切割压缩机 |  | 高炉风机运行机号 | 焦炉风机运行机号 | 转炉风机运行机号 | 12×104m3转炉柜 | [6 empty] | 混合煤气 |  |  | 风机进口压力 | 风机出口压力 | 湿式柜柜位
| 柜容 | 柜压 | CO1 | CO2 | CO3 | CO4 | 油位1 | 油位2 | 油位3 | 油位4 | 柜容 | 柜压 | CO1 | CO2 | CO3 | CO4 | 油位1 | 油位2 | 油位3 | 油位4 | 柜容 | 柜内压力 | 电除尘运行机号 | 新水池水位 | 柜前含氧量 | 柜后含氧量 | 运行机号 | 压力 | 流量 | 热值 | 运行机号 | 总管压力 |  |  |  | 柜容 | 柜内压力 | 电除尘运行机号 | 新水池水位 | 污水池水位 | 柜前含氧量 | 柜后含氧量 | 压力 | 流量 | 热值 | [7 empty] | area-report-controller/AreaCurrentTagValues 红色标记部分
area-report-controller/AreaTagValues 未标记颜色部分
| ×104m3 | kPa | mg/m3 | mg/m3 | mg/m3 | mg/m3 | mm | mm | mm | mm | ×104m3 | kPa | mg/m3 | mg/m3 | mg/m3 | mg/m3 | mm | mm | mm | mm | ×104m3 | kPa | # | m | % | % | # | kPa | m3/h | kJ/m3 | # | MPa | # | # | # | ×104m3 | kPa | # | m | m | % | % | kPa | m3/h | kJ/m3 | kPa | kPa | m | 三钢回收 炉数 |  | 新一钢回收炉数 |  | area-report-controller/AreaTagValues 黄色标记部分，但是填充值返回的clock
| ES_L1R_Area3_COGH_Vol_1h_avg | ES_L1R_Area3_COGH_Pres_1h_avg | ES_L1R_Area3_COGH_CO1_1h_avg | ES_L1R_Area3_COGH_CO2_1h_avg | ES_L1R_Area3_COGH_CO3_1h_avg | ES_L1R_Area3_COGH_CO4_1h_avg | ES_L1R_Area3_COGH_OilLevel1_1h_avg | ES_L1R_Area3_COGH_OilLevel2_1h_avg | ES_L1R_Area3_COGH_OilLevel3_1h_avg | ES_L1R_Area3_COGH_OilLevel4_1h_avg | ES_L1R_Area3_BFGH_Vol_1h_avg | ES_L1R_Area3_BFGH_Pres_1h_avg | ES_L1R_Area3_BFGH_CO1_1h_avg | ES_L1R_Area3_BFGH_CO2_1h_avg | ES_L1R_Area3_BFGH_CO3_1h_avg | ES_L1R_Area3_BFGH_CO4_1h_avg | ES_L1R_Area3_BFGH_OilLevel1_1h_avg | ES_L1R_Area3_BFGH_OilLevel2_1h_avg | ES_L1R_Area3_BFGH_OilLevel3_1h_avg | ES_L1R_Area3_BFGH_OilLevel4_1h_avg | ES_L1R_Area3_LDGH_Vol_1h_avg | ES_L1R_Area3_LDGH_Pres_1h_avg |  | ES_L1R_Area3_LDGH_WaterTank_Level_1h_avg | ES_L1R_Area3_LDF_Inlet_O2_1h_avg | ES_L1R_Area3_LDF_Outlet_O2_1h_avg |  | ES_L1R_Area3_LD2BF_Pres_1h_avg | ES_L1R_Area3_LD2BF_Flow_1h_avg | ES_L1R_Area3_LD2BF_Heat_1h_avg
0:00 | [48 empty] | 1#炉 |  | 4#炉
1:00
2:00 | [48 empty] | 2#炉 |  | 5#炉
3:00
4:00 | [48 empty] | 3#炉
5:00
6:00 | [48 empty] | 拒收炉数 |  | 拒收炉数
7:00 | [48 empty] | 拒送炉数 |  | 拒送炉数
8:00 | [48 empty] | 1#炉 |  | 4#炉
9:00
10:00 | [48 empty] | 2#炉 |  | 5#炉
11:00
12:00 | [48 empty] | 3#炉
13:00
14:00 | [48 empty] | 拒收炉数 |  | 拒收炉数
15:00 | [48 empty] | 拒送炉数 |  | 拒送炉数
16:00 | [48 empty] | 1#炉 |  | 4#炉
17:00
18:00 | [48 empty] | 2#炉 |  | 5#炉
19:00
20:00 | [48 empty] | 3#炉
21:00
22:00 | [48 empty] | 拒收炉数 |  | 拒收炉数
23:00
| 夜班生产情况 |  | 油位3: 白班生产情况 | [9 empty] | 中班生产情况 | [28 empty] | 拒送炉数 |  | 拒送炉数
当班調度指令
三柜区情况 |  |  | 油位2: 四柜区情况: | [15 empty] | 开停机原因 | [22 empty] | 当天回收总炉数
序号 | 机号 | 1#转炉机 | CO2: 2#转炉机; CO4: 3#转炉机; 油位2: 1#转炉机; 油位4: 2#转炉机 |  | 3#转炉机 |  | 1#焦炉机 |  | 2#焦炉机 |  | 3#焦炉机 |  | 1#高炉机 |  | 2#高炉机 |  | 3#高炉机
| 班次 | 开 | [8 empty] | 停 | 开 | 停 | 开 | 停 | 开 | 停 | 开 | 停 | 开 | 停 | 开 | 停 | 开 | 停 | [23 empty] | 三钢回收炉数 | 0 | 新一钢回收炉数 | 0 | bar: CO1 to 油位4
1 | 夜班
2
3
4
5 | 白班
6 | [48 empty] | 当天拒收拒送总炉数
7
8 | [48 empty] | 拒收炉数 | 0 | 拒送炉数 | 0
9 | 中班
10
11
12
交班: 接班： |  |  | 油位2: 交班： 接班： | [5 empty] | 交班： 接班：

## _Area3_day_hour
ES_L1R_Area3_COGH_Vol_1h_cur | ES_L1R_Area3_COGH_Pres_1h_cur | ES_L1R_Area3_COGH_CO1_1h_cur | ES_L1R_Area3_COGH_CO2_1h_cur | ES_L1R_Area3_COGH_CO3_1h_cur | ES_L1R_Area3_COGH_CO4_1h_cur | ES_L1R_Area3_COGH_OilLevel1_1h_cur | ES_L1R_Area3_COGH_OilLevel2_1h_cur | ES_L1R_Area3_COGH_OilLevel3_1h_cur | ES_L1R_Area3_COGH_OilLevel4_1h_cur | ES_L1R_Area3_BFGH_Vol_1h_cur | ES_L1R_Area3_BFGH_Pres_1h_cur | ES_L1R_Area3_BFGH_CO1_1h_cur | ES_L1R_Area3_BFGH_CO2_1h_cur | ES_L1R_Area3_BFGH_CO3_1h_cur | ES_L1R_Area3_BFGH_CO4_1h_cur | ES_L1R_Area3_BFGH_OilLevel1_1h_cur | ES_L1R_Area3_BFGH_OilLevel2_1h_cur | ES_L1R_Area3_BFGH_OilLevel3_1h_cur | ES_L1R_Area3_BFGH_OilLevel4_1h_cur | ES_L1R_Area3_LDGH_Vol_1h_cur | ES_L1R_Area3_LDGH_Pres_1h_cur | ES_L1R_Area3_LDGH_WaterTank_Level_1h_cur | ES_L1R_Area3_LDF_Inlet_O2_1h_cur | ES_L1R_Area3_LDF_Outlet_O2_1h_cur | ES_L1R_Area3_LD2BF_Pres_1h_avg | ES_L1R_Area3_LD2BF_Flow_1h_avg | ES_L1R_Area3_LD2BF_Heat_1h_avg | ES_L1R_Area3_LDF_ESP1_Run_1h_avg | ES_L1R_Area3_LDF_ESP2_Run_1h_avg | ES_L1R_Area3_LDG_ACM1_Run_1h_avg | ES_L1R_Area3_LDG_ACM2_Run_1h_avg | ES_L1R_Area3_LDG_ACM3_Run_1h_avg | ES_L2C_Area3_LDG_ACM1_Strt_Times_1s_evt | ES_L2C_Area3_LDG_ACM2_Strt_Times_1s_evt | ES_L2C_Area3_LDG_ACM3_Strt_Times_1s_evt | ES_L2C_Area3_LDG_ACM1_Stp_Times_1s_evt | ES_L2C_Area3_LDG_ACM2_Stp_Times_1s_evt | ES_L2C_Area3_LDG_ACM3_Stp_Times_1s_evt

## _Area4_day_hour
ES_L1R_Area4_CutACM_Outlet_Pres_1h_avg | ES_L1R_Area4_LDGH_Vol_1h_cur | ES_L1R_Area4_LDGH_Pres_1h_cur | ES_L1R_Area4_LDGH_NewWaterPool_Level_1h_cur | ES_L1R_Area4_LDGH_SewagePool_Level_1h_cur | ES_L1R_Area4_MixGas_Pres_1h_avg | ES_L1R_Area4_MixGas_Flow_1h_avg | ES_L1R_Area4_MixGas_Heat_1h_avg | ES_L1R_Area4_CutACM1_Run_1h_avg | ES_L1R_Area4_CutACM2_Run_1h_avg | ES_L1R_Area4_CutACM3_Run_1h_avg | ES_L1R_Area4_BFG_ACM1_Run_1h_avg | ES_L1R_Area4_BFG_ACM2_Run_1h_avg | ES_L1R_Area4_COG_ACM1_Run_1h_avg | ES_L1R_Area4_COG_ACM2_Run_1h_avg | ES_L1R_Area4_LDG_ACM1_Run_1h_avg | ES_L1R_Area4_LDG_ACM2_Run_1h_avg | ES_L1R_Area4_BFG_ACM3_Run_1h_avg | ES_L1R_Area4_COG_ACM3_Run_1h_avg | ES_L1R_Area4_LDF_ESP1_Run_1h_avg | ES_L1R_Area4_LDF_ESP2_Run_1h_avg | ES_L1R_Area4_LDF_ESP3_Run_1h_avg | ES_L1R_Area4_LDG_ACM3_Run_1h_avg | ES_L2C_Area4_LDG_ACM1_Strt_Times_1s_evt | ES_L2C_Area4_LDG_ACM2_Strt_Times_1s_evt | ES_L2C_Area4_LDG_ACM3_Strt_Times_1s_evt | ES_L2C_Area4_BFG_ACM1_Strt_Times_1s_evt | ES_L2C_Area4_BFG_ACM2_Strt_Times_1s_evt | ES_L2C_Area4_BFG_ACM3_Strt_Times_1s_evt | ES_L2C_Area4_COG_ACM1_Strt_Times_1s_evt | ES_L2C_Area4_COG_ACM2_Strt_Times_1s_evt | ES_L2C_Area4_COG_ACM3_Strt_Times_1s_evt | ES_L2C_Area4_LDG_ACM1_Stp_Times_1s_evt | ES_L2C_Area4_LDG_ACM2_Stp_Times_1s_evt | ES_L2C_Area4_LDG_ACM3_Stp_Times_1s_evt | ES_L2C_Area4_BFG_ACM1_Stp_Times_1s_evt | ES_L2C_Area4_BFG_ACM2_Stp_Times_1s_evt | ES_L2C_Area4_BFG_ACM3_Stp_Times_1s_evt | ES_L2C_Area4_COG_ACM1_Stp_Times_1s_evt | ES_L2C_Area4_COG_ACM2_Stp_Times_1s_evt | ES_L2C_Area4_COG_ACM3_Stp_Times_1s_evt | ES_L1R_Area4_LDF_Inlet_O2_1h_cur | ES_L1R_Area4_LDF_Outlet_O2_1h_cur

## _Area34_day_shift
ES_L2C_Area3_LDG_ACM1_Strt_Times_1s_evt | ES_L2C_Area3_LDG_ACM1_Stp_Times_1s_evt | ES_L2C_Area3_LDG_ACM2_Strt_Times_1s_evt | ES_L2C_Area3_LDG_ACM2_Stp_Times_1s_evt | ES_L2C_Area3_LDG_ACM3_Strt_Times_1s_evt | ES_L2C_Area3_LDG_ACM3_Stp_Times_1s_evt | ES_L2C_Area4_LDG_ACM1_Strt_Times_1s_evt | ES_L2C_Area4_LDG_ACM1_Stp_Times_1s_evt | ES_L2C_Area4_LDG_ACM2_Strt_Times_1s_evt | ES_L2C_Area4_LDG_ACM2_Stp_Times_1s_evt | ES_L2C_Area4_LDG_ACM3_Strt_Times_1s_evt | ES_L2C_Area4_LDG_ACM3_Stp_Times_1s_evt | ES_L2C_Area4_COG_ACM1_Strt_Times_1s_evt | ES_L2C_Area4_COG_ACM1_Stp_Times_1s_evt | ES_L2C_Area4_COG_ACM2_Strt_Times_1s_evt | ES_L2C_Area4_COG_ACM2_Stp_Times_1s_evt | ES_L2C_Area4_COG_ACM3_Strt_Times_1s_evt | ES_L2C_Area4_COG_ACM3_Stp_Times_1s_evt | ES_L2C_Area4_BFG_ACM1_Strt_Times_1s_evt | ES_L2C_Area4_BFG_ACM1_Stp_Times_1s_evt | ES_L2C_Area4_BFG_ACM2_Strt_Times_1s_evt | ES_L2C_Area4_BFG_ACM2_Stp_Times_1s_evt | ES_L2C_Area4_BFG_ACM3_Strt_Times_1s_evt | ES_L2C_Area4_BFG_ACM3_Stp_Times_1s_evt