## 技术经济指标
韶钢5#烧结机生产日报(一)
日期: | 2018-08-31 | [16 empty] | 编号: | 烧表-生09 |  | 报出时间: | 每日九时前
班次 | 实际生产量 t |  | 理论生产量 t |  | 台时产量 t/h |  | 利用系数 t/m2.h |  | 合格率 % |  | 烧结机停机时间 h |  | 作业率 % |  |  |  | 烧结机运行情况
[17 empty] | 停机时间 | 开机时间 | 小计h | 停机原因
夜 | [17 empty] | 00:00
白
中
合计
混合料配比 | [8 empty] | 烧结矿粒度 | [5 empty] | 0~3mm比例 %
班次 | 混匀矿 | 生石灰 | 冷返矿 | 燃料 | 白云石 | 其他 | 平均上料量 | 上料时间 | +40mm | ~25mm | ~16mm | ~10mm | ~5mm | -5mm | 熔剂 | 燃料
夜
白
中
进厂物料t |  |  |  |  | 成品矿料位 m
生石灰 | 混匀矿 | 熔剂 | 燃料 | 其它 | NO.1 | NO.2 | NO.3 | NO.4 | NO.5 | NO.6 | NO.7 | NO.8 | NO.9 | NO.10 | NO.11 | NO.12
成品矿质量 | [16 empty] | 白班合计 h
取样时间 | 批号 |  | TFe | FeO | CaO | SiO2 | MgO | S | Cu | Mn | Al2O3 | R | 转鼓 | 筛分 | 合格批数 | 取样批数
中班合计 h
[17 empty] | 全天合计 h |  | 0
平均
夜班 | bar: 成品矿料位 m NO.4; 成品矿料位 m NO.12
值班工长 |  |  | 操作员 |  | 成品矿料位 m NO.4: 值班工长; 成品矿料位 m NO.7: 操作员; 成品矿料位 m NO.12: 值班工长 |  |  | 操作员

## _sjmain1_day_hour
ST5_L1R_SIN_SinShtAmt_8h_avg | ST5_L1R_OB_OreBldUseP_8h_avg | ST5_L1R_OB_QuLimeUseP_8h_avg | ST5_L1R_OB_ColdReturnFineUseP_8h_avg | ST5_L1R_OB_FuelUseP_8h_avg | ST5_L1R_OB_DoloUseP_8h_avg | ST5_L1R_OB_DustUseP_8h_avg | ST5_L1R_OB_SetDelAmt_8h_avg

## _sjmain2_day_hour
ST5_L1R_SIN_1BunkLvl_1m_avg | ST5_L1R_SIN_2BunkLvl_1m_avg | ST5_L1R_SIN_3BunkLvl_1m_avg | ST5_L1R_SIN_4BunkLvl_1m_avg | ST5_L1R_SIN_5BunkLvl_1m_avg | ST5_L1R_SIN_6BunkLvl_1m_avg | ST5_L1R_SIN_7BunkLvl_1m_avg | ST5_L1R_SIN_8BunkLvl_1m_avg | ST5_L1R_SIN_9BunkLvl_1m_avg | ST5_L1R_SIN_10BunkLvl_1m_avg | ST5_L1R_SIN_11BunkLvl_1m_avg | ST5_L1R_SIN_12BunkLvl_1m_avg

## _sjmain3_day_shift
GF40 | GF25 | GF16 | GF10 | GF5 | LF5

## _sjmain4_day_shift
analysis/sampletime | analysis/sampleid | values/TFe | values/FeO | values/CaO | values/SiO2 | values/MgO | values/S | values/Cu | values/Mn | values/Al2O3 | values/R | values/TI | values/SI | analysis/iscorrect | total

## _lilunshengchan_day_shift
THEO_WGT

## 过程参数
韶钢5#烧结机生产日报(二)
日期: | 0 | [13 empty] | 编号: | 烧表-生09 |  | 报出时间: | 每日九时前
时间 | 一混水分率 | 二混水分率 | 台车速度 | 垂直烧结速度 | 布料参数 | BTP A温度 | BTP A位置 | BTP B温度 | BTP B位置 | 环冷机速 | 冷却温度 | 点火炉压 | 点火炉温 | 点火空煤比 | 保温炉温 | 保温空煤比 | 大烟道负压A | 大烟道温度A | 大烟道负压B | 大烟道温度B | 层厚
| % | % | m/min | mm/min | mm | ℃ | m | ℃ | m | m/min | ℃ | Pa | ℃ | - | ℃ | - | kPa | ℃ | kPa | ℃ | mm
1
2
3
4
5
6
7
8
9
10
11
12
13
14
15
16
17
18
19
20
21
22
23
24
夜班
中班
白班
全天

## _sjgc_day_hour
ST5_L1R_SIN_MI201_1h_avg | ST5_L1R_SIN_MI202_1h_avg | ST5_L1R_SIN_SiMaRunVel_1h_avg | ST5_L1R_SIN_VerSinVel_1h_avg | ST5_L1R_SIN_LI303_1h_avg | ST5_L1R_SIN_BtpTeN_1h_avg | ST5_L1R_SIN_BtpPoN_1h_avg | ST5_L1R_SIN_BtpTeS_1h_avg | ST5_L1R_SIN_BtpPoS_1h_avg | ST5_L1R_SIN_SI405_1h_avg | ST5_L1R_SIN_TI348_1h_avg | ST5_L1R_SIN_PI357_1h_avg | ST5_L1R_SIN_TI350_1h_avg | ST5_L1R_SIN_IgAFRAct_1h_avg | avg(ST5_L1R_SIN_TI354_1h_avg,ST5_L1R_SIN_TI355_1h_avg) | ST5_L1R_SIN_HoAFRAct_1h_avg | ST5_L1R_SIN_TI300A_1h_avg | ST5_L1R_SIN_PI300A_1h_avg | ST5_L1R_SIN_TI300B_1h_avg | ST5_L1R_SIN_PI300B_1h_avg | ST5_L1R_SIN_MatLayerThk_1h_avg

## 风箱温度压力
韶钢5#烧结机生产日报(三)
日期: | 0 | [31 empty] | 编号: | 烧表-生09 |  | 报出时间: | 每日九时前
时间 | 南侧风箱温度℃ | [14 empty] | 北侧侧风箱温度℃ | [14 empty] | 风箱压力kPa
| 1# | 3# | 5# | 7# | 9# | 11# | 13# | 15# | 17# | 19# | 20# | 21# | 22# | 23# | 24# | 1# | 3# | 5# | 7# | 9# | 11# | 13# | 15# | 17# | 19# | 20# | 21# | 22# | 23# | 24# | 1# | 2# | 3# | 4#5#6# | 7#8#9# | 11#12#13# | 15#16#17# | 19#20# | 21#
1
2
3
4
5
6
7
8
9
10
11
12
13
14
15
16
17
18
19
20
21
22
23
24
夜班
中班
白班
全天

## _sjfx_day_hour
ST5_L1R_SIN_TI302_1h_avg | ST5_L1R_SIN_TI304_1h_avg | ST5_L1R_SIN_TI306_1h_avg | ST5_L1R_SIN_TI308_1h_avg | ST5_L1R_SIN_TI310_1h_avg | ST5_L1R_SIN_TI312_1h_avg | ST5_L1R_SIN_TI314_1h_avg | ST5_L1R_SIN_TI316_1h_avg | ST5_L1R_SIN_TI318_1h_avg | ST5_L1R_SIN_TI320_1h_avg | ST5_L1R_SIN_TI322_1h_avg | ST5_L1R_SIN_TI324_1h_avg | ST5_L1R_SIN_TI326_1h_avg | ST5_L1R_SIN_TI328_1h_avg | ST5_L1R_SIN_TI330_1h_avg | ST5_L1R_SIN_TI301_1h_avg | ST5_L1R_SIN_TI303_1h_avg | ST5_L1R_SIN_TI305_1h_avg | ST5_L1R_SIN_TI307_1h_avg | ST5_L1R_SIN_TI309_1h_avg | ST5_L1R_SIN_TI311_1h_avg | ST5_L1R_SIN_TI313_1h_avg | ST5_L1R_SIN_TI315_1h_avg | ST5_L1R_SIN_TI317_1h_avg | ST5_L1R_SIN_TI319_1h_avg | ST5_L1R_SIN_TI321_1h_avg | ST5_L1R_SIN_TI323_1h_avg | ST5_L1R_SIN_TI325_1h_avg | ST5_L1R_SIN_TI327_1h_avg | ST5_L1R_SIN_TI329_1h_avg | ST5_L1R_SIN_PI301_1h_avg | ST5_L1R_SIN_PI302_1h_avg | ST5_L1R_SIN_PI303_1h_avg | ST5_L1R_SIN_PI304_1h_avg | ST5_L1R_SIN_PI305_1h_avg | ST5_L1R_SIN_PI306_1h_avg | ST5_L1R_SIN_PI307_1h_avg | ST5_L1R_SIN_PI308_1h_avg | ST5_L1R_SIN_PI309_1h_avg | ST5_L1R_SIN_PI306_1h_avg | ST5_L1R_SIN_PI307_1h_avg | ST5_L1R_SIN_PI308_1h_avg | ST5_L1R_SIN_PI309_1h_avg

## _dictionary
version | 5