## 出铁作业日报表
|  | 出铁作业日报表 | [23 empty] | 0
铁次 | 当日 铁次 | 出铁作业日报表 | [16 empty] | 渣铁分析
|  | 铁口 | 出铁时间 |  |  | 铁口深度 | 堵泥压力 | 堵泥量 | 出铁量 |  |  | 铁水流速 | 铁水温度 | 出渣时间 |  | 出渣量 |  |  | 铁水成分 | [6 empty] | 炉渣成分
|  |  | 开始时间 | 结束时间 | 持续时长 |  |  |  | 理论 | 实际 | 差异 |  |  | 开始时间 | 持续时长 | 理论 | 实际 | 差异 | Si | Mn | S | P | Ti | V | C | CaO | SiO2 | MgO | Al2O3 | FeO | S | B2 | B3 | B4 | M/A
[5 empty] | min | m | bar | kg | t | t | t | t/min | ℃ |  | min | [11 empty] | % | % | % | % | % | bar: 出渣量 理论 to 炉渣成分 CaO
TAP_INDEX/TAPNO | TAP_INDEX/TAPNODaily | TAP_INDEX/TAPHOLE | TAP_INDEX/STARTTIME | TAP_INDEX/ENDTIME |  | TAP_VALUE/TAPHOLELEN | TAP_VALUE/MUDPRESS | TAP_VALUE/CLAYMASS | TAP_VALUE/THHMWEIGHT | TAP_VALUE/HMWGT |  | TAP_VALUE/CASTSPEED | TAP_VALUE/HMTEMP | TAP_INDEX/SLAGSTART |  | TAP_VALUE/THSLAGWEIGHT | TAP_VALUE/SLAGWGT |  | HM/Si_l | HM/Mn_l | HM/S_l | HM/P_l | HM/Ti_l | HM/V_l | HM/C_l | SLAG/CaO_l | SLAG/SiO2_l | SLAG/MgO_l | SLAG/Al2O3_l | SLAG/FeO_l | SLAG/S_l
合计 |  |  |  |  | 0 | 0 | 0 | 0 | 0 | 0 | 0 | 0 | 0 |  | 0 | 出渣量 理论: 0; 出渣量 实际: 0; 出渣量 差异: 0
平均值
铁口统计 |  | 1 | 0
|  | 2 | 0
|  | 3 | 0
|  | 4 | 0

## _tap_day_all (hidden)
TapIndex/TAPID | TapIndex/TAPNO | TapIndex/SEQUNCENO | TapIndex/PLANT | TapIndex/TAPHOLE | TapIndex/DRYTAP | TapIndex/STATUS | TapIndex/STARTTIME | TapIndex/ENDTIME | TapIndex/SLAGSTART | TapIndex/READYTIME | TapIndex/FLAG | TapIndex/STARTSRC | TapIndex/SLAGSRC | TapIndex/ENDSRC | TapValue/HMWGT | TapValue/HMTEMP | TapValue/TAPHOLELEN | TapValue/SLAGWGT | TapValue/SLAGTEMP | TapValue/CLAYMASS | TapValue/TAPHOLE | TapValue/TOTALBITS | TapValue/LANCEUSED | TapValue/SLAGCALC | TapValue/HMCALC | TapValue/CLAYPRODNR | TapValue/CLAYTYPE | TapValue/DRYTAP | TapValue/BITDIAMETER | TapValue/DRILLTIME | TapValue/CASTSPEED | TapValue/CASTGAP | TapValue/CASTOVERLAP | TapValue/SLAGGAP | TapValue/SLAGPERCENTAGE | TapValue/CLAYMASSDHY | TapValue/MUDPRESS | TapValue/RAMMINGPRESS | TapValue/MUDTIME | TapValue/LADLETIMEFILLED | TapValue/TAPCOMPLETE | TapValue/WEIGHT | TapValue/WEIGHTTIME | TapValue/CASTDURAT | TapValue/SLAGDURAT | TapValue/NRBATCHES | TapValue/TAPANGLE | TapValue/SLAGCOLOR | TapValue/SLAGFLUIDITY | TapValue/CLOSEINJECTION | TapValue/ESTHMSI | TapValue/ESTHMS | TapValue/LADLEPREPTIME | TapValue/ALLWGTMEASURED | TapValue/COKERATEACTAMOUNT | TapValue/NGRATEACTAMOUNT | TapValue/PCIRATEACTAMOUNT | TapValue/FUELRATEACTAMOUNT | TapValue/TAPDIFFSAMETH | TapValue/DIFFTEMP | TapValue/HMTEMPPROBE | TapValue/ESTHMWEIGHT | TapValue/ESTSLAGWEIGHT | TapValue/HMQUALITY | TapValue/SUMLADLEWEIGHT | TapValue/THHMWEIGHT | TapValue/THSLAGWEIGHT | TapValue/THCASTSPEED | TapValue/CASTDURATRED | TapValue/CASTINTERVALRED | HM/Cu_l | HM/Nb_l | HM/As_l | HM/Mo_l | HM/Ni_l | HM/Cr_l | HM/S_l | HM/P_l | HM/Si_l | HM/Ti_l | HM/Sn_l | HM/Pb_l | HM/V_l | HM/Zn_l | HM/Mn_l | HM/C_l | SLAG/SiO2_l | SLAG/CaO_l | SLAG/Al2O3_l | SLAG/V2O5_l | SLAG/FeO_l | SLAG/Na2O_l | SLAG/ZnO_l | SLAG/MnO_l | SLAG/Pb_l | SLAG/K2O_l | SLAG/S_l | SLAG/MgO_l | SLAG/TiO2_l | SLAG/P2O5_l

## _dictionary (hidden)
version | 6