## 1.鼓风冷凝(日)
6-7# 焦 炉 鼓 风 冷 凝 操 作 记 录
[20 empty] | 年 月 日 | [10 empty] | SGSSG-BSMCSA35-G009-01A
参数 时间 | 煤气相关 | [8 empty] | 鼓风机号 | 主电机 | [5 empty] | 液力偶合器 | [11 empty] | 鼓风机 | [10 empty] | 横管初冷器 | [11 empty] | 煤气含氧量％ | 电捕氮气压力kPa |  | 电捕氮气流量m3/h | 循环氨水 |  |  |  | 乳化液泵喷洒流量m³/h |  |  |  | 下段冷凝液泵喷洒流量 m³/h |  |  |  | 槽 区 |  |  |  | 洗萘塔后煤气温度℃
| 器前煤气吸力kPa | 机前煤气吸力A kPa | 机前煤气吸力B kPa | 机前煤气吸力C kPa | 机前 总阻力 A kPa | 机前 总阻力 B kPa | 机前 总阻力 C kPa | 机后压力 kPa | 大循环管开度% |  | 电流 A | 南瓦℃ | 北瓦℃ | 定子温度℃ |  |  | 工作油进口油温℃ | 工作油出口油温 ℃ | 工作油 进口油压MPa | 勺管 反馈% | 转速r/min | 轴承温度℃ | [6 empty] | 润滑油总管油温℃ | 润滑油总管油压MPa | 油站液位mm | 南瓦℃ | 北瓦℃ | 止推轴℃ | 轴 位移 mm | 风机轴承振动 μm | 风机轴承振动 μm | 风机轴承振动 μm | 风机轴承振动 μm | 低温水上水流量m3/h | 循环水上水流量m3/h | 脱硫来热水温度℃ | 中部煤气温度℃ |  |  |  | 器后煤气温度℃ |  |  |  | 阻力 |  |  |  |  | 泵频率Hz |  | 流量 m3/h | [9 empty] | 2#剩余氨水槽液位m | 3#剩余氨水槽液位m | 下段冷凝液槽
[10 empty] | A/B/C |  |  |  | 1 | 2 | 3 | [5 empty] | 1 | 2 | 3 | 4 | 5 | 6 | 7 | [14 empty] | 1﹟ | 2﹟ | 3﹟ | 4﹟ | 1﹟ | 2﹟ | 3﹟ | 4﹟ |  |  | r1 | r2 |  | 1# | 2# | 1# | 2# | 1# 初冷器 | 2# 初冷器 | 3# 初冷器 | 4# 初冷器 | 1# 初冷器 | 2# 初冷器 | 3# 初冷器 | 4# 初冷器 |  |  | 温度℃ | 液位 m
L2存储点名 | CK67_L1R_CC_3PI_1101_1min_avg | CK67_L1R_CC_PT_1415A_1min_avg | CK67_L1R_CC_PT_1415B_1min_avg | CK67_L1R_CC_PT_1415C_1min_avg | CK67_L1R_CC_3PI1101_3PI1415A_1min_avg | CK67_L1R_CC_3PI1101_3PI1415B_1min_avg | CK67_L1R_CC_3PI1101_3PI1415C_1min_avg | CK67_L1R_CC_PT_1402_R1_1min_avg | CK67_L1R_CC_PV_1101_1min_avg | 取主电机电流最大的那一行 | CK67_L1R_CC_B_1401A_1min_avg | CK67_L1R_CC_TT_1405A_1min_avg | CK67_L1R_CC_TT_1406A_1min_avg | CK67_L1R_CC_TT_1407A_1min_avg | CK67_L1R_CC_TT_1408A_1min_avg | CK67_L1R_CC_TT_1409A_1min_avg | CK67_L1R_CC_TT_1412A_1min_avg | CK67_L1R_CC_TT_1411A_1min_avg | CK67_L1R_CC_PT_1405A_1min_avg | CK67_L1R_CC_HZ_1401A_1min_avg | CK67_L1R_CC_ST_1401A_1min_avg | CK67_L1R_CC_TT_1414A_1min_avg | CK67_L1R_CC_TT_1415A_1min_avg | CK67_L1R_CC_TT_1416A_1min_avg | CK67_L1R_`_TT_1417A_1min_avg | CK67_L1R_CC_TT_1418A_1min_avg | CK67_L1R_CC_TT_1419A_1min_avg | CK67_L1R_CC_TT_1420A_1min_avg | CK67_L1R_CC_TT_1410A_1min_avg | CK67_L1R_CC_PT_1403A_1min_avg | CK67_L1R_CC_LT_1402A_1min_avg | CK67_L1R_CC_TT_1402A_1min_avg | CK67_L1R_CC_TT_1403A_1min_avg | CK67_L1R_CC_TT_1404A_1min_avg | CK67_L1R_CC_XT_1401A_1min_avg | CK67_L1R_CC_VT_1401A_1min_avg | CK67_L1R_CC_VT_1402A_1min_avg | CK67_L1R_CC_VT_1403A_1min_avg | CK67_L1R_CC_VT_1404A_1min_avg | CK67_L1R_CC_BZFIQ31103r_1min_avg | CK67_L1R_CC_BZFIQ31104r_1min_avg | CK67_L1R_CC_TI31107r_1min_avg | CK67_L1R_CC_TI31109Br_1min_avg | CK67_L1R_CC_TI31109Br_1min_avg | CK67_L1R_CC_TI31109Cr_1min_avg | CK67_L1R_CC_TI31109Dr_1min_avg | CK67_L1R_CC_TI31102Br_1min_avg | CK67_L1R_CC_TI31102Br_1min_avg | CK67_L1R_CC_TI31102Cr_1min_avg | CK67_L1R_CC_TI31102Dr_1min_avg | CK67_L1R_CC_3PI1101_3PI1102_1min_avg | CK67_L1R_CC_AISA31201r_1min_avg | CK67_L1R_CC_PIC31202ar_1min_avg | CK67_L1R_CC_PIC31202br_1min_avg | CK67_L1R_CC_FIQ31201r_1min_avg | CK67_L1R_CC_FT31801Aar_1min_avg | CK67_L1R_CC_FT31801Bar_1min_avg | CK67_L1R_CC_FIC31801ar_1min_avg | CK67_L1R_CC_FIC31801br_1min_avg | CK67_L1R_CC_QFI31101Br_1min_avg | CK67_L1R_CC_QFI31101Br_1min_avg | CK67_L1R_CC_QFI31101Cr_1min_avg | CK67_L1R_CC_QFI31101Dr_1min_avg | CK67_L1R_CC_QFI31102Br_1min_avg | CK67_L1R_CC_QFI31102Br_1min_avg | CK67_L1R_CC_QFI31102Cr_1min_avg | CK67_L1R_CC_QFI31102Dr_1min_avg | CK67_L1R_CC_LT31803Ar_1min_avg | CK67_L1R_CC_LT31803Br_1min_avg | CK67_L1R_CC_TI31155r_1min_avg | CK67_L1R_CC_LIC31101ar_1min_avg | CK67_L1R_CC_TI33501r_1min_avg
0:00 | [10 empty] | CK67_L1R_CC_B_1401B_1min_avg | CK67_L1R_CC_TT_1405B_1min_avg | CK67_L1R_CC_TT_1406B_1min_avg | CK67_L1R_CC_TT_1407B_1min_avg | CK67_L1R_CC_TT_1408B_1min_avg | CK67_L1R_CC_TT_1409B_1min_avg | CK67_L1R_CC_TT_1412B_1min_avg | CK67_L1R_CC_TT_1411B_1min_avg | CK67_L1R_CC_PT_1405B_1min_avg | CK67_L1R_CC_HZ_1401B_1min_avg | CK67_L1R_CC_ST_1401B_1min_avg | CK67_L1R_CC_TT_1414B_1min_avg | CK67_L1R_CC_TT_1415B_1min_avg | CK67_L1R_CC_TT_1416B_1min_avg | CK67_L1R_CC_TT_1417B_1min_avg | CK67_L1R_CC_TT_1418B_1min_avg | CK67_L1R_CC_TT_1419B_1min_avg | CK67_L1R_CC_TT_1420B_1min_avg | CK67_L1R_CC_TT_1410B_1min_avg | CK67_L1R_CC_PT_1403B_1min_avg | CK67_L1R_CC_LT_1402B_1min_avg | CK67_L1R_CC_TT_1402B_1min_avg | CK67_L1R_CC_TT_1403B_1min_avg | CK67_L1R_CC_TT_1404B_1min_avg | CK67_L1R_CC_XT_1401B_1min_avg | CK67_L1R_CC_VT_1401B_1min_avg | CK67_L1R_CC_VT_1402B_1min_avg | CK67_L1R_CC_VT_1403B_1min_avg | CK67_L1R_CC_VT_1404B_1min_avg
1:00 | [10 empty] | CK67_L1R_CC_B_1401C_1min_avg | CK67_L1R_CC_TT_1405C_1min_avg | CK67_L1R_CC_TT_1406C_1min_avg | CK67_L1R_CC_TT_1407C_1min_avg | CK67_L1R_CC_TT_1408C_1min_avg | CK67_L1R_CC_TT_1409C_1min_avg | CK67_L1R_CC_TT_1412C_1min_avg | CK67_L1R_CC_TT_1411C_1min_avg | CK67_L1R_CC_PT_1405C_1min_avg | CK67_L1R_CC_HZ_1401C_1min_avg | CK67_L1R_CC_ST_1401C_1min_avg | CK67_L1R_CC_TT_1414_1min_avg | CK67_L1R_CC_TT_1415_1min_avg | CK67_L1R_CC_TT_1416_1min_avg | CK67_L1R_CC_TT_1417_1min_avg | CK67_L1R_CC_TT_1418_1min_avg | CK67_L1R_CC_TT_1419_1min_avg | CK67_L1R_CC_TT_1420_1min_avg | CK67_L1R_CC_TT_1410_1min_avg | CK67_L1R_CC_PT_1403_1min_avg | CK67_L1R_CC_LT_1402_1min_avg | CK67_L1R_CC_TT_1402_1min_avg | CK67_L1R_CC_TT_1403_1min_avg | CK67_L1R_CC_TT_1404_1min_avg | CK67_L1R_CC_XT_1401_1min_avg | CK67_L1R_CC_VT_1401_1min_avg | CK67_L1R_CC_VT_1402_1min_avg | CK67_L1R_CC_VT_1403_1min_avg | CK67_L1R_CC_VT_1404_1min_avg
2:00
3:00
4:00
5:00
6:00
7:00
8:00
9:00
10:00
11:00
12:00
13:00
14:00
15:00
16:00
17:00
18:00
19:00
20:00
21:00
22:00
23:00
夜班平均
白班平均
中班平均
当天平均
夜班记事： | [9 empty] | 白班记事： | [10 empty] | 中班记事：
交班： 接班： | [9 empty] | 交班： 接班： | [10 empty] | 交班： 接班：

## 2.制冷循环水（日）
6-7# 焦炉制冷循环水操作记录
年 月 日 SGSSG-BSMCSA35-G008-001A
项目 时间 | 生产水 泵压力 MPa | 煤气净化循环水系统 | [9 empty] | 制冷循环水系统 | [6 empty] | 低温水系统 | [7 empty] | 分汽缸蒸汽压力MPa | 蒸汽温度A℃ | 蒸汽温度B℃ | 溴化锂制冷机组
|  | 煤气净化循环水泵频率Hz |  | 1#水池液位m | 2#水池液位m | 旁滤水量m3/h | 回水温度℃ | 出水温度℃ | 出水压力MPa | 出水流量m3/h | 去废水站流量m3/h | 制冷循环水泵频率Hz |  | 3#水池液位m | 4#水池液位m | 出水温度℃ | 出水压力MPa | 出水流量m3/h | 低温水泵频率Hz |  | 水池补水m3/h | 水池液位 m | 水池温度℃ | 出水温度℃ | 出水压力MPa | 出水流量m3/h |  |  |  | 1#机组 |  |  | 2#机组 |  |  | 3#机组 |  |  | 4#机组
|  | 1# | 2# | [8 empty] | 1# | 2# | [5 empty] | 1# | 2# | [9 empty] | 冷却水流量m3/h | 低温水流量m3/h | 自抽装置压力kPa | 冷却水流量m3/h | 低温水流量m3/h | 自抽装置压力kPa | 冷却水流量m3/h | 低温水流量m3/h | 自抽装置压力kPa | 冷却水流量m3/h | 低温水流量m3/h | 自抽装置压力kPa
L2存储点名 | CK67_L1R_CC_PI30604r_1min_avg | CK67_L1R_CC_P0601AVr_1min_avg | CK67_L1R_CC_P0601BVr_1min_avg | CK67_L1R_CC_LISA30603Ar_1min_avg | CK67_L1R_CC_LISA30603Br_1min_avg | CK67_L1R_CC_BZFR30608r_1min_avg | CK67_L1R_CC_TI30605r_1min_avg | CK67_L1R_CC_TI30604r_1min_avg | CK67_L1R_CC_PI30603r_1min_avg | CK67_L1R_CC_BZFR30607r_1min_avg | CK67_L1R_CC_FR30610r_1min_avg | CK67_L1R_CC_P0602AVr_1min_avg | CK67_L1R_CC_P0602BVr_1min_avg | CK67_L1R_CC_LISA30603Cr_1min_avg | CK67_L1R_CC_LISA30602r_1min_avg | CK67_L1R_CC_TI30602r_1min_avg | CK67_L1R_CC_PIA30802r_1min_avg | CK67_L1R_CC_BZFR30603r_1min_avg | CK67_L1R_CC_P0603AVr_1min_avg | CK67_L1R_CC_P0603BVr_1min_avg | CK67_L1R_CC_TOTAL_FIQ30602_1min_avg | CK67_L1R_CC_LISA30601r_1min_avg | CK67_L1R_CC_TI30601r_1min_avg | CK67_L1R_CC_TI30601r_1min_avg | CK67_L1R_CC_TIA30801r_1min_avg | CK67_L1R_CC_BZFR30601r_1min_avg | CK67_L1R_CC_PI30803r_1min_avg | CK67_L1R_CC_TR30822Aar_1min_avg | CK67_L1R_CC_TR30822Bar_1min_avg | CK67_L1R_CC_BZFI30802Ar_1min_avg | CK67_L1R_CC_BZFI30801Ar_1min_avg | CK67_L1R_CC_PaLiBr1_1min_avg | CK67_L1R_CC_BZFI30802Br_1min_avg | CK67_L1R_CC_BZFI30801Br_1min_avg | CK67_L1R_CC_PaLiBr2_1min_avg | CK67_L1R_CC_BZFI30802Cr_1min_avg | CK67_L1R_CC_BZFI30801Cr_1min_avg | CK67_L1R_CC_PaLiBr3_1min_avg | CK67_L1R_CC_BZFI30802Dr_1min_avg | CK67_L1R_CC_BZFI30801Dr_1min_avg | CK67_L1R_CC_PaLiBr4_1min_avg
0:00
1:00
2:00
3:00
4:00
5:00
6:00
7:00
8:00
9:00
10:00
11:00
12:00
13:00
14:00
15:00
16:00
17:00
18:00
19:00
20:00
21:00
22:00
23:00
夜班平均
白班平均
中班平均
当天平均
夜班记事： | [10 empty] | 白班记事： | [10 empty] | 中班记事：
交班： 接班： | [10 empty] | 交班： 接班： | [10 empty] | 交班： 接班：

## _zhileng_day_hour
CK67_L1R_CC_PI30604r_1min_avg | CK67_L1R_CC_P0601AVr_1min_avg | CK67_L1R_CC_P0601BVr_1min_avg | CK67_L1R_CC_LISA30603Ar_1min_avg | CK67_L1R_CC_LISA30603Br_1min_avg | CK67_L1R_CC_BZFR30608r_1min_avg | CK67_L1R_CC_TI30605r_1min_avg | CK67_L1R_CC_TI30604r_1min_avg | CK67_L1R_CC_PI30603r_1min_avg | CK67_L1R_CC_BZFR30607r_1min_avg | CK67_L1R_CC_FR30610r_1min_avg | CK67_L1R_CC_P0602AVr_1min_avg | CK67_L1R_CC_P0602BVr_1min_avg | CK67_L1R_CC_LISA30603Cr_1min_avg | CK67_L1R_CC_LISA30602r_1min_avg | CK67_L1R_CC_TI30602r_1min_avg | CK67_L1R_CC_PIA30802r_1min_avg | CK67_L1R_CC_BZFR30603r_1min_avg | CK67_L1R_CC_P0603AVr_1min_avg | CK67_L1R_CC_P0603BVr_1min_avg | CK67_L1R_CC_TOTAL_FIQ30602_1min_avg | CK67_L1R_CC_LISA30601r_1min_avg | CK67_L1R_CC_TI30601r_1min_avg | CK67_L1R_CC_TI30601r_1min_avg | CK67_L1R_CC_TIA30801r_1min_avg | CK67_L1R_CC_BZFR30601r_1min_avg | CK67_L1R_CC_PI30803r_1min_avg | CK67_L1R_CC_TR30822Aar_1min_avg | CK67_L1R_CC_TR30822Bar_1min_avg | CK67_L1R_CC_BZFI30802Ar_1min_avg | CK67_L1R_CC_BZFI30801Ar_1min_avg | CK67_L1R_CC_PaLiBr1_1min_avg | CK67_L1R_CC_BZFI30802Br_1min_avg | CK67_L1R_CC_BZFI30801Br_1min_avg | CK67_L1R_CC_PaLiBr2_1min_avg | CK67_L1R_CC_BZFI30802Cr_1min_avg | CK67_L1R_CC_BZFI30801Cr_1min_avg | CK67_L1R_CC_PaLiBr3_1min_avg | CK67_L1R_CC_BZFI30802Dr_1min_avg | CK67_L1R_CC_BZFI30801Dr_1min_avg | CK67_L1R_CC_PaLiBr4_1min_avg

## 3.蒸氨（日）
6-7# 焦炉氨 水 蒸 馏 操 作 记 录
年 月 日 SGSSG-BSMCSA35-G010-02A
项目 时间 | 蒸氨塔 | [7 empty] | 蒸氨管式炉 |  |  |  | 分缩器器后 温度 ℃ | 入塔蒸汽流量t/H | 剩余氨水 |  | 蒸氨废水流量m³ | 入塔2.5% NaOH流量 | 化验分析（检化验分析先留着表头，后面再看动态管控过来的数据）
| 塔顶温度℃ |  | 塔底温度℃ |  | 塔底压力 |  | 塔底液位 |  | 煤气流量m3/H | 对流段温度℃ | 出管式炉废水温度℃ | 出管式炉废水压力kPa |  |  | 入塔 温度 ℃ | 流量m³
| 1﹟ | 2﹟ | 1﹟ | 2﹟ | 1﹟ | 2﹟ | 1﹟ | 2﹟
L2存储点名 | CK67_L1R_CC_TI33303Ar_1min_avg | CK67_L1R_CC_TI33303Br_1min_avg | CK67_L1R_CC_TI33302Ar_1min_avg | CK67_L1R_CC_TI33302Br_1min_avg | CK67_L1R_CC_PI33302Ar_1min_avg | CK67_L1R_CC_PI33302Br_1min_avg | CK67_L1R_CC_LRCA33301Ar_1min_avg | CK67_L1R_CC_LRCA33301Br_1min_avg | CK67_L1R_CC_BZFRCQ33351r_1min_avg | CK67_L1R_CC_TI33351r_1min_avg | CK67_L1R_CC_TRSA33353r_1min_avg | CK67_L1R_CC_PI33304r_1min_avg | CK67_L1R_CC_TI33304r_1min_avg | CK67_L1R_CC_BZFIQ33302r_1min_avg | CK67_L1R_CC_TI33301r_1min_avg | CK67_L1R_CC_FIC31802ar_1min_avg | CK67_L1R_CC_FI33304r_1min_avg | CK67_L1R_CC_FIC33106ar_1min_avg | 化验项目 |  | 夜班 | 白班 | 中班
0:00 | [18 empty] | 原料氨水 | 全氨g/l
1:00 | [19 empty] | 挥发氨 g/l
2:00 | [19 empty] | 固定氨 g/l
3:00 | [19 empty] | PH
4:00 | [19 empty] | COD
5:00 | [19 empty] | 总氰
6:00 | [19 empty] | 氨氮
7:00 | [19 empty] | 硫化物
8:00 | [19 empty] | 酚
9:00 | [19 empty] | 油
10:00 | [18 empty] | 蒸氨废水 | 全氨g/l
11:00 | [19 empty] | 挥发氨 g/l
12:00 | [19 empty] | 固定氨 g/l
13:00 | [19 empty] | PH
14:00 | [19 empty] | COD
15:00 | [19 empty] | 总氰
16:00 | [19 empty] | 氨氮
17:00 | [19 empty] | 硫化物
18:00 | [19 empty] | 酚
19:00 | [19 empty] | 油
20:00
21:00
22:00
23:00
夜班平均
白班平均
中班平均
当天平均
夜班记事： | [6 empty] | 白班记事： | [6 empty] | 中班记事：
交班： 接班： | [6 empty] | 交班： 接班： | [6 empty] | 交班： 接班：

## _zhengan_day_hour
CK67_L1R_CC_TI33303Ar_1min_avg | CK67_L1R_CC_TI33303Br_1min_avg | CK67_L1R_CC_TI33302Ar_1min_avg | CK67_L1R_CC_TI33302Br_1min_avg | CK67_L1R_CC_PI33302Ar_1min_avg | CK67_L1R_CC_PI33302Br_1min_avg | CK67_L1R_CC_LRCA33301Ar_1min_avg | CK67_L1R_CC_LRCA33301Br_1min_avg | CK67_L1R_CC_BZFRCQ33351r_1min_avg | CK67_L1R_CC_TI33351r_1min_avg | CK67_L1R_CC_TRSA33353r_1min_avg | CK67_L1R_CC_PI33304r_1min_avg | CK67_L1R_CC_TI33304r_1min_avg | CK67_L1R_CC_BZFIQ33302r_1min_avg | CK67_L1R_CC_TI33301r_1min_avg | CK67_L1R_CC_FIC31802ar_1min_avg | CK67_L1R_CC_FI33304r_1min_avg | CK67_L1R_CC_FIC33106ar_1min_avg

## 4.硫铵（日）
6-7# 焦炉硫铵 操 作 记 录
[10 empty] | 年 月 日 | [5 empty] | SGSSG-BSMCSA35-G010-01A
项目 时间 | 煤气 | [6 empty] | 母液 |  | 大母液循环泵 |  | 母液贮槽液位mm | 母液放空槽液位mm | 硫酸槽液位mm | 饱和器加酸流量 | 引风机吸力 | 化验分析
| 预热器阻力kPa |  | 阻力kPa |  | 预热后温度℃ |  | 饱和器后温度℃ | 温度℃ |  | 电机电流A
| 1# | 2# | 1# | 2# | 1# | 2# |  | 1# | 2# | 1# | 2#
L2存储点名 | CK67_L1R_CC_PT_1402_R1_PI33203Ar_1min_avg | CK67_L1R_CC_PT_1402_R1_PI33203Br_1min_avg | CK67_L1R_CC_PI33203Ar_PI33204r_1min_avg | CK67_L1R_CC_PI33203Br_PI33204r_1min_avg | CK67_L1R_CC_TI33201Ar_1min_avg | CK67_L1R_CC_TI33201Br_1min_avg | CK67_L1R_CC_TI33202r_1min_avg | CK67_L1R_CC_TI33203Ar_1min_avg | CK67_L1R_CC_TI33203Br_1min_avg | CK67_L1R_CC_P3201AIr_1min_avg | CK67_L1R_CC_P3201BIr_1min_avg | CK67_L1R_CC_LISA33203r_1min_avg | CK67_L1R_CC_LISA33202r_1min_avg | CK67_L1R_CC_LIA33201r_1min_avg | CK67_L1R_CC_FIQ33203r_1min_avg | CK67_L1R_CC_PI33205r_1min_avg | 化验项目 |  | 夜班 | 白班 | 中班
0:00 | [16 empty] | 硫 铵 产 品 | 产量 t
1:00 | [17 empty] | 含氮量 %
2:00 | [17 empty] | 游离酸 %
3:00 | [17 empty] | 游离酸 %
4:00 | [16 empty] | 饱和器煤气含氨量 g/Nm3 | 前
5:00 | [17 empty] | 后
6:00 | [16 empty] | 接酸量
7:00
8:00
9:00
10:00
11:00
12:00
13:00
14:00
15:00
16:00
17:00
18:00
19:00
20:00
21:00
22:00
23:00
夜班平均
白班平均
中班平均
当天平均
夜班记事： |  |  |  |  | 白班记事： |  |  |  |  | 中班记事：
交班： 接班： |  |  |  |  | 交班： 接班： |  |  |  |  | 交班： 接班：

## _liuan_day_hour
CK67_L1R_CC_PT_1402_R1_PI33203Ar_1min_avg | CK67_L1R_CC_PT_1402_R1_PI33203Br_1min_avg | CK67_L1R_CC_PI33203Ar_PI33204r_1min_avg | CK67_L1R_CC_PI33203Br_PI33204r_1min_avg | CK67_L1R_CC_TI33201Ar_1min_avg | CK67_L1R_CC_TI33201Br_1min_avg | CK67_L1R_CC_TI33202r_1min_avg | CK67_L1R_CC_TI33203Ar_1min_avg | CK67_L1R_CC_TI33203Br_1min_avg | CK67_L1R_CC_P3201AIr_1min_avg | CK67_L1R_CC_P3201BIr_1min_avg | CK67_L1R_CC_LISA33203r_1min_avg | CK67_L1R_CC_LISA33202r_1min_avg | CK67_L1R_CC_LIA33201r_1min_avg | CK67_L1R_CC_FIQ33203r_1min_avg | CK67_L1R_CC_PI33205r_1min_avg

## 5.粗苯蒸馏（日）
粗 苯 蒸 馏 操 作 记 录
[9 empty] | 年 月 日 | [18 empty] | SGSSG-BSMCSA35-G011-02A
项目 时间 | 粗苯蒸馏 | [29 empty] | 化验分析
| 管式炉 | [7 empty] | 再生器 |  |  |  |  | 脱苯塔 | [6 empty] | （贫油泵 |  |  |  | 油油换热器后富油温度℃ | 冷凝冷却器后粗苯温度℃ | 残渣槽液位mm | 新洗油槽液位 mm | 粗苯中间槽液位
| 煤气流量m3/h | 辐射段温度℃ | 对流段温度℃ | 富油 |  | 进管式炉蒸汽 |  |  | 富油流量 m3/H | 顶部压力kPa | 顶部温度℃ | 底部温度℃ | 液位mm | 塔顶压力kPa | 塔顶温度 ℃ | 塔底压力kPa | 塔底温度℃ | 贫油槽液位mm | 回流量m3/H | 回流阀阀位% | 电机电流A |  | 频率HZ | [5 empty] | 1#粗苯中间槽mm | 2#粗苯中间槽mm
|  |  |  | 流量m3/h | 出口温度℃ | 压力 Mpa | 流量t/h | 过热蒸汽温度 ℃ | [12 empty] | 1# | 2# | 1# | 2# | [6 empty] | 化验项目 |  | 夜班 | 白班 | 中班
L2存储点名 | CK67_L1R_CC_BZFRCQ35251r_1min_avg | CK67_L1R_CC_TI35252r_1min_avg | CK67_L1R_CC_TI35251r_1min_avg | CK67_L1R_CC_QFRCQ35103r_1min_avg | CK67_L1R_CC_TI35253r_1min_avg | CK67_L1R_CC_PI35202ar_1min_avg | CK67_L1R_CC_QFIQ35205r_1min_avg | CK67_L1R_CC_TI35219ar_1min_avg | CK67_L1R_CC_FR35203ar_1min_avg | CK67_L1R_CC_PI35208r_1min_avg | CK67_L1R_CC_TI35213r_1min_avg | CK67_L1R_CC_TI35214r_1min_avg | CK67_L1R_CC_LIA35203r_1min_avg | CK67_L1R_CC_PI35204r_1min_avg | CK67_L1R_CC_TIC35201ar_1min_avg | CK67_L1R_CC_PI35205r_1min_avg | CK67_L1R_CC_TI35210r_1min_avg | CK67_L1R_CC_LI35201ar_1min_avg | CK67_L1R_CC_FR35211r_1min_avg | CK67_L1R_CC_TV35201Ir_1min_avg | CK67_L1R_CC_P5201AIr_1min_avg | CK67_L1R_CC_P5201bIr_1min_avg | CK67_L1R_CC_P5201AVFr_1min_avg | CK67_L1R_CC_P5201BVFr_1min_avg | CK67_L1R_CC_TI35203r_1min_avg | CK67_L1R_CC_TI35206r_1min_avg | CK67_L1R_CC_LIA35204r_1min_avg | CK67_L1R_CC_LIA35207r_1min_avg | CK67_L1R_CC_LIA35206r_1min_avg | CK67_L1R_CC_LIA35206br_1min_avg
0:00 | [30 empty] | 粗苯 | 粗苯产量
1:00 | [31 empty] | 密度（20℃）g/cm3
2:00 | [31 empty] | 初馏点℃
3:00 | [31 empty] | 180℃前馏出量%
4:00 | [31 empty] | 水分
5:00 | [31 empty] | 氯含量ng/ul
6:00
7:00
8:00
9:00
10:00
11:00
12:00
13:00
14:00
15:00
16:00
17:00
18:00
19:00
20:00
21:00
22:00
23:00
夜班平均
白班平均
中班平均
当天平均
夜班记事： | [8 empty] | 白班记事： | [8 empty] | 中班记事：
交班： 接班： | [8 empty] | 交班： 接班： | [8 empty] | 交班： 接班：

## _cuben_day_hour
CK67_L1R_CC_BZFRCQ35251r_1min_avg | CK67_L1R_CC_TI35252r_1min_avg | CK67_L1R_CC_TI35251r_1min_avg | CK67_L1R_CC_QFRCQ35103r_1min_avg | CK67_L1R_CC_TI35253r_1min_avg | CK67_L1R_CC_PI35202ar_1min_avg | CK67_L1R_CC_QFIQ35205r_1min_avg | CK67_L1R_CC_TI35219ar_1min_avg | CK67_L1R_CC_FR35203ar_1min_avg | CK67_L1R_CC_PI35208r_1min_avg | CK67_L1R_CC_TI35213r_1min_avg | CK67_L1R_CC_TI35214r_1min_avg | CK67_L1R_CC_LIA35203r_1min_avg | CK67_L1R_CC_PI35204r_1min_avg | CK67_L1R_CC_TIC35201ar_1min_avg | CK67_L1R_CC_PI35205r_1min_avg | CK67_L1R_CC_TI35210r_1min_avg | CK67_L1R_CC_LI35201ar_1min_avg | CK67_L1R_CC_FR35211r_1min_avg | CK67_L1R_CC_TV35201Ir_1min_avg | CK67_L1R_CC_P5201AIr_1min_avg | CK67_L1R_CC_P5201bIr_1min_avg | CK67_L1R_CC_P5201AVFr_1min_avg | CK67_L1R_CC_P5201BVFr_1min_avg | CK67_L1R_CC_TI35203r_1min_avg | CK67_L1R_CC_TI35206r_1min_avg | CK67_L1R_CC_LIA35204r_1min_avg | CK67_L1R_CC_LIA35207r_1min_avg | CK67_L1R_CC_LIA35206r_1min_avg | CK67_L1R_CC_LIA35206br_1min_avg

## 6.终冷洗苯
终 冷 洗 苯 减 温 减 压 干 燥 站 操 作 记 录
年 月 日
项目 时间 | 终冷塔洗苯 | [19 empty] | 减温减压干燥站 | [10 empty] | 化验分析
| 终冷塔 | [7 empty] | 洗苯塔 | [9 empty] | 槽区 |  | 减温减压站 | [7 empty] | 干燥站
| 循环液泵电流 |  | 循环喷洒液温度℃ | 塔底液位 mm | 饱和器后煤气压力 | 出终冷塔煤气压力 | 阻力kPa | 塔后煤气温度℃ | 富油泵电流 |  | 富油泵频率 |  | 贫油流量m3/h | 上塔贫油温度℃ | 液位 mm | 出洗苯塔煤气压力 | 阻力kPa | 塔后煤气温度℃ | 水地下放空槽液位mm | 油地下放空槽液位mm | 站前温度℃ | 站前压力Mpa | 站后温度℃ |  | 站后压力Mpa |  | 注水流量m3/h |  | 站前压力Mpa | 站后压力Mpa | 站后压缩空气流量m3/H
| 1# | 2# | [6 empty] | 1# | 2# | 1# | 2# | [10 empty] | 1# | 2# | 1# | 2# | 1# | 2# |  |  |  | 化验项目 |  | 夜班 | 白班 | 中班
L2存储点名 | CK67_L1R_CC_P5101AIr_1min_avg | CK67_L1R_CC_P5101BIr_1min_avg | CK67_L1R_CC_TI35101r_1min_avg | CK67_L1R_CC_LISA35104ar_1min_avg | CK67_L1R_CC_PI33204r_1min_avg | CK67_L1R_CC_PI35101r_1min_avg | CK67_L1R_CC_PI33204r_PI35101r_1min_avg | CK67_L1R_CC_TI35102r_1min_avg | CK67_L1R_CC_P5102AIr_1min_avg | CK67_L1R_CC_P5102BIr_1min_avg | CK67_L1R_CC_P5102AVr_1min_avg | CK67_L1R_CC_P5102BVr_1min_avg | CK67_L1R_CC_QFIQ35210r_1min_avg | CK67_L1R_CC_TI35104r_1min_avg | CK67_L1R_CC_LIA35105ar_1min_avg | CK67_L1R_CC_PI35102r_1min_avg | CK67_L1R_CC_PI35101r_PI35102r_1min_avg | CK67_L1R_CC_TI35103r_1min_avg | CK67_L1R_CC_LISA35102r_1min_avg | CK67_L1R_CC_LISA35103r_1min_avg | CK67_L1R_CC_TI30821r_1min_avg | CK67_L1R_CC_PI30821r_1min_avg | CK67_L1R_CC_TR30822Aar_1min_avg | CK67_L1R_CC_TR30822Bar_1min_avg | CK67_L1R_CC_PR30822Aar_1min_avg | CK67_L1R_CC_PR30822Bar_1min_avg | CK67_L1R_CC_FI30823Ar_1min_avg | CK67_L1R_CC_FI30823Br_1min_avg | CK67_L1R_CC_PI30811r_1min_avg | CK67_L1R_CC_PI30812r_1min_avg | CK67_L1R_CC_BZFIQ30812r_1min_avg
0:00 | [31 empty] | 煤气 | 塔前含苯量g/m3
1:00 | [32 empty] | 塔后含苯量g/m3
2:00 | [31 empty] | 贫油全分析 | 密度g/ml
3:00 | [32 empty] | 初馏点℃
4:00 | [32 empty] | 300℃前馏出量％
5:00 | [32 empty] | 含萘量％
6:00 | [32 empty] | 水分％
7:00 | [31 empty] | 富油 | 含苯％
8:00 | [32 empty] | 含水％
9:00 | [31 empty] | 贫油 | 含苯％
10:00 | [32 empty] | 含水％
11:00
12:00
13:00
14:00
15:00
16:00
17:00
18:00
19:00
20:00
21:00
22:00
23:00
夜班平均
白班平均
中班平均
当天平均
夜班记事： | [9 empty] | 白班记事： | [9 empty] | 中班记事：
交班： 接班： | [9 empty] | 交班： 接班： | [9 empty] | 交班： 接班：

## _zhongleng_day_hour
CK67_L1R_CC_P5101AIr_1min_avg | CK67_L1R_CC_P5101BIr_1min_avg | CK67_L1R_CC_TI35101r_1min_avg | CK67_L1R_CC_LISA35104ar_1min_avg | CK67_L1R_CC_PI33204r_1min_avg | CK67_L1R_CC_PI35101r_1min_avg | CK67_L1R_CC_PI33204r_PI35101r_1min_avg | CK67_L1R_CC_TI35102r_1min_avg | CK67_L1R_CC_P5102AIr_1min_avg | CK67_L1R_CC_P5102BIr_1min_avg | CK67_L1R_CC_P5102AVr_1min_avg | CK67_L1R_CC_P5102BVr_1min_avg | CK67_L1R_CC_QFIQ35210r_1min_avg | CK67_L1R_CC_TI35104r_1min_avg | CK67_L1R_CC_LIA35105ar_1min_avg | CK67_L1R_CC_PI35102r_1min_avg | CK67_L1R_CC_PI35101r_PI35102r_1min_avg | CK67_L1R_CC_TI35103r_1min_avg | CK67_L1R_CC_LISA35102r_1min_avg | CK67_L1R_CC_LISA35103r_1min_avg | CK67_L1R_CC_TI30821r_1min_avg | CK67_L1R_CC_PI30821r_1min_avg | CK67_L1R_CC_TR30822Aar_1min_avg | CK67_L1R_CC_TR30822Bar_1min_avg | CK67_L1R_CC_PR30822Aar_1min_avg | CK67_L1R_CC_PR30822Bar_1min_avg | CK67_L1R_CC_FI30823Ar_1min_avg | CK67_L1R_CC_FI30823Br_1min_avg | CK67_L1R_CC_PI30811r_1min_avg | CK67_L1R_CC_PI30812r_1min_avg | CK67_L1R_CC_BZFIQ30812r_1min_avg

## 7.脱硫解吸（日）4.3m无此表
脱 硫 解 吸 操 作 记 录
年 月 日 SGSSG-BSMCSA35-G012-01A
备 | 项目 时间 | 脱硫制酸 | [48 empty] | 化验分析
|  | 碱槽区 | [6 empty] | 水洗塔 |  |  | 1# 脱 硫 塔 |  |  |  | 2# 脱 硫 塔 |  |  |  | 富液槽 |  | 热水 |  |  | 1# 解吸塔 | [7 empty] | 2# 解吸塔 | [7 empty] | 1# 真 空 泵 机 组 |  |  |  |  | 2# 真 空 泵 机 组
|  | 40%NaOH槽液位mm | 40%NaOH流量 m3/h | 2.5%NaOH槽液位 mm | 蒸氨来废水流量 m3/h | 48%KOH槽液位mm | 真空冷凝液 |  | 阻力kPa | 补水流量m3/h | 水洗槽液 mm | 阻力kPa | 塔底液位 mm | 碱洗段液位mm | 脱硫塔后煤气流量 m3/h | 阻力kPa | 塔底液位 mm | 碱洗段液位mm | 脱硫塔后煤气流量 m3/h | 富液槽液位 mm | 软水补充流量 m3/h | 热水槽液位 mm | 热水回水温度 ℃ | 热水流量 m3/h | 塔顶压力kPa | 塔顶酸汽温度℃ | 塔底温度℃ | 塔底液位 mm | 富液流量m3/h | 贫液流量m3/h | 进再沸器蒸汽流量t/h | 贫液去脱硫塔温度℃ | 塔顶压力kPa | 塔顶酸汽温度℃ | 塔底温度℃ | 塔底液位 mm | 富液流量m3/h | 贫液流量m3/h | 进再沸器蒸汽流量t/h | 贫液去脱硫塔温度℃ | 真空泵入口压力kPa | 真空泵出口压力kPa | 酸气去正压压力kPa | 分离器液位 mm | 工作液 温度 ℃ | 真空泵入口压力kPa | 真空泵出口压力kPa | 酸气去正压压力kPa | 分离器液位 mm | 工作液 温度 ℃
[7 empty] | 进富槽流量 m3/h | 去环保站流量 m3/h | [17 empty] | 1# | 1# | 1# | 1#r1 | 1#r1 | 1# | 1#r1 |  | 1# | 1# | 1# | 1#r1 | 1#r1 | 1# | 1#r1 |  | 1# | 1#r1 | 1#r1 | 1# |  | 1# | 1#r1 | 1#r1 | 1# | 化验项目 |  | 夜班 | 白班 | 中班
| L2存储点名 | CK67_L1R_CC_LIA33102r_1min_avg | CK67_L1R_CC_FRCQ3107ar_1min_avg | CK67_L1R_CC_LICA33107ar_1min_avg | CK67_L1R_CC_FIC33106ar_1min_avg | CK67_L1R_CC_FLIA33103r_1min_avg | CK67_L1R_CC_FRC33134ar_1min_avg | CK67_L1R_CC_FRCQ33135ar_1min_avg | CK67_L1R_CC_PI35102r_PI35103r_1min_avg | CK67_L1R_CC_FIQ35102r_1min_avg | CK67_L1R_CC_LIA35107ar_1min_avg | CK67_L1R_CC_PI35103r_PI33101r_1min_avg | CK67_L1R_CC_LICA33106ar_1min_avg | CK67_L1R_CC_LIA33105Ar_1min_avg | CK67_L1R_CC_BZFRQ33108r_1min_avg | 待建 | 待建 | 待建 | 待建 | CK67_L1R_CC_LIA33101r_1min_avg | CK67_L1R_CC_FRCQ33105ar_1min_avg | CK67_L1R_CC_LICA33135r_1min_avg | CK67_L1R_CC_TI33148r_1min_avg | CK67_L1R_CC_BZFRQ33140r_1min_avg | CK67_L1R_CC_PRSA33131Ar_1min_avg | CK67_L1R_CC_TI33137Ar_1min_avg | CK67_L1R_CC_TIA33135Ar_1min_avg | CK67_L1R_CC_LIA33133Ar_1min_avg | CK67_L1R_CC_FRCQ33137ar_1min_avg | CK67_L1R_CC_FIA33104ar_1min_avg | CK67_L1R_CC_BZFRQ33138r_1min_avg | CK67_L1R_CC_TIC33146ar_1min_avg | 待建 | 待建 | 待建 | 待建 | 待建 | 待建 | 待建 | 待建 | CK67_L1R_CC_PICA33161Aar_1min_avg | CK67_L1R_CC_PIA33162Ar_1min_avg | CK67_L1R_CC_PICA33134ar_1min_avg | CK67_L1R_CC_LIC33161Bar_1min_avg | CK67_L1R_CC_TIA33161Br_1min_avg | 待建 | 待建 | 待建 | 待建 | 待建
| 0:00 | [49 empty] | H2S g/m3 | 塔前
| 1:00 | [50 empty] | 塔后
| 2:00 | [49 empty] | HCN g/m3 | 塔前
| 3:00 | [50 empty] | 塔后
| 4:00 | [49 empty] | 脱硫富液 | 密度ρ
| 5:00 | [50 empty] | PH值
| 6:00 | [50 empty] | K2CO3(g/l)
| 7:00 | [50 empty] | KHCO3(g/l)
| 8:00 | [50 empty] | KHS(g/l)
| 9:00 | [50 empty] | KCN(g/l)
| 10:00 | [50 empty] | KCNS(g/l)
| 11:00 | [49 empty] | 脱硫富液 | 密度ρ
| 12:00 | [50 empty] | PH值
| 13:00 | [50 empty] | K2CO3(g/l)
| 14:00 | [50 empty] | KHCO3(g/l)
| 15:00 | [50 empty] | KHS(g/l)
| 16:00 | [50 empty] | KCN(g/l)
| 17:00 | [50 empty] | KCNS(g/l)
18:00
19:00
20:00
21:00
22:00
23:00
夜班平均
白班平均
中班平均
当天平均
| 夜班记事： | [9 empty] | 白班记事： | [9 empty] | 中班记事：
| 交班： 接班： | [9 empty] | 交班： 接班： | [9 empty] | 交班： 接班：

## _tuoliu_day_hour
CK67_L1R_CC_LIA33102r_1min_avg | CK67_L1R_CC_FRCQ3107ar_1min_avg | CK67_L1R_CC_LICA33107ar_1min_avg | CK67_L1R_CC_FIC33106ar_1min_avg | CK67_L1R_CC_FLIA33103r_1min_avg | CK67_L1R_CC_FRC33134ar_1min_avg | CK67_L1R_CC_FRCQ33135ar_1min_avg | CK67_L1R_CC_PI35102r_PI35103r_1min_avg | CK67_L1R_CC_FIQ35102r_1min_avg | CK67_L1R_CC_LIA35107ar_1min_avg | CK67_L1R_CC_PI35103r_PI33101r_1min_avg | CK67_L1R_CC_LICA33106ar_1min_avg | CK67_L1R_CC_LIA33105Ar_1min_avg | CK67_L1R_CC_BZFRQ33108r_1min_avg | CK67_L1R_CC_LIA33101r_1min_avg | CK67_L1R_CC_FRCQ33105ar_1min_avg | CK67_L1R_CC_LICA33135r_1min_avg | CK67_L1R_CC_TI33148r_1min_avg | CK67_L1R_CC_BZFRQ33140r_1min_avg | CK67_L1R_CC_PRSA33131Ar_1min_avg | CK67_L1R_CC_TI33137Ar_1min_avg | CK67_L1R_CC_TIA33135Ar_1min_avg | CK67_L1R_CC_LIA33133Ar_1min_avg | CK67_L1R_CC_FRCQ33137ar_1min_avg | CK67_L1R_CC_FIA33104ar_1min_avg | CK67_L1R_CC_BZFRQ33138r_1min_avg | CK67_L1R_CC_TIC33146ar_1min_avg | CK67_L1R_CC_PICA33161Aar_1min_avg | CK67_L1R_CC_PIA33162Ar_1min_avg | CK67_L1R_CC_PICA33134ar_1min_avg | CK67_L1R_CC_LIC33161Bar_1min_avg | CK67_L1R_CC_TIA33161Br_1min_avg

## 8.制酸操作（日）4.3m无此表
制 酸 操 作 记 录
年 月 日 SGSSG-BSMCSA33-G012-02A
项目 时间
| 燃烧系统 | [9 empty] | SCR反应器 |  |  |  |  | SO2 转化器 | [9 empty] | 蒸汽系统
| 酸气管进焚烧炉酸气压力kPa |  | 酸气管进焚烧炉酸气流量m3/h |  | 进焚烧炉煤气流量 m3/h | 焚烧炉炉膛温度℃ | 燃烧空气压力kPa | 燃烧空气流量m3/h | 废热锅炉后过程气温度 ℃ | 废热锅炉后过程气含氧量% | 预热后氨气温度℃ | 预热后氨气流量Kg | 空气预热器出口流量 m3/h | 预热后空气温度℃ | SCR反应器过程气进口温度℃ | 第一层催化剂进口温度℃ | 第一层催化剂出口温度℃ | 第一层催化剂阻力kPa | 第二层催化剂入口温度℃ | 第二层催化剂出口温度℃ | 第三层催化剂进口温度℃ | 第三层催化剂出口温度℃ | 过程气管壁温度℃ | 酸雾控制器出口温度℃ |  | 床间冷却器后蒸汽温度℃ | 汽包压力Mpa | 汽包液位 mm | 汽包液位mm | 外送蒸汽流量t/h | 除氧槽压力 Kpa | 除氧槽温度℃ | 除氧槽液位 mm | 除盐水补充量t/h | 锅炉给水泵出口压力Mpa | 浓硫酸的浓度% | WSA出口干净气温度℃ | 冷却空气流量m3/h | 硫酸冷却器后硫酸温度℃ | 硫酸冷却器出口压力Kpa | 外供硫酸流量kg/h
| 1# | 2# | 1# | 2# | [19 empty] | 1# | 2#
L2存储点名 | CK67_L1R_CC_PIC4301Ar_1min_avg | CK67_L1R_CC_PIC4301Br_1min_avg | CK67_L1R_CC_FIC4301A_pv_1min_avg | CK67_L1R_CC_FIC4301B_pv_1min_avg | CK67_L1R_CC_FIC4302ar_1min_avg | CK67_L1R_CC_TI4303r_1min_avg | CK67_L1R_CC_PI4327r_1min_avg | CK67_L1R_CC_BZFIC4312R_1min_avg | CK67_L1R_CC_TIC4307ar_1min_avg | CK67_L1R_CC_AI4304r_1min_avg | CK67_L1R_CC_TICA4312r_1min_avg | CK67_L1R_CC_FIC4316ar_1min_avg | CK67_L1R_CC_FIC4315ar_1min_avg | CK67_L1R_CC_TIC4310r_1min_avg | CK67_L1R_CC_TI4308r_1min_avg | CK67_L1R_CC_TIC4314r_1min_avg | CK67_L1R_CC_TI4315r_1min_avg | CK67_L1R_CC_PI4309B_pv_1min_avg | CK67_L1R_CC_TIC4316_pv_1min_avg | CK67_L1R_CC_TI4317r_1min_avg | CK67_L1R_CC_TIC4318_PV_1min_avg | CK67_L1R_CC_TI4319r_1min_avg | CK67_L1R_CC_TI4329r_1min_avg | CK67_L1R_CC_TI4352r_1min_avg | CK67_L1R_CC_TI4354r_1min_avg | CK67_L1R_CC_TI4325r_1min_avg | CK67_L1R_CC_PIC4343r_1min_avg | CK67_L1R_CC_LISA4309Ar_1min_avg | CK67_L1R_CC_LIC4308ABU_1min_avg | CK67_L1R_CC_BZFIQ4321R_1min_avg | CK67_L1R_CC_PIC4351ar_1min_avg | CK67_L1R_CC_TI4357r_1min_avg | CK67_L1R_CC_LIC4312ar_1min_avg | CK67_L1R_CC_FIQ4330r_1min_avg | CK67_L1R_CC_PI4361r_1min_avg | CK67_L1R_CC_AIC4320ar_1min_avg | CK67_L1R_CC_TIC4330r_1min_avg | CK67_L1R_CC_BZFIC4323R_1min_avg | CK67_L1R_CC_TI4343r_1min_avg | CK67_L1R_CC_PI4339r_1min_avg | CK67_L1R_CC_FI4326r_1min_avg
0:00
1:00
2:00
3:00
4:00
5:00
6:00
7:00
8:00
9:00
10:00
11:00
12:00
13:00
14:00
15:00
16:00
17:00
18:00
19:00
20:00
21:00
22:00
23:00
夜班平均
白班平均
中班平均
当天平均
夜班记事： | [9 empty] | 白班记事： | [9 empty] | 中班记事：
交班： 接班： | [9 empty] | 交班： 接班： | [9 empty] | 交班： 接班：
Note on Z5: 作者: 可能还有2#，4354

## _zhisuan_day_hour
CK67_L1R_CC_PIC4301Ar_1min_avg | CK67_L1R_CC_PIC4301Br_1min_avg | CK67_L1R_CC_FIC4301A_pv_1min_avg | CK67_L1R_CC_FIC4301B_pv_1min_avg | CK67_L1R_CC_FIC4302ar_1min_avg | CK67_L1R_CC_TI4303r_1min_avg | CK67_L1R_CC_PI4327r_1min_avg | CK67_L1R_CC_BZFIC4312R_1min_avg | CK67_L1R_CC_TIC4307ar_1min_avg | CK67_L1R_CC_AI4304r_1min_avg | CK67_L1R_CC_TICA4312r_1min_avg | CK67_L1R_CC_FIC4316ar_1min_avg | CK67_L1R_CC_FIC4315ar_1min_avg | CK67_L1R_CC_TIC4310r_1min_avg | CK67_L1R_CC_TI4308r_1min_avg | CK67_L1R_CC_TIC4314r_1min_avg | CK67_L1R_CC_TI4315r_1min_avg | CK67_L1R_CC_PI4309B_pv_1min_avg | CK67_L1R_CC_TIC4316_pv_1min_avg | CK67_L1R_CC_TI4317r_1min_avg | CK67_L1R_CC_TIC4318_PV_1min_avg | CK67_L1R_CC_TI4319r_1min_avg | CK67_L1R_CC_TI4329r_1min_avg | CK67_L1R_CC_TI4352r_1min_avg | CK67_L1R_CC_TI4354r_1min_avg | CK67_L1R_CC_TI4325r_1min_avg | CK67_L1R_CC_PIC4343r_1min_avg | CK67_L1R_CC_LISA4309Ar_1min_avg | CK67_L1R_CC_LIC4308ABU_1min_avg | CK67_L1R_CC_BZFIQ4321R_1min_avg | CK67_L1R_CC_PIC4351ar_1min_avg | CK67_L1R_CC_TI4357r_1min_avg | CK67_L1R_CC_LIC4312ar_1min_avg | CK67_L1R_CC_FIQ4330r_1min_avg | CK67_L1R_CC_PI4361r_1min_avg | CK67_L1R_CC_AIC4320ar_1min_avg | CK67_L1R_CC_TIC4330r_1min_avg | CK67_L1R_CC_BZFIC4323R_1min_avg | CK67_L1R_CC_TI4343r_1min_avg | CK67_L1R_CC_PI4339r_1min_avg | CK67_L1R_CC_FI4326r_1min_avg

## 7.化产品质量（日）
动态管控系统是否已采集？
| 7.1脱硫制酸环节-煤气及中间产品质量 | 脱硫塔前后煤气硫、氰 |  |  |  | 脱硫富液 | [7 empty] | 脱硫贫液
已有 |  | 塔前H2S含量g/m3 | 塔后H2S含量g/m3 | 塔前HCN含量g/m3 | 塔后HCN含量g/m3 | 脱硫富液 | 密度ρ | PH值 | K2CO3(g/l) | KHCO3(g/l) | KHS(g/l) | KCN(g/l) | KCNS(g/l) | 脱硫贫液 | 密度ρ | PH值 | K2CO3(g/l) | KHCO3(g/l) | KHS(g/l) | KCN(g/l) | KCNS(g/l) | 自产浓硫酸浓度%
| 7.2洗脱苯环节-煤气及中间产品质量 | 煤气 |  | 贫油全分析 |  |  |  |  | 富油 |  | 贫油
已有 |  | 煤气 |  | 贫油全分析 |  |  |  |  | 富油 |  | 贫油
|  | 塔前含苯量g/m3 | 塔后含苯量g/m3 | 密度g/ml | 初馏点℃ | 300℃前馏出量％ | 含萘量％ | 水分％ | 含苯％ | 含水％ | 含苯％ | 含水％
≤4g/m3
已有 | 7.3硫铵环节-煤气及产品质量 |  |  |  |  | 饱和器前后煤气含氨量g/Nm3
|  | 产量t | 含氮量% | 游离酸% | 含水量% | 器前 | 器后
没有（数据在废水站，可中控手动输入） | 7.4蒸氨环节-氨水质量 | 原料氨水 |  |  | 蒸氨废水 |  | 蒸氨废水（原每班记录一次）确认下名字
|  | 全氨g/l | 挥发氨 g/l | 固定氨 g/l | 挥发氨 g/l | 固定氨g/l | PH | COD | 总氰 | 氨氮 | 硫化物 | 酚 | 油
|  | 原料氨水-全氨g/l | 原料氨水-挥发氨 g/l | 原料氨水-固定氨 g/l | 蒸氨废水-挥发氨 g/l | 蒸氨废水-固定氨g/l | 蒸氨废水-PH | 蒸氨废水-COD | 蒸氨废水-总氰 | 蒸氨废水-氨氮 | 蒸氨废水-硫化物 | 蒸氨废水-酚 | 蒸氨废水-油
没有 | 7.5鼓冷煤气及中间产品质量 | 电捕后煤气焦油含量g/m3 | 密度g/cm3 | 甲苯不溶物% | 灰分% | 水分% | 粘度E80% | 萘含量% | 备注
| 7.6油库原材料质量 | 洗油成分 | [21 empty] | NaOH |  | KOH |  | H2SO4 |  | 粗苯 |  |  |  |  | 备注
已有 |  |  | 馏程测定 | [5 empty] | 各段温度馏出量%
|  | 密度 | 初馏点℃ | 230℃前馏出量% | 300℃前馏出量% | 酚含量% | 萘含量% | 水分% | 230℃ | 240℃ | 250℃ | 260℃ | 270℃ | 280℃ | 290℃ | 0℃结晶物 | 粘度E50 | β-甲基萘 | α-甲基萘 | 合计 | 联苯 | 苊 | 芴 | 样品含量% | 样品密度g/cm3 | 样品含量% | 样品密度g/cm3 | 样品含量% | 样品密度g/cm3 | 密度（20℃）g/cm3 | 初馏点℃ | 180℃前馏出量% | 水分 | 氯含量ng/ul | 车牌号或备注：循环洗油
|  | 洗油成分-密度 | 洗油成分-初馏点℃ | 洗油成分-230℃前馏出量% | 洗油成分-300℃前馏出量% | 洗油成分-酚含量% | 洗油成分-萘含量% | 洗油成分-水分% | 洗油成分-230℃ | 洗油成分-240℃ | 洗油成分-250℃ | 洗油成分-260℃ | 洗油成分-270℃ | 洗油成分-280℃ | 洗油成分-290℃ | 洗油成分-0℃结晶物 | 洗油成分-粘度E50 | 洗油成分-β-甲基萘 | 洗油成分-α-甲基萘 | 洗油成分-合计 | 洗油成分-联苯 | 洗油成分-苊 | 洗油成分-芴 | NaOH-样品含量% | NaOH-样品密度g/cm3 | KOH-样品含量% | KOH-样品密度g/cm3 | H2SO4-样品含量% | H2SO4-样品密度g/cm3 | 粗苯-密度（20℃）g/cm3 | 粗苯-初馏点℃ | 粗苯-180℃前馏出量% | 粗苯-水分 | 粗苯-氯含量ng/ul | -车牌号或备注：循环洗油

## 8.化产系统能源消耗及产量（日、月）
新焦化系统能源及产量日报表（ 年 月）
|  | 产品产量及介质消耗 | [30 empty] | 工序能耗 | [7 empty] | 焦化煤气放散（每日放散跟踪表）
| 日期 | 焦炭产量（HMC加入，方便计算单耗和工序能耗） | 化产用电 | 焦炉用煤气m3 | 出厂焦炉煤气m3(3FIQ-0201) | 脱硫后焦炉煤气总量m3(3FIQ-3108) | 压缩空气m3(3FIQ-0811) | 新水m3(3FIQ-0612A+B) | 蒸气（T)(3FI-0821) | 氮气m3(3FIQ-0824) | 除盐水（T)(3FIQ-0825) | 浓硫酸消耗（T) | 外送入槽量 | 碱消耗（T) | 外送入槽量 | 氢氧化钾消耗（T) | 外送入槽量 | 洗油消耗（T)洗油槽液位 | 外送入槽量 | 油库送洗油（T)油库液位 | 焦油产量（T)(3FL-1804) | 外送入槽量 | 焦油库存（T) | 粗苯产量（T) | 报调度粗苯产量（T) | 粗苯库存（T) | 硫铵产量（T) | 硫铵库存（T) | 酸产量（T)(3FIQ-3108) | 制酸蒸汽产量（T)(3FIQ-3108) | 结焦时间 | 备注 | 电耗单耗 | 蒸汽单耗 | 粗苯单耗 | 焦油单耗 | 工序能耗 | 焦 油回收率% | 粗苯回收率% | 洗油消耗kg/t | 煤气放散量m3(3FIQ0202) | 焦炉煤气回收率% | 放散热值 | 损失金额 | 损失金额月累计
新6m | 1日 |  | 10kv电能统计表中有，如何自动读取采集？ | 由焦炉中控提供手工输入 | [7 empty] | 根据(3LIA2706A+3LIA2706B)液位前与后之差*51.2吨/米 |  | 根据(3LIA2705A+3LIA2705B)液位前与后之差*21.8吨/米 |  | 根据(3LIA2704A+3LIA2704B)液位前与后之差*22吨/米 |  | 根据3LIA5207)液位前与后之差*19.9吨/米 |  | 根据(3LIA2703A+3LIA2703B)液位前与后之差*16吨/米 |  |  | 根据3LIA2702ABCD液位之和*108吨/米 | 手工输入 | 手工输入（动态管控系统已有） | 根据3LIA2701AB液位之和*44.3吨/米 | 可以从铁前动态管控系来/手工输入 | 手工输入 |  | 核实一下位号 | 手工输入 |  | 折算系数0.0001229 | 0.11 | -1.4286 | -1.1429 |  | 计算公式见表新6m焦油粗苯回收日跟踪表2017 |  | S列洗油消耗/Z列调度报粗苯产量*1000
| 2日 | [19 empty] | 有时会从老焦拉焦油过来，如何判断不影响计算当日产量 | [10 empty] | 从老焦拉来焦油1950涨至3108共125吨。
根据泵的启停信号记录外送入量以及送出量液位，注意停止后10min再采集液位信号（一次记录数个槽的液位和）

## 9.余热回收(日)目前仅4.3m有
时 间 | 汽包给 水温度 95~110℃ TE1302 | 1#汽包 给水流量0~10m3/h FT1305A | 2#汽包 给水流量0~10m3/h FT1305b | 去4#焦炉强 制循环水流量40~70m3/h FT1308A | 去5#焦炉强 制循环水流量40~70m3/h FT1308B | 1#汽 包液位 -150~150mm LT1311A | 2#汽 包液位 -150~150mm LT1311B | 1#汽 包压力0.5~0.8Mpa PT1311 | 2#汽 包压力0.5~0.8Mpa PT1321 | 1#汽包 产汽量 1.0~8.0t/h FT1306A | 2#汽包 产汽量 1.0~8.0t/h FT1306B | 入网蒸 汽流量 （t/h）FT1309 | （1）#汽包 给水压力1.0~1.5Mpa PT1305A | （2）#汽包 给水压力1.0~1.5Mpa PT1305B | 汽包给 水温度 95~110℃ TE1302 | 1#汽包 给水流量0~10m3/h FT1305A | 2#汽包 给水流量0~10m3/h FT1305B | （）#强制循 环泵后压力0.7~1.1Mpa PT1308A | （）#强制循 环泵后压力0.7~1.1Mpa PT1308B | 去4#焦炉强 制循环水流量40~70m3/h FT1308A | 去5#焦炉强 制循环水流量40~70m3/h FT1308B | 1#汽 包液位 -150~150mm LT1311A | 2#汽 包液位 -150~150mm LT1321A | 1#汽 包压力 0.5~0.8Mpa PT1311 | 2#汽 包压力 0.5~0.8Mpa PT1321 | 入网蒸 汽流量 （t/h）FT1309
项
目