## 7.脱硫解吸（日）
脱 硫 再 生 操 作 记 录
BSMCSA33-G012-02A
项目 时间 | 碱液槽区 | 水洗塔 |  |  | 脱硫塔 |  |  |  | 富液槽 |  |  | 再生塔 | [19 empty] | 1#真空泵 |  |  |  | 2#真空泵 |  |  |  | 3#真空泵 | [8 empty] | 化验分析
| 40%NaOH流量m3/h | 阻力kPa | 塔后煤气温度℃ | 1#塔底液位mm | 阻力kPa | 2#塔底液位mm | 2#碱洗段液位mm | 补充水流量m3/h | 1#液位m | 2#液位m | 软水补充流量m3/h | 1#塔顶压力kPa | 1#塔顶酸汽温度℃ | 1#塔底温度℃ | 1#塔底液位mm | 2#塔顶压力kPa | 2#塔顶酸汽温度℃ | 2#塔底温度℃ | 2#塔底液位mm | 富液流量m3/h | 贫液流量m3/h | 进再沸器蒸汽流量t/h | 1#塔酸汽冷却器后酸汽温度℃ | 2#塔酸汽冷却器后酸汽温度℃ | 1#塔酸汽分离器后酸汽温度℃ | 2#塔酸汽分离器后酸汽温度℃ | 贫液去脱硫塔温度℃ | 酸气去正压压力kPa | 真空冷凝液槽位mm | 去富液槽真空冷凝液m2/h | 去刮渣槽真空冷凝液m3/h | 1#真空泵入口压力kPa | 真空泵出口压力kPa | 分离器液位mm | 工作液温度℃ | 2#真空泵入口压力kPa | 真空泵出口压力kPa | 分离器液位mm | 工作液温度℃ | 3#真空泵入口压力kPa | 真空泵出口压力kPa | 分离器液位mm | 工作液温度℃ | 2# 真 空 泵 机 组
[44 empty] | 真空泵入口压力 kPa | 真空泵出口压力 kPa | 酸气去正压压力 kPa | 分离器液位 mm | 工作液 温度 ℃
| F-3107 | 1PI-3102-3104 | 1TI-3103 | 1L-3106 | 2PI-3102-3104 | 2L-3106 | 2L-3105 | F-3106 | L-3101 | 2L-3101 | F-3105 | 1PI-3131 | 1TI-3137 | 1TIA-3135 | 1LRCA-3133 | 2PI-3131 | 2TI-3137 | 2TIA-3135 | 2LRCA-3133 | F-3137 | F-3104 | F-3138 | 1T-3145 | 2T-3145 | 1T-3138 | 2T-3138 | T-3146 | P-3107 | L-3134 | FRC-3134 | FRC-3135 | 1PRCA-165 | 1PIA-185 | 1LRCSA-231 | 1TIA-450 | 2PRCA-165 | 2PIA-185 | 2LRCSA-231 | 2TIA-450 | 3PRCA-165 | 3PIA-185 | 3LRCSA-231 | 3TIA-450
管控范围 | ≤1 | ≤2.5 | ≤35 | ≤800 | ≤2.5 | 650-850 | 200-500 | 0-2 | 1.8-2.5 | ≤5 | ≤5 | ≥-70 | 55-65 | 55-65 | 600-1200 | ≥-70 | 55-65 | 55-65 | 600-1200 | 130-180 | 100-150 | ≥8 | ≤35 | ≤35 | ≤30 | ≤30 | ≤30 | ≤30 | 700-1100 |  | ≥2 | ≥-75 | 15-35 | 220-300 | ≤35 | ≥-75 | 15-35 | 220-300 | ≤35 | ≥-75 | 15-35 | 220-300 | ≤35 | [5 empty] | 化验项目 |  | 夜班 | 白班 | 中班
上限 | 1 | 2.5 | 35 | 800 | 2.5 | 850 | 500 | 2 | 2.5 | 5 | 5 | -70 | 65 | 65 | 1200 | -70 | 65 | 65 | 1200 | 180 | 150 | 99999 | 35 | 35 | 30 | 30 | 30 | 30 | 1100 | 999 | 99999 | -75 | 35 | 300 | 35 | -75 | 35 | 300 | 35 | -75 | 35 | 300 | 35
下限 | -99999 | -99999 | -99999 | -99999 | -99999 | 650 | 200 | 0 | 1.8 | -99999 | -99999 | -99999 | 55 | 55 | 600 | -99999 | 55 | 55 | 600 | 130 | 100 | 8 | -99999 | -99999 | -99999 | -99999 | -99999 | -99999 | 700 | -999 | 2 | -9999 | 15 | 220 | -99999 | -9999 | 15 | 220 | -99999 | -99999 | 15 | 220 | -99999
| CK12_L1R_CC_F_3107_1m_avg | CK12_L1R_CC_1PI_3102_3101_1m_avg | CK12_L1R_CC_1TI_3103_1m_avg | CK12_L1R_CC_1L_3106_1m_avg | CK12_L1R_CC_2PI_3102_3101_1m_avg | CK12_L1R_CC_2L_3106_1m_avg | CK12_L1R_CC_2L_3105_1m_avg | CK12_L1R_CC_F_3106_1m_avg | CK12_L1R_CC_L_3101_1m_avg | CK12_L1R_CC_2L_3101_1m_avg | CK12_L1R_CC_F_3105_1m_avg | CK12_L1R_CC_1PI_3131_1m_avg | CK12_L1R_CC_1TI_3137_1m_avg | CK12_L1R_CC_1TIA_3135_1m_avg | CK12_L1R_CC_1LRCA_3133_1m_avg | CK12_L1R_CC_2PI_3131_1m_avg | CK12_L1R_CC_2TI_3137_1m_avg | CK12_L1R_CC_2TIA_3135_1m_avg | CK12_L1R_CC_2LRCA_3133_1m_avg | CK12_L1R_CC_F_3137_1m_avg | CK12_L1R_CC_F_3104_1m_avg | CK12_L1R_CC_F_3138_1m_avg | CK12_L1R_CC_1T_3145_1m_avg | CK12_L1R_CC_2T_3145_1m_avg | CK12_L1R_CC_1T_3138_1m_avg | CK12_L1R_CC_2T_3138_1m_avg | CK12_L1R_CC_T_3146_1m_avg | CK12_L1R_CC_PRCA_3134_1m_avg | CK12_L1R_CC_L_3134_1m_avg | CK12_L1R_CC_FRC_3134_1m_avg | CK12_L1R_CC_FRC_3135_1m_avg | CK12_L1R_CC_1PRCA_165_1m_avg | CK12_L1R_CC_1PIA_185_1m_avg | CK12_L1R_CC_1LRCSA_231_1m_avg | CK12_L1R_CC_1TIA_450_1m_avg | CK12_L1R_CC_2PRCA_165_1m_avg | CK12_L1R_CC_2PIA_185_1m_avg | CK12_L1R_CC_2LRCSA_231_1m_avg | CK12_L1R_CC_2TIA_450_1m_avg | CK12_L1R_CC_3PRCA_165_1m_avg | CK12_L1R_CC_3PIA_185_1m_avg | CK12_L1R_CC_3LRCSA_231_1m_avg | CK12_L1R_CC_3TIA_450_1m_avg | 待建 | 待建 | 待建 | 待建 | 待建
0:00 | [48 empty] | 煤气H2S | 塔前 g/m3
1:00 | [49 empty] | 塔后 g/m3
2:00 | [48 empty] | 煤气HCN | 塔前 g/m3
3:00 | [49 empty] | 塔后 g/m3
4:00 | [48 empty] | 脱硫富液 | 密度ρ
5:00 | [49 empty] | PH值
6:00 | [49 empty] | K2CO3(g/l)
7:00 | [49 empty] | KHCO3(g/l)
8:00 | [49 empty] | KHS(g/l)
9:00 | [49 empty] | KCN(g/l)
10:00 | [49 empty] | KCNS(g/l)
11:00 | [48 empty] | 脱硫贫液 | 密度ρ
12:00 | [49 empty] | PH值
13:00 | [49 empty] | K2CO3(g/l)
14:00 | [49 empty] | KHCO3(g/l)
15:00 | [49 empty] | KHS(g/l)
16:00 | [49 empty] | KCN(g/l)
17:00 | [49 empty] | KCNS(g/l)
18:00
19:00
20:00
21:00
22:00
23:00
平均值
记 事 | 夜班记事： | [12 empty] | 白班记事： | [16 empty] | 中班记事：
| 交班： 接班： | [12 empty] | 交班： 接班： | [16 empty] | 交班： 接班：

## _tuoliu_day_hour
CK12_L1R_CC_F_3107_1m_avg | CK12_L1R_CC_1PI_3102_3101_1m_avg | CK12_L1R_CC_1TI_3103_1m_avg | CK12_L1R_CC_1L_3106_1m_avg | CK12_L1R_CC_1L_3105_1m_avg | CK12_L1R_CC_2PI_3102_3101_1m_avg | CK12_L1R_CC_2L_3106_1m_avg | CK12_L1R_CC_2L_3105_1m_avg | CK12_L1R_CC_F_3106_1m_avg | CK12_L1R_CC_L_3101_1m_avg | CK12_L1R_CC_2L_3101_1m_avg | CK12_L1R_CC_F_3105_1m_avg | CK12_L1R_CC_1PI_3131_1m_avg | CK12_L1R_CC_1TI_3137_1m_avg | CK12_L1R_CC_1TIA_3135_1m_avg | CK12_L1R_CC_1LRCA_3133_1m_avg | CK12_L1R_CC_2PI_3131_1m_avg | CK12_L1R_CC_2TI_3137_1m_avg | CK12_L1R_CC_2TIA_3135_1m_avg | CK12_L1R_CC_2LRCA_3133_1m_avg | CK12_L1R_CC_F_3137_1m_avg | CK12_L1R_CC_F_3104_1m_avg | CK12_L1R_CC_F_3138_1m_avg | CK12_L1R_CC_1T_3145_1m_avg | CK12_L1R_CC_2T_3145_1m_avg | CK12_L1R_CC_1T_3138_1m_avg | CK12_L1R_CC_2T_3138_1m_avg | CK12_L1R_CC_T_3146_1m_avg | CK12_L1R_CC_PRCA_3134_1m_avg | CK12_L1R_CC_L_3134_1m_avg | CK12_L1R_CC_FRC_3134_1m_avg | CK12_L1R_CC_FRC_3135_1m_avg | CK12_L1R_CC_1PRCA_165_1m_avg | CK12_L1R_CC_1PIA_185_1m_avg | CK12_L1R_CC_1LRCSA_231_1m_avg | CK12_L1R_CC_1TIA_450_1m_avg | CK12_L1R_CC_2PRCA_165_1m_avg | CK12_L1R_CC_2PIA_185_1m_avg | CK12_L1R_CC_2LRCSA_231_1m_avg | CK12_L1R_CC_2TIA_450_1m_avg | CK12_L1R_CC_3PRCA_165_1m_avg | CK12_L1R_CC_3PIA_185_1m_avg | CK12_L1R_CC_3LRCSA_231_1m_avg | CK12_L1R_CC_3TIA_450_1m_avg | CK12_L1R_CC_S7Program1b3101a_r_1m_avg | CK12_L1R_CC_S7Program1b3101b_r_1m_avg | CK12_L1R_CC_S7Program1b3101c_r_1

## _analysis_day_shift
63202/H2S/1#-2#焦炉脱硫塔前 | 63202/H2S/1#-2#焦炉脱硫塔后 | 63202/氰化物/1#-2#焦炉脱硫塔前 | 63202/氰化物/1#-2#焦炉脱硫塔后 | 61206/密度 | 61206/PH | 61206/K2CO3 | 61206/KHCO3 | 61206/KHS | 61206/KSCN | 61206/K2S2O3 | 61205/密度 | 61205/PH | 61205/K2CO3 | 61205/KHCO3 | 61205/KHS | 61205/KSCN | 61205/K2S2O3

## _dictionary
version | 12