## AV63
6高炉AV63轴流压缩机操作日报
日期 | 时间 | 高炉压力给定 | 高炉流量给定 | 压缩机系统 | [20 empty] | 变速箱系统 | [13 empty] | 主电机系统 | [10 empty] | 润滑系统 |  |  |  | 动力油系统 |  |  | 冷却水系统
|  |  |  | 过滤器压差 | 风机喉部压差 | 进口温度 | 送风温度 | 送风压力 | 送风流量 | 排气压力 | 静叶角度 | 静叶调节 | 防喘阀 |  |  | 进气侧A点轴振动 | 进气侧B点轴振动 | 排气侧A点轴振动 | 排气侧B点轴振动 | 进气侧轴承温度 | 排气侧轴承温度 | 止推温度1 | 止推温度2 | 轴位移 | 输入端轴位移 | 输出端轴位移 | 1#轴承温度 | 2#轴承温度 | 3#轴承温度 | 4#轴承温度 | 变速箱1#轴振动 |  | 变速箱2#轴振动 |  | 变速箱3#轴振动 |  | 变速箱4#轴振动 |  | 电压 | 电流 | A相定子温度 | B相定子温度 | C相定子温度 | 1#轴承温度 | 2#轴承温度 | 变速箱侧轴震动 |  | 电机自由侧轴震动 |  | 油箱液位 | 油压 | 油箱油温 | 冷却器出口温度 | 油箱油温 | 油站出口压力 | 油箱液位 | 总管压力 | 冷却器进水温度 | 冷却器出水温度
[13 empty] | 防喘输出 | 阀位1 | 阀位2 | [15 empty] | 径向 | 轴向 | 径向 | 轴向 | 径向 | 轴向 | 径向 | 轴向 | [7 empty] | 径向 | 轴向 | 径向 | 轴向
|  | MPa | Nm3/min | MPa | MPa | ℃ | ℃ | MPa | Nm3/min | MPa | ° | % | % | % | % | μm | μm | μm | μm | ℃ | ℃ | ℃ | ℃ | μm | μm | μm | ℃ | ℃ | ℃ | ℃ | μm | μm | μm | μm | μm | μm | μm | μm | KV | A | ℃ | ℃ | ℃ | ℃ | ℃ | μm | μm | μm | μm | mm | MPa | ℃ | ℃ | ℃ | MPa | mm | MPa | ℃ | ℃
|  | BF6_L1R_AV_AV631_10s_cur | BF6_L1R_AV_AV632_10s_cur | BF6_L1R_AV_AV634_10s_cur | BF6_L1R_AV_AV635_10s_cur | BF6_L1R_AV_AV63YIA236A_10s_cur | BF6_L1R_AV_AV63TI104_10s_cur | BF6_L1R_AV_AV63PI104_10s_cur | BF6_L1R_AV_AV636_10s_cur | BF6_L1R_AV_AV63PIA102_10s_cur | BF6_L1R_AV_AV63ZIA101_10s_cur | BF6_L1R_AV_AV63FIC101_10s_cur | BF6_L1R_AV_AV63BIC101_10s_cur | BF6_L1R_AV_AV63ZIA103_10s_cur | BF6_L1R_AV_AV637_10s_cur | BF6_L1R_AV_AV63YISA201A_10s_cur | BF6_L1R_AV_AV63YISA201B_10s_cur | BF6_L1R_AV_AV63YISA202AA_10s_cur | BF6_L1R_AV_AV63YISA202BB_10s_cur | BF6_L1R_AV_AV63TISA201_10s_cur | BF6_L1R_AV_AV63TISA203_10s_cur | BF6_L1R_AV_AV63TISA2051_10s_cur | BF6_L1R_AV_AV63TISA2072_10s_cur | BF6_L1R_AV_AV63201_10s_cur | BF6_L1R_AV_AV63ZISA212_10s_cur | BF6_L1R_AV_AV63ZISA213_10s_cur | BF6_L1R_AV_AV63TISA2101_10s_cur | BF6_L1R_AV_AV63TISA212_10s_cur | BF6_L1R_AV_AV63TISA2143_10s_cur | BF6_L1R_AV_AV63TISA2164_10s_cur | BF6_L1R_AV_AV63YIA211A_10s_cur | BF6_L1R_AV_AV63YIA211B_10s_cur | BF6_L1R_AV_AV63YIA212A_10s_cur | BF6_L1R_AV_AV63YIA212B_10s_cur | BF6_L1R_AV_AV63YIA213A_10s_cur | BF6_L1R_AV_AV63YIA213B_10s_cur | BF6_L1R_AV_AV63YIA214B_10s_cur | BF6_L1R_AV_AV63YIA215B_10s_cur | BF6_L1R_AV_AV63YIA216B_10s_cur | BF6_L1R_AV_AV63YIA217B_10s_cur | BF6_L1R_AV_AV63YIA237A_10s_cur | BF6_L1R_AV_AV63YIA218B_10s_cur | BF6_L1R_AV_AV63YIA219B_10s_cur | BF6_L1R_AV_AV63YIA220B_10s_cur | BF6_L1R_AV_AV63YIA221B_10s_cur | BF6_L1R_AV_AV63YIA224A_10s_cur | BF6_L1R_AV_AV63YIA225A_10s_cur | BF6_L1R_AV_AV63YIA226A_10s_cur | BF6_L1R_AV_AV63YIA227A_10s_cur | BF6_L1R_AV_AV63YIA228A_10s_cur | BF6_L1R_AV_AV63YIA229A_10s_cur | BF6_L1R_AV_AV63YIA230A_10s_cur | BF6_L1R_AV_AV63YIA231A_10s_cur | BF6_L1R_AV_AV63YIA232A_10s_cur | BF6_L1R_AV_AV63YIA233A_10s_cur | BF6_L1R_AV_AV63YIA234A_10s_cur | BF6_L1R_AV_AV63YIA235A_10s_cur | BF6_L1R_AV_AV63YIA236A_10s_cur | BF6_L1R_AV_AV63YIA237A_10s_cur
0:00
1:00
2:00
3:00
4:00
5:00
6:00
7:00
8:00
9:00
10:00
11:00
12:00
13:00
14:00
15:00
16:00
17:00
18:00
19:00
20:00
21:00
22:00
23:00
夜班
白班
中班
平均值

## AV50
6高炉AV50压缩机操作日报
日期 | 时间 | 高炉压力给定 | 高炉流量给定 | 压缩机系统 | [20 empty] | 变速箱系统 | [13 empty] | 主电机系统 | [10 empty] | 润滑系统 |  |  |  | 动力油系统 |  |  | 冷却水系统
|  |  |  | 过滤器压差 | 风机喉部压差 | 进口温度 | 送风温度 | 送风压力 | 送风流量 | 排气压力 | 静叶角度 | 静叶调节 | 防喘阀 |  |  | 进气侧A点轴振动 | 进气侧B点轴振动 | 排气侧A点轴振动 | 排气侧B点轴振动 | 进气侧轴承温度 | 排气侧轴承温度 | 止推温度1 | 止推温度2 | 轴位移 | 输入端轴位移 | 输出端轴位移 | 1#轴承温度 | 2#轴承温度 | 3#轴承温度 | 4#轴承温度 | 变速箱1#轴振动 |  | 变速箱2#轴振动 |  | 变速箱3#轴振动 |  | 变速箱4#轴振动 |  | 电压 | 电流 | A相定子温度 | B相定子温度 | C相定子温度 | 1#轴承温度 | 2#轴承温度 | 变速箱侧轴震动 |  | 电机自由侧轴震动 |  | 油箱液位 | 油压 | 油箱油温 | 冷却器出口温度 | 油箱油温 | 油站出口压力 | 油箱液位 | 总管压力 | 冷却器进水温度 | 冷却器出水温度
[13 empty] | 防喘输出 | 阀位1 | 阀位2 | [15 empty] | 径向 | 轴向 | 径向 | 轴向 | 径向 | 轴向 | 径向 | 轴向 | [7 empty] | 径向 | 轴向 | 径向 | 轴向
|  | MPa | Nm3/min | MPa | MPa | ℃ | ℃ | MPa | Nm3/min | MPa | ° | % | % | % | % | μm | μm | μm | μm | ℃ | ℃ | ℃ | ℃ | μm | μm | μm | ℃ | ℃ | ℃ | ℃ | μm | μm | μm | μm | μm | μm | μm | μm | KV | A | ℃ | ℃ | ℃ | ℃ | ℃ | μm | μm | μm | μm | mm | MPa | ℃ | ℃ | ℃ | MPa | mm | MPa | ℃ | ℃
|  | BF6_L1R_AV_AV50PDIA101_10s_cur | BF6_L1R_AV_AV50PDIA102_10s_cur | BF6_L1R_AV_AV50PDIA103_10s_cur | BF6_L1R_AV_AV50PDIA104_10s_cur | BF6_L1R_AV_AV50PDIA139_10s_cur | BF6_L1R_AV_AV50PDIA105_10s_cur | BF6_L1R_AV_AV50PDIA106_10s_cur | BF6_L1R_AV_AV50PDIA107_10s_cur | BF6_L1R_AV_AV50PDIA108_10s_cur | BF6_L1R_AV_AV50PDIA109_10s_cur | BF6_L1R_AV_AV50PDIA110_10s_cur | BF6_L1R_AV_AV50PDIA111_10s_cur | BF6_L1R_AV_AV50PDIA112_10s_cur | BF6_L1R_AV_AV50PDIA113_10s_cur | BF6_L1R_AV_AV50PDIA114_10s_cur | BF6_L1R_AV_AV50PDIA115_10s_cur | BF6_L1R_AV_AV50PDIA116_10s_cur | BF6_L1R_AV_AV50PDIA117_10s_cur | BF6_L1R_AV_AV50PDIA118_10s_cur | BF6_L1R_AV_AV63TISA203_10s_cur | BF6_L1R_AV_AV50PDIA119_10s_cur | BF6_L1R_AV_AV50PDIA120_10s_cur | BF6_L1R_AV_AV50PDIA121_10s_cur | 无 | 无 | BF6_L1R_AV_AV50PDIA122_10s_cur | BF6_L1R_AV_AV50PDIA123_10s_cur | BF6_L1R_AV_AV50PDIA124_10s_cur | BF6_L1R_AV_AV50PDIA125_10s_cur | 无 | 无 | 无 | 无 | 无 | 无 | 无 | 无 |  |  | BF6_L1R_AV_AV50PDIA128_10s_cur | BF6_L1R_AV_AV50PDIA129_10s_cur | BF6_L1R_AV_AV50PDIA130_10s_cur | BF6_L1R_AV_AV50PDIA131_10s_cur | BF6_L1R_AV_AV50PDIA132_10s_cur | 无 | 无 | 无 | 无 | 无 | BF6_L1R_AV_AV50PDIA133_10s_cur | BF6_L1R_AV_AV50PDIA134_10s_cur | 无 | 无 | BF6_L1R_AV_AV50PDIA138_10s_cur | 无 | BF6_L1R_AV_AV50PDIA135_10s_cur | BF6_L1R_AV_AV50PDIA136_10s_cur | BF6_L1R_AV_AV50PDIA137_10s_cur
0:00
1:00
2:00
3:00
4:00
5:00
6:00
7:00
8:00
9:00
10:00
11:00
12:00
13:00
14:00
15:00
16:00
17:00
18:00
19:00
20:00
21:00
22:00
23:00
夜班
白班
中班
平均值

## _cache1_day_hour
BF6_L1R_AV_AV50PDIA101_10s_cur | BF6_L1R_AV_AV50PDIA102_10s_cur | BF6_L1R_AV_AV50PDIA103_10s_cur | BF6_L1R_AV_AV50PDIA104_10s_cur | BF6_L1R_AV_AV50PDIA139_10s_cur | BF6_L1R_AV_AV50PDIA105_10s_cur | BF6_L1R_AV_AV50PDIA106_10s_cur | BF6_L1R_AV_AV50PDIA107_10s_cur | BF6_L1R_AV_AV50PDIA108_10s_cur | BF6_L1R_AV_AV50PDIA109_10s_cur | BF6_L1R_AV_AV50PDIA110_10s_cur | BF6_L1R_AV_AV50PDIA111_10s_cur | BF6_L1R_AV_AV50PDIA112_10s_cur | BF6_L1R_AV_AV50PDIA113_10s_cur | BF6_L1R_AV_AV50PDIA114_10s_cur | BF6_L1R_AV_AV50PDIA115_10s_cur | BF6_L1R_AV_AV50PDIA116_10s_cur | BF6_L1R_AV_AV50PDIA117_10s_cur | BF6_L1R_AV_AV50PDIA118_10s_cur | BF6_L1R_AV_AV63TISA203_10s_cur | BF6_L1R_AV_AV50PDIA119_10s_cur | BF6_L1R_AV_AV50PDIA120_10s_cur | BF6_L1R_AV_AV50PDIA121_10s_cur | 无 | 无 | BF6_L1R_AV_AV50PDIA122_10s_cur | BF6_L1R_AV_AV50PDIA123_10s_cur | BF6_L1R_AV_AV50PDIA124_10s_cur | BF6_L1R_AV_AV50PDIA125_10s_cur | 无 | 无 | 无 | 无 | 无 | 无 | 无 | 无 | BF6_L1R_AV_AV50PDIA128_10s_cur | BF6_L1R_AV_AV50PDIA129_10s_cur | BF6_L1R_AV_AV50PDIA130_10s_cur | BF6_L1R_AV_AV50PDIA131_10s_cur | BF6_L1R_AV_AV50PDIA132_10s_cur | 无 | 无 | 无 | 无 | 无 | BF6_L1R_AV_AV50PDIA133_10s_cur | BF6_L1R_AV_AV50PDIA134_10s_cur | 无 | 无 | BF6_L1R_AV_AV50PDIA138_10s_cur | 无 | BF6_L1R_AV_AV50PDIA135_10s_cur | BF6_L1R_AV_AV50PDIA136_10s_cur | BF6_L1R_AV_AV50PDIA137_10s_cur

## _cache_day_hour
BF6_L1R_AV_AV631_10s_cur | BF6_L1R_AV_AV632_10s_cur | BF6_L1R_AV_AV634_10s_cur | BF6_L1R_AV_AV635_10s_cur | BF6_L1R_AV_AV63YIA236A_10s_cur | BF6_L1R_AV_AV63TI104_10s_cur | BF6_L1R_AV_AV63PI104_10s_cur | BF6_L1R_AV_AV636_10s_cur | BF6_L1R_AV_AV63PIA102_10s_cur | BF6_L1R_AV_AV63ZIA101_10s_cur | BF6_L1R_AV_AV63FIC101_10s_cur | BF6_L1R_AV_AV63BIC101_10s_cur | BF6_L1R_AV_AV63ZIA103_10s_cur | BF6_L1R_AV_AV637_10s_cur | BF6_L1R_AV_AV63YISA201A_10s_cur | BF6_L1R_AV_AV63YISA201B_10s_cur | BF6_L1R_AV_AV63YISA202AA_10s_cur | BF6_L1R_AV_AV63YISA202BB_10s_cur | BF6_L1R_AV_AV63TISA201_10s_cur | BF6_L1R_AV_AV63TISA203_10s_cur | BF6_L1R_AV_AV63TISA2051_10s_cur | BF6_L1R_AV_AV63TISA2072_10s_cur | BF6_L1R_AV_AV63201_10s_cur | BF6_L1R_AV_AV63ZISA212_10s_cur | BF6_L1R_AV_AV63ZISA213_10s_cur | BF6_L1R_AV_AV63TISA2101_10s_cur | BF6_L1R_AV_AV63TISA212_10s_cur | BF6_L1R_AV_AV63TISA2143_10s_cur | BF6_L1R_AV_AV63TISA2164_10s_cur | BF6_L1R_AV_AV63YIA211A_10s_cur | BF6_L1R_AV_AV63YIA211B_10s_cur | BF6_L1R_AV_AV63YIA212A_10s_cur | BF6_L1R_AV_AV63YIA212B_10s_cur | BF6_L1R_AV_AV63YIA213A_10s_cur | BF6_L1R_AV_AV63YIA213B_10s_cur | BF6_L1R_AV_AV63YIA214B_10s_cur | BF6_L1R_AV_AV63YIA215B_10s_cur | BF6_L1R_AV_AV63YIA216B_10s_cur | BF6_L1R_AV_AV63YIA217B_10s_cur | BF6_L1R_AV_AV63YIA237A_10s_cur | BF6_L1R_AV_AV63YIA218B_10s_cur | BF6_L1R_AV_AV63YIA219B_10s_cur | BF6_L1R_AV_AV63YIA220B_10s_cur | BF6_L1R_AV_AV63YIA221B_10s_cur | BF6_L1R_AV_AV63YIA224A_10s_cur | BF6_L1R_AV_AV63YIA225A_10s_cur | BF6_L1R_AV_AV63YIA226A_10s_cur | BF6_L1R_AV_AV63YIA227A_10s_cur | BF6_L1R_AV_AV63YIA228A_10s_cur | BF6_L1R_AV_AV63YIA229A_10s_cur | BF6_L1R_AV_AV63YIA230A_10s_cur | BF6_L1R_AV_AV63YIA231A_10s_cur | BF6_L1R_AV_AV63YIA232A_10s_cur | BF6_L1R_AV_AV63YIA233A_10s_cur | BF6_L1R_AV_AV63YIA234A_10s_cur | BF6_L1R_AV_AV63YIA235A_10s_cur | BF6_L1R_AV_AV63YIA236A_10s_cur | BF6_L1R_AV_AV63YIA237A_10s_cur

## _dictionary
version | 6