## 4.硫铵（日）
6-7# 焦炉硫铵操作记录
SGSSG-BSMCSA35-G010-01A
项目 时间 | 煤气 | [6 empty] | 母液 |  | 大母液循环泵 |  | 母液贮槽液位 mm | 母液放空槽液位 mm | 硫酸槽液位 mm | 饱和器加酸流量 m3/h | 引风机吸力 kPa | 化验分析
| 预热器阻力 kPa |  | 饱和器阻力 kPa |  | 预热后温度 ℃ |  | 饱和器后温度 ℃ | 温度 ℃ |  | 电机电流 A
| 1# | 2# | 1# | 2# | 1# | 2# |  | 1# | 2# | 1# | 2# | [5 empty] | 化验项目 |  | 夜班 | 白班 | 中班
L2存储点名 | CK67_L1R_CC_PT_1402_R1_PI33203Ar_1m_avg | CK67_L1R_CC_PT_1402_R1_PI33203Br_1m_avg | CK67_L1R_CC_PI33203Ar_PI33204r_1m_avg | CK67_L1R_CC_PI33203Br_PI33204r_1m_avg | CK67_L1R_CC_TI33201Ar_1m_avg | CK67_L1R_CC_TI33201Br_1m_avg | CK67_L1R_CC_TI33202r_1m_avg | CK67_L1R_CC_TI33203Ar_1m_avg | CK67_L1R_CC_TI33203Br_1m_avg | CK67_L1R_CC_P3201AIr_1m_avg | CK67_L1R_CC_P3201BIr_1m_avg | CK67_L1R_CC_LISA33203r_1m_avg | CK67_L1R_CC_LISA33202r_1m_avg | CK67_L1R_CC_LIA33201r_1m_avg | CK67_L1R_CC_FIQ33203r_1m_avg | CK67_L1R_CC_PI33205r_1m_avg
上限 | 1 | 1 | 4 | 4 | 65 | 65 | 60 | 55 | 55 | 200 | 200 | 1800 | 1200 | 5000 | 1 | -5
下限 | -99999 | -99999 | -99999 | -99999 | -99999 | -99999 | 40 | -99999 | -99999 | -99999 | -99999 | -99999 | -99999 | -99999 | -99999 | -99999
管控范围 | ≤1.0 | ≤1.0 | ≤4.0 | ≤4.0 | <65 | <65 | 40~60 | <55 | <55 | ≤200 | ≤200 | ≤1800 | ≤1200 | ≤5000 | ≤1 | ≤-5
0:00 | [16 empty] | 硫 铵 产 品 | 产量 t
1:00 | [17 empty] | 含氮量 %
2:00 | [17 empty] | 游离酸 %
3:00 | [17 empty] | 水分%
4:00 | [16 empty] | 饱和器煤气含氨量 | 前 mg/Nm3
5:00 | [17 empty] | 后 mg/Nm3
6:00 | [16 empty] | 接酸量 t
7:00
8:00
9:00
10:00
11:00
12:00
13:00
14:00
15:00
16:00
17:00
18:00
19:00
20:00
21:00
22:00
23:00
夜班平均
白班平均
中班平均
当天平均
夜班记事： |  |  |  |  | 白班记事： | [6 empty] | 中班记事：
交班： 接班： |  |  |  |  | 交班： 接班： | [6 empty] | 交班： 接班：

## _liuan_day_hour
CK67_L1R_CC_PT_1402_R1_PI33203Ar_1m_avg | CK67_L1R_CC_PT_1402_R1_PI33203Br_1m_avg | CK67_L1R_CC_PI33203Ar_PI33204r_1m_avg | CK67_L1R_CC_PI33203Br_PI33204r_1m_avg | CK67_L1R_CC_TI33201Ar_1m_avg | CK67_L1R_CC_TI33201Br_1m_avg | CK67_L1R_CC_TI33202r_1m_avg | CK67_L1R_CC_TI33203Ar_1m_avg | CK67_L1R_CC_TI33203Br_1m_avg | CK67_L1R_CC_P3201AIr_1m_avg | CK67_L1R_CC_P3201BIr_1m_avg | CK67_L1R_CC_LISA33203r_1m_avg | CK67_L1R_CC_LISA33202r_1m_avg | CK67_L1R_CC_LIA33201r_1m_avg | CK67_L1R_CC_FIQ33203r_1m_avg | CK67_L1R_CC_PI33205r_1m_avg

## _analysis_day_shift
MSSA/O/1/2/3 | MSSA/N2 | MSSA/游离酸 | MSSA/H2O | 63202/全氨/6#-7#焦炉饱和器前 | 63202/全氨/6#-7#焦炉饱和器后 | MYLS/I/1/2/3