## 1.鼓风冷凝(日)
6-7# 焦 炉 鼓 风 冷 凝 操 作 记 录（二）
SGSSG-BSMCSA35-G009-02A
参数 时间 | 横管初冷器 | [11 empty] | 煤气含氧量％ | 电捕氮气压力 kPa |  | 电捕氮气流量 M3/h | 1#电捕焦油器 |  | 2#电捕焦油器 |  | 循环氨水 |  |  |  | 乳化液泵喷洒流量 m3/h |  |  |  | 下段冷凝液泵喷洒流量 m3/h |  |  |  | 槽 区 |  |  |  | 洗萘塔后煤气温度 ℃
| 低温水上水流量 m3/h | 循环水上水流量 m3/h | 脱硫来热水温度 ℃ | 中部煤气温度 ℃ |  |  |  | 器后煤气温度 ℃ |  |  |  | 阻力 |  |  |  |  | 电压kV | 电流mA | 电压kV | 电流mA | 泵频率 Hz |  | 流量 m3/h | [9 empty] | 2#剩余氨水槽液位 mm | 3#剩余氨水槽液位 mm | 下段冷凝液槽
|  |  |  | 1﹟ | 2﹟ | 3﹟ | 4﹟ | 1﹟ | 2﹟ | 3﹟ | 4﹟ | kPa |  | r1 | r2 |  | 2次 | 2次 | 2次 | 2次 | 1# | 2# | 1# | 2# | 1# 初冷器 | 2# 初冷器 | 3# 初冷器 | 4# 初冷器 | 1# 初冷器 | 2# 初冷器 | 3# 初冷器 | 4# 初冷器 |  |  | 温度 ℃ | 液位 m
L2存储点名 | CK67_L1R_CC_BZFIQ31103r_1m_avg | CK67_L1R_CC_BZFIQ31104r_1m_avg | CK67_L1R_CC_TI31107r_1m_avg | CK67_L1R_CC_TI31109Br_1m_avg | CK67_L1R_CC_TI31109Br_1m_avg | CK67_L1R_CC_TI31109Cr_1m_avg | CK67_L1R_CC_TI31109Dr_1m_avg | CK67_L1R_CC_TI31102Br_1m_avg | CK67_L1R_CC_TI31102Br_1m_avg | CK67_L1R_CC_TI31102Cr_1m_avg | CK67_L1R_CC_TI31102Dr_1m_avg | CK67_L1R_CC_3PI1101_3PI1102_1m_avg | CK67_L1R_CC_AISA31201r_1m_avg | CK67_L1R_CC_PIC31202ar_1m_avg | CK67_L1R_CC_PIC31202br_1m_avg | CK67_L1R_CC_FIQ31201r_1m_avg | / | / | / | / | CK67_L1R_CC_FT31801Aar_1m_avg | CK67_L1R_CC_FT31801Bar_1m_avg | CK67_L1R_CC_FIC31801ar_1m_avg | CK67_L1R_CC_FIC31801br_1m_avg | CK67_L1R_CC_QFI31101Br_1m_avg | CK67_L1R_CC_QFI31101Br_1m_avg | CK67_L1R_CC_QFI31101Cr_1m_avg | CK67_L1R_CC_QFI31101Dr_1m_avg | CK67_L1R_CC_QFI31102Br_1m_avg | CK67_L1R_CC_QFI31102Br_1m_avg | CK67_L1R_CC_QFI31102Cr_1m_avg | CK67_L1R_CC_QFI31102Dr_1m_avg | CK67_L1R_CC_LT31803Ar_1m_avg | CK67_L1R_CC_LT31803Br_1m_avg | CK67_L1R_CC_TI31155r_1m_avg | CK67_L1R_CC_LIC31101ar_1m_avg | CK67_L1R_CC_TI33501r_1m_avg
[17 empty] | / | / | / | /
上限 | 450 | 2000 | 70 | 42 | 42 | 42 | 42 | 23.3 | 23.3 | 23.3 | 23.3 | 2.5 | 2 | 20 | 20 | 300 |  |  |  |  | 50 | 50 | 1400 | 1400 | 45 | 45 | 45 | 45 | 40 | 40 | 40 | 40 | 8000 | 8000 | 40 | 1.5 | 27
下限 | 100 | 400 | 50 | 30 | 30 | 30 | 30 | 20 | 20 | 20 | 20 | -999 | 0 | 5 | 5 | 200 |  |  |  |  | 10 | 10 | 1000 | 1000 | 30 | 30 | 30 | 30 | 25 | 25 | 25 | 25 | 2000 | 2000 | 2 | 0.5 | 20
管控范围 | 100~450 | 400~2000 | 50~70 | 30~42 | 30~42 | 30~42 | 30~42 | 20~23.3 | 20~23.3 | 20~23.3 | 20~23.3 | 《=2.5 | 0~2 | 5~20 | 5~20 | 200~300 | 人工输入 |  |  |  | 10~50 | 10~50 | 1000~1400 | 1000~1400 | 30~45 | 30~45 | 30~45 | 30~45 | 25~40 | 25~40 | 25~40 | 25~40 | 2000~8000 | 2000~8000 | 20~40 | 0.5~1.5 | 20~27
0:00
1:00
2:00
3:00
4:00
5:00
6:00
7:00
8:00
9:00
10:00
11:00
12:00
13:00
14:00
15:00
16:00
17:00
18:00
19:00
20:00
21:00
22:00
23:00
夜班平均
白班平均
中班平均
当天平均
夜班记事： |  |  |  | 器后煤气温度 ℃ 4﹟: 白班记事： | [14 empty] | 中班记事：
交班： 接班： |  |  |  | 器后煤气温度 ℃ 4﹟: 交班： 接班： | [14 empty] | 交班： 接班：

## _gfln_day_hour
CK67_L1R_CC_BZFIQ31103r_1m_avg | CK67_L1R_CC_BZFIQ31104r_1m_avg | CK67_L1R_CC_TI31107r_1m_avg | CK67_L1R_CC_TI31109Br_1m_avg | CK67_L1R_CC_TI31109Br_1m_avg | CK67_L1R_CC_TI31109Cr_1m_avg | CK67_L1R_CC_TI31109Dr_1m_avg | CK67_L1R_CC_TI31102Br_1m_avg | CK67_L1R_CC_TI31102Br_1m_avg | CK67_L1R_CC_TI31102Cr_1m_avg | CK67_L1R_CC_TI31102Dr_1m_avg | CK67_L1R_CC_3PI1101_3PI1102_1m_avg | CK67_L1R_CC_AISA31201r_1m_avg | CK67_L1R_CC_PIC31202ar_1m_avg | CK67_L1R_CC_PIC31202br_1m_avg | CK67_L1R_CC_FIQ31201r_1m_avg | CK67_L1R_CC_FT31801Aar_1m_avg | CK67_L1R_CC_FT31801Bar_1m_avg | CK67_L1R_CC_FIC31801ar_1m_avg | CK67_L1R_CC_FIC31801br_1m_avg | CK67_L1R_CC_QFI31101Br_1m_avg | CK67_L1R_CC_QFI31101Br_1m_avg | CK67_L1R_CC_QFI31101Cr_1m_avg | CK67_L1R_CC_QFI31101Dr_1m_avg | CK67_L1R_CC_QFI31102Br_1m_avg | CK67_L1R_CC_QFI31102Br_1m_avg | CK67_L1R_CC_QFI31102Cr_1m_avg | CK67_L1R_CC_QFI31102Dr_1m_avg | CK67_L1R_CC_LT31803Ar_1m_avg | CK67_L1R_CC_LT31803Br_1m_avg | CK67_L1R_CC_TI31155r_1m_avg | CK67_L1R_CC_LIC31101ar_1m_avg | CK67_L1R_CC_TI33501r_1m_avg