## 5.粗苯蒸馏（日）
粗 苯 蒸 馏 报 表
SGSSG-BSMCSA33-G008-02A
项目 时间 | 管式炉 |  |  |  | 再生器 | [7 empty] | 脱苯塔 |  |  |  |  | 贫油泵 |  | 残渣槽 | 冷凝冷却器 | 粗苯中间槽液位 |  | 化验分析
| 煤气流量m3/h | 辐射段温度℃ | 对流段温度℃ | 富油温度℃ | 蒸汽压力MPa | 蒸汽流量t/h | 过热蒸汽温度℃ | 富油流量3/h | 顶部压力kPa | 顶部温度℃ | 底部温度℃ | 液位m | 塔顶压力kPa | 塔顶温度℃ | 塔底压力kPa | 塔底液位m | 回流量m3/h | 贫油泵压力Mpa | 贫油泵频率HZ | 液位m | 粗苯温度20℃ | 1#粗苯中间槽m | 2#粗苯中间槽m
| FRC-4212 | TI-4216 | TI-4215 | TRC-4202 | PRC-4202 | FRC-4204 | TIA-4219 | FRC-4203 | PI-4208 | TI-4213 | TI-4214 | LIA-4203 | TI-4204 | TRC-4201 | PI-4205 | LBCA-4201 | FI-4211 | P-4201A |  | LIA-4204 | TI-4206 | 1LIA-4206 | 2LIA-4206 | 化验项目 |  | 夜班 | 白班 | 中班
管控范围 | <500 | 350~550 | 380~480 | 160~190 |  | 1.4~1.8 | 360~460 | <3 | <50 | 160~190 | 170~200 | 0.5~1 | <40 | 90~102 |  | 2~3.5 | <3.5 | <0.6 | <43 | <1.7 | 18~26 | <2 | <2
| 500 | 550 | 480 | 190 | 999 | 1.8 | 460 | 3 | 50 | 190 | 200 | 1 | 40 | 102 | 999 | 3.5 | 3.5 | 0.6 | 43 | 1.7 | 26 | 2 | 2
| -99999 | 350 | 380 | 160 | -999 | 1.4 | 360 | -99999 | -99999 | 160 | 170 | 0.5 | -99999 | 90 | -999 | 2 | -99999 | -99999 | -99999 | -99999 | 18 | -99999 | -99999
点名 | CK12_L1R_CC_FRC_4212_1m_avg | CK12_L1R_CC_TI_4216_1m_avg | CK12_L1R_CC_TI_4215_1m_avg | CK12_L1R_CC_TRC_4202_1m_avg | CK12_L1R_CC_PRC_4202_1m_avg | CK12_L1R_CC_FRC_4204_1m_avg | CK12_L1R_CC_TIA_4219_1m_avg | CK12_L1R_CC_FRC_4203_1m_avg | CK12_L1R_CC_PI_4208_1m_avg | CK12_L1R_CC_TI_4213_1m_avg | CK12_L1R_CC_TI_4214_1m_avg | CK12_L1R_CC_LIA_4203_1m_avg | CK12_L1R_CC_TI_4204_1m_avg | CK12_L1R_CC_TRC_4201_1m_avg | CK12_L1R_CC_PI_4205_1m_avg | CK12_L1R_CC_LBCA_4201_1m_avg | CK12_L1R_CC_FI_4211_1m_avg |  | CK12_L1R_CC_LRCA_4201_1m_avg | CK12_L1R_CC_LIA_4204_1m_avg | CK12_L1R_CC_TI_4206_1m_avg | CK12_L1R_CC_1LIA_4206_1m_avg | CK12_L1R_CC_2LIA_4206_1m_avg
0:00 | [23 empty] | 粗苯 | 粗苯产量
1:00 | [24 empty] | 密度（20℃）g/cm3
2:00 | [24 empty] | 初馏点℃
3:00 | [24 empty] | 180℃前馏出量%
4:00 | [24 empty] | 水分
5:00 | [24 empty] | 氯含量ng/ul
6:00
7:00
8:00
9:00
10:00
11:00
12:00
13:00
14:00
15:00
16:00
17:00
18:00
19:00
20:00
21:00
22:00
23:00
平均值
记 事 | 夜班记事： | [6 empty] | 白班记事： | [8 empty] | 中班记事：
| 交班： 接班： | [6 empty] | 交班： 接班： | [8 empty] | 交班： 接班：

## _cuben_day_hour
CK12_L1R_CC_FRC_4212_1m_avg | CK12_L1R_CC_TI_4216_1m_avg | CK12_L1R_CC_TI_4215_1m_avg | CK12_L1R_CC_TRC_4202_1m_avg | CK12_L1R_CC_PRC_4202_1m_avg | CK12_L1R_CC_FRC_4204_1m_avg | CK12_L1R_CC_TIA_4219_1m_avg | CK12_L1R_CC_FRC_4203_1m_avg | CK12_L1R_CC_PI_4208_1m_avg | CK12_L1R_CC_TI_4213_1m_avg | CK12_L1R_CC_TI_4214_1m_avg | CK12_L1R_CC_LIA_4203_1m_avg | CK12_L1R_CC_TI_4204_1m_avg | CK12_L1R_CC_TRC_4201_1m_avg | CK12_L1R_CC_PI_4205_1m_avg | CK12_L1R_CC_LBCA_4201_1m_avg | CK12_L1R_CC_FI_4211_1m_avg | CK12_L1R_CC_LRCA_4201_1m_avg | CK12_L1R_CC_LIA_4204_1m_avg | CK12_L1R_CC_TI_4206_1m_avg | CK12_L1R_CC_1LIA_4206_1m_avg | CK12_L1R_CC_2LIA_4206_1m_avg

## _analysis_day_shift
MCB/O/1/2/3 | MCB/密度 | MCB/初馏点 | MCB/180℃前馏出量 | MCB/H2O | MCB/Cl

## _dictionary
version | 12