## 1.CDQ操作运行报表（小时、日）
＿＿＿ t/h干 熄 焦 操 作 运 行 记 录
{{year}} 年 {{month}}月 {{days}}日 SGSSG-BSMCSA35-G005-01A
新6mCQD |  |  | 流 量 | [9 empty] | 压 力 | [11 empty] | 温 度 | [11 empty] | 循 环 风 机 | [8 empty] | 强制循环泵 | [6 empty] | 锅炉给水泵 |  |  | 热管换热器 |  | 循环气体成分 |  |  |  | 外 部 介 质
|  | 参 | 排焦量 t/h |  | 循环风量Nm3/h | 除氧器水位 mm | 汽包液位 mm | 锅炉给 水量 t/h | 强制循环水量t/h | 加热蒸汽量 m3/h | 主蒸汽流量 t/h | 连续排污量 t/h | 干熄炉入口压力 kPa | 预存室压力 Pa | 锅炉进口压力kPa | 锅炉出口压力kPa | 风机进口压力kPa | 风机出口压力kPa | 过热蒸汽压力（阀前）MPa | 主蒸汽压力 （阀后）MPa | 切断阀后主蒸汽压力 MPa | 汽包压力 MPa | 加热蒸汽压力MPa | 除氧器压力kPa | 预存室上部温度 ℃ | 干熄炉入口温度 ℃ | 冷却室下部温度 ℃ | 冷却室上部温度 ℃ | 一次过热器出口温度 ℃ | 二次过热器入口温度 ℃ | 二次过热器出口温度 ℃ | 主蒸汽温度 ℃ | 锅炉给水温度℃ | 锅炉进口温度℃ | 锅炉出口温度 ℃ | 排焦温度 ℃ | 风机前端轴承振动mm/s | 风机尾端轴承振动 mm/s | 风机前端轴承温度 ℃ | 风机尾端端轴承温 ℃ | 电机定子A线圈温度 ℃ | 电机尾端温度 ℃ | 电机前端轴承温度℃ | 风机转速 r/min | 电流 A | 冷却水流量t/h |  | 冷却水温度 ℃ | 轴温 ℃ |  | 电流 A |  | 锅炉给水压力MPa | 电流 A |  | 进水温度 ℃ | 出水温度 ℃ | CO含量 % (≤8%) | H2含量 % (≤3%) | O2含量 % (≤2%) | CO2含量 % | 氮气压力MPa | 氮气流量m3/h | 仪表用压缩空气压力MPa | 仪表用压缩空气流量m3/h | 压缩空气压力MPa | 压缩空气流量m3/h | 加热蒸汽压力MPa | 加热蒸汽流量m3/h
| 班 | 时 数
| 次 | 间
| 参数控制范围 |  | ≤150 |  | ≤199000m3/h | -700～700 | -180～180 |  | ＞370 |  | ≤82 | ≤4 |  | 100 ～ -300 | -0.4～ -1.3 | -0.8 ～ -1.9 | -1.8～ -4.3 | 3.0～ 6.2 | ≤4.2 | ≤4.1 |  | ≤4.3 |  | ≤50 | ≤1050℃ | ＞105 |  |  |  |  | 430～460 | 430～460 | 100～105 | ≤980 | 155～180 | ≤210 | ≤5.6 | ≤5.6 | ≤85 | ≤85 | ≤135 | ≤115 | ≤115 | ≤1495 | ≤95 | 1.5-5 |  | ≤95 | ≤75 |  | ≤200 |  | 6.1-6.4 | ≤50 |  | ≤95 | ≤100 | ≤8 | ≤3 | ≤2 | ≤16 |  |  | ＞0.4
| 电脑位号 |  | C302-W | C303-W | FR-31105 | LRCSA-35201A | LRCSA-35101A | FRQ-35107 | FISA-35105 | ?? | FRCQ-35101A | FI-35104 | PRA-31108 | PRCA-31101 | PRA-31104 | PR-31105 | PRA-31106 | PRA-31107 | PRCA-35101A | PRCSA-35102 | ?? | PRSA-35104A | ?? | PRCA-35202 | TR-31101 | TRA-31111 | TT31103 | TT31102 | TIA-35107 | TIA-35108 | TRCSA-35101B | TRCSA-35101A | TI-35208 | TRA-31107B | TR-31108 | TISA-31105 | GR-101 | GR-102 | TR-35406 | TR-35407 | TR-35403 | TR-35401 | TR-35402 | XH01FC-N | XH01FC-CURRE | FISA-35106A | FISA-35106B | TR-35110 | TISA-35115A | TISA-35115B | P35101-A | P35101-B | PRSA-35105 | P1-A | P2-A | TI-35103 | TI-35110 | ARA-31101C1 | ARA-31101B | ARA-31101A | ARA-31101C2 | PI-35303 | FIQ-35303 | PISA-35302 | FIQ-35302 | PI-35301A | FIQ-35301 | PI-35205A | FIQ-35203A
| 夜 班 | {{$fe: data1 t.t1 | n:t.t2 | n:t.t3 | n:t.t4 | n:t.t5 | n:t.t6 | n:t.t7 | n:t.t8 | n:t.t9 | n:t.t10 | n:t.t11 | n:t.t12 | n:t.t13 | n:t.t14 | n:t.t15 | n:t.t16 | n:t.t17 | n:t.t18 | n:t.t19 | n:t.t20 | n:t.t21 | n:t.t22 | n:t.t23 | n:t.t24 | n:t.t25 | n:t.t26 | n:t.t27 | n:t.t28 | n:t.t29 | n:t.t30 | n:t.t31 | n:t.t32 | n:t.t33 | n:t.t34 | n:t.t35 | n:t.t36 | n:t.t37 | n:t.t38 | n:t.t39 | n:t.t40 | n:t.t41 | n:t.t42 | n:t.t43 | n:t.t44 | n:t.t45 | n:t.t46 | n:t.t47 | n:t.t48 | n:t.t49 | n:t.t49 | n:t.t50 | n:t.t51 | n:t.t52 | n:t.t53 | n:t.t54 | n:t.t55 | n:t.t56 | n:t.t57 | n:t.t58 | n:t.t59 | n:t.t60 | n:t.t61 | n:t.t62 | n:t.t63 | n:t.t64 | n:t.t65 | n:t.t66 | n:t.t67 | }}
2:00
4:00
6:00
| 白 班 | 8:00
10:00
12:00
14:00
| 中 班 | 16:00
18:00
20:00
22:00
[40 empty] | 白班记事： | 白班记事： | [13 empty] | 中班记事：
| 夜班记事： |  | n:t.t11: 白班记事：
[40 empty] | 交班： 接班： | [14 empty] | 交班： 接班：
| 交班： 接班： |  | n:t.t11: 交班： 接班
老6mCDQ |  |  | n:t.t2: 流 量; n:t.t12: 压 力; n:t.t24: 温 度; n:t.t36: 循 环 风 机; n:t.t45: 强制循环泵; n:t.t51: 锅炉给水泵; n:t.t54: 热管换热器; n:t.t56: 循环气体成分; n:t.t60: 外 部 介 质
|  | 参 | 排焦量 t/h |  | 循环风量Nm3/h | 除氧器水位 mm | 汽包液位 mm | 锅炉给 水量 t/h | 强制循环水量t/h | 加热蒸汽量 m3/h | 主蒸汽流量 t/h | 连续排污量 t/h | 干熄炉入口压力 kPa | 预存室压力 Pa | 锅炉进口压力kPa | 锅炉出口压力kPa | 风机进口压力kPa | 风机出口压力kPa | 过热蒸汽压力（阀前）MPa | 主蒸汽压力 （阀后）MPa | 切断阀后主蒸汽压力 MPa | 汽包压力 MPa | 加热蒸汽压力MPa | 除氧器压力kPa | 预存室上部温度 ℃ | 干熄炉入口温度 ℃ | 冷却室下部温度 ℃ | 冷却室上部温度 ℃ | 一次过热器出口温度 ℃ | 二次过热器入口温度 ℃ | 二次过热器出口温度 ℃ | 主蒸汽温度 ℃ | 锅炉给水温度℃ | 锅炉进口温度℃ | 锅炉出口温度 ℃ | 排焦温度 ℃ | 电机端轴承振动mm/s | 自由端轴承振动 mm/s | 电机端轴承温度 ℃ | 自由端轴承温 ℃ | 电机绕组线圈温度 ℃ | 电机轴侧温度 ℃ | 电机风机端轴承温度℃ | 风机转速 r/min | 电流 A | 冷却水流量t/h |  | 冷却水温度 ℃ | 轴温 ℃ |  | 电流 A |  | 锅炉给水压力MPa | 电流 A |  | 进水温度 ℃ | 出水温度 ℃ | CO含量 % (≤8%) | H2含量 % (≤3%) | O2含量 % (≤2%) | CO2含量 % | 氮气压力MPa | 氮气流量m3/h | 仪表用压缩空气压力MPa | 仪表用压缩空气流量m3/h | 压缩空气压力MPa | 压缩空气流量m3/h | 加热蒸汽压力MPa | 加热蒸汽流量m3/h
| 班 | 时 数
| 次 | 间
| 电脑位号 |  | FDZ1-LQ | 无 | FT-20105 | LRC-21101A | LRCSA-20201A | FRCQ-20202 | FRSA-20206 | FT-20903 | FI-20201 | FI-20205 | PT-10108 | PRCA-20101 | PT-20104 | PT-20105 | PT-20106 | PT-20107 | PRCA-20201 | PRCA-20202 | PT-20205 | PT-20203 | PT-20903 | PRC-21102 | TE-20101 | TE-20111 | TE-20103 | TE-20102 | TE-20205-1 | TRC-20206 | TRCSA-20201B1 | TRCSA-20201B2 | TE-21101 | TE-20107 | TE-20108 | TE-20105 | VISA-20001 | VISA-20002 | TISA-20002C | TISA-20002D | TISA-20001B | TISA-20002B | TISA-20002A | SI-20001 | CI-20007 | FRSA-20207A | ？可能只有一点 | TE-20202 | TISA-20207A | ？可能只有一点 | QZB_DL | ？可能只有一点 | PISA-20204A | DL-20008 | ？可能只有一点 | TE-21105 | TE-21106 | AT-20101C1 | AT-20101B | AT-20101A | AT-20101C2 | PT-20904 | FI-20204 | PT-20901 | FI-20901 | PT-20902 | FI-20902 | PT-20903 | FT-20903
|  | {{$fe: data2 t.t1 | n:t.t2 | n:t.t3 | n:t.t4 | n:t.t5 | n:t.t6 | n:t.t7 | n:t.t8 | n:t.t9 | n:t.t10 | n:t.t11 | n:t.t12 | n:t.t13 | n:t.t14 | n:t.t15 | n:t.t16 | n:t.t17 | n:t.t18 | n:t.t19 | n:t.t20 | n:t.t21 | n:t.t22 | n:t.t23 | n:t.t24 | n:t.t25 | n:t.t26 | n:t.t27 | n:t.t28 | n:t.t29 | n:t.t30 | n:t.t31 | n:t.t32 | n:t.t33 | n:t.t34 | n:t.t35 | n:t.t36 | n:t.t37 | n:t.t38 | n:t.t39 | n:t.t40 | n:t.t41 | n:t.t42 | n:t.t43 | n:t.t44 | n:t.t45 | n:t.t46 | n:t.t47 | n:t.t48 | n:t.t49 | n:t.t49 | n:t.t50 | n:t.t51 | n:t.t52 | n:t.t53 | n:t.t54 | n:t.t55 | n:t.t56 | n:t.t57 | n:t.t58 | n:t.t59 | n:t.t60 | n:t.t61 | n:t.t62 | n:t.t63 | n:t.t64 | n:t.t65 | n:t.t66 | n:t.t67 | }}
老4.3CDQ |  |  | n:t.t2: 流 量; n:t.t12: 压 力; n:t.t24: 温 度; n:t.t36: 循 环 风 机; n:t.t45: 强制循环泵; n:t.t51: 锅炉给水泵; n:t.t54: 热管换热器; n:t.t56: 循环气体成分; n:t.t60: 外 部 介 质
|  | 参 | 排焦量 t/h |  | 循环风量Nm3/h | 除氧器水位 mm | 汽包液位 mm | 锅炉给 水量 t/h | 强制循环水量t/h | 加热蒸汽量 m3/h | 主蒸汽流量 t/h | 连续排污量 t/h | 干熄炉入口压力 kPa | 预存室压力 Pa | 锅炉进口压力kPa | 锅炉出口压力kPa | 风机进口压力kPa | 风机出口压力kPa | 过热蒸汽压力（阀前）MPa | 主蒸汽压力 （阀后）MPa | 切断阀后主蒸汽压力 MPa | 汽包压力 MPa | 加热蒸汽压力MPa | 除氧器压力kPa | 预存室上部温度 ℃ | 干熄炉入口温度 ℃ | 冷却室下部温度 ℃ | 冷却室上部温度 ℃ | 一次过热器出口温度 ℃ | 二次过热器入口温度 ℃ | 二次过热器出口温度 ℃ | 主蒸汽温度 ℃ | 锅炉给水温度℃ | 锅炉进口温度℃ | 锅炉出口温度 ℃ | 排焦温度 ℃ | 电机端轴承振动mm/s | 自由端轴承振动 mm/s | 电机端轴承温度 ℃ | 自由端轴承温 ℃ | 电机绕组线圈温度 ℃ | 电机轴侧温度 ℃ | 电机风机端轴承温度℃ | 风机转速 r/min | 电流 A | 冷却水流量t/h |  | 冷却水温度 ℃ | 轴温 ℃ |  | 电流 A |  | 锅炉给水压力MPa | 电流 A |  | 进水温度 ℃ | 出水温度 ℃ | CO含量 % (≤8%) | H2含量 % (≤3%) | O2含量 % (≤2%) | CO2含量 % | 氮气压力MPa | 氮气流量m3/h | 仪表用压缩空气压力MPa | 仪表用压缩空气流量m3/h | 压缩空气压力MPa | 压缩空气流量m3/h | 加热蒸汽压力MPa | 加热蒸汽流量m3/h
| 班 | 时 数
| 次 | 间
| 电脑位号 |  | PDZ1-LQ | 无 | FT-10105 | LRC-11101A | PRC-11102 | FRCQ-10202 | FRSA-10206 | FT-10903 | FI-10201 | FI-10205 | PT-10108 | PRCA-10101 | PT-10104 | PT-10105 | PT-10106 | PT-10107 | PRCA-10201 | PRCA10202 | PT-10205 | LRCSA-10201A | PT-10903 | PRC-11102 | TE-10101 | TE-10111 | TE-10103ABCD | TE-10102ABCD | TE-10205 | TRC-10206 | TRCSA-10201B1 | TRCSA-10201B2 | TE-11101 | TE-10107 | TE-10108 | TE-10105 | VISA-10001 | VISA-10002 | TISA-10002C | TISA-10002D | TISA-10001A | TISA-10002B | TISA-10002A | SI-10001 | CI-10007 | FRSA-10207B | ？可能只有一点 | TE-10202 | TISA-10207B | ？可能只有一点 | 1#QZB-DL | ？可能只有一点 | PISA-10204A | DL-1000B | ？可能只有一点 | TE-10208 | TE-10209 | AT-10101C1 | AT-10101B | AT-10101A | AT-10101C2 | PT-10904 | FI-10904 | PT-10901 | FI-10901 | PT-10902 | FI-10902 | PT-10903 | FT-10903
|  | {{$fe: data3 t.t1 | n:t.t2 | n:t.t3 | n:t.t4 | n:t.t5 | n:t.t6 | n:t.t7 | n:t.t8 | n:t.t9 | n:t.t10 | n:t.t11 | n:t.t12 | n:t.t13 | n:t.t14 | n:t.t15 | n:t.t16 | n:t.t17 | n:t.t18 | n:t.t19 | n:t.t20 | n:t.t21 | n:t.t22 | n:t.t23 | n:t.t24 | n:t.t25 | n:t.t26 | n:t.t27 | n:t.t28 | n:t.t29 | n:t.t30 | n:t.t31 | n:t.t32 | n:t.t33 | n:t.t34 | n:t.t35 | n:t.t36 | n:t.t37 | n:t.t38 | n:t.t39 | n:t.t40 | n:t.t41 | n:t.t42 | n:t.t43 | n:t.t44 | n:t.t45 | n:t.t46 | n:t.t47 | n:t.t48 | n:t.t49 | n:t.t49 | n:t.t50 | n:t.t51 | n:t.t52 | n:t.t53 | n:t.t54 | n:t.t55 | n:t.t56 | n:t.t57 | n:t.t58 | n:t.t59 | n:t.t60 | n:t.t61 | n:t.t62 | n:t.t63 | n:t.t64 | n:t.t65 | n:t.t66 | n:t.t67 | }}
新6m
老6m
老4.3m

## 2.新老区焦化除尘报表（小时、日）
{{year}} 年{{month}} 月 {{days}} 日 SGSSG-BSMCSA35-G006-03A
新6m | 出焦除尘 | 时间 | 电机轴温 （℃） |  | 电机定子温度 （A） |  |  | 电机电流 （A） | 电机转速 (r/min） | 冷却水流量 （m3/h） | 风机轴温 （℃） |  | 风机轴承振幅 （mm/s） |  |  |  | 除尘器 温度 （℃） | 除尘压差 （Kpa） | 储气罐压力 （Mpa）
|  |  | 1 （驱动端） | 2 （非驱动端） | 1 | 2 | 3 |  |  |  | 1（驱动端） | 2 （非驱动端） | 1A （径向驱动端） | 2A （轴向非驱动端） | 1B （轴向驱动端） | 2B （径向非驱动端） |  |  |  | 除尘压力应该在一个合适的范围，表征的是除尘器工作状态正常与否，注意此点的值应该是风机电流或转速高时的除尘压力才有判断意义，表示此时正在除尘
|  | 位号 | 3TE-1354 | 3TE-1355 | 1TE-1356 | 1TE-1357 | 1TE-1358 | 13701AH | 13701AH | 3FT-1351 | 3TE-1352 | 3TE-1353 | 3ZT-1351A | 3ZT-1352A | 3ZT-1351B | 3ZT-1352B | 3TE-1351 | 3PdT-1351 | 3PT-1332
|  | {{$fe: data4 t.t1 | n:t.t2 | n:t.t3 | n:t.t4 | n:t.t5 | n:t.t6 | n:t.t7 | n:t.t8 | n:t.t9 | n:t.t10 | n:t.t11 | n:t.t12 | n:t.t13 | n:t.t14 | n:t.t15 | n:t.t16 | n:t.t17 | n:t.t18}}
4:00
6:00
8:00
10:00
12:00
14:00
16:00
18:00
20:00
22:00
|  | 夜班记事 | n:t.t6: 白班记事; n:t.t12: 中班记事
|  | 交班： 接班： | n:t.t7: 交班： 接班：; n:t.t12: 交班： 接班：
| 装煤除尘 | 时间 | n:t.t2: 电机轴温 （℃）; n:t.t4: 电机定子温度 （A）; n:t.t7: 电机电流 （A）; n:t.t8: 电机转速 (r/min）; n:t.t9: 冷却水 流量 （m3/h）; n:t.t10: 风机轴温 （℃）; n:t.t12: 风机轴承振幅 （mm/s）; n:t.t16: 除尘器温度 （℃）; n:t.t17: 除尘压差 （Kpa）; n:t.t18}}: 储气罐 压力 （Mpa）
|  |  | 1 （电机驱动端） | 2 （非电机驱动端） | 1 | 2 | 3 |  |  |  | 1 （驱动端） | 2 （非驱动端） | 1A （径向驱动端） | 2A （轴向非驱动端） | 1B （轴向驱动端） | 2B （径向非驱动端）
|  | 位号 | 3TE-1334 | 3TE-1335 | 1TE-1336 | 1TE-1337 | 1TE-1338 | 13201AH | 13201AH | 3FT-1331 | 3TE-1331 | 3TE-1332 | 3ZT-1331A | 3ZT-1332A | 3ZT-1331B | 3ZT-1332B | 3TE-1331 | 3PdT-1331 | 3PT-1332
|  | {{$fe: data5 t.t1 | n:t.t2 | n:t.t3 | n:t.t4 | n:t.t5 | n:t.t6 | n:t.t7 | n:t.t8 | n:t.t9 | n:t.t10 | n:t.t11 | n:t.t12 | n:t.t13 | n:t.t14 | n:t.t15 | n:t.t16 | n:t.t17 | n:t.t18}}
| CDQ除尘 | 时间 | n:t.t2: 电机轴温 （℃）; n:t.t4: 电机定子温度 （A）; n:t.t7: 电机电流 （A）; n:t.t8: 电机转速 (r/min）; n:t.t9: 冷却水 流量 （m3/h）; n:t.t10: 风机轴温 （℃）; n:t.t12: 风机轴承振幅 （mm/s）; n:t.t16: 除尘器 温度 （℃）; n:t.t17: 除尘压差 （Kpa）; n:t.t18}}: 储气罐压力 （Mpa）
|  |  | 1 （驱动端） | 2 （非驱动端） | 1 | 2 | 3 |  |  |  | 1 （驱动端） | 2 （非驱动端） | 1A （径向驱动端） | 2A （轴向非驱动端） | 1B （轴向驱动端） | 2B （径向非驱动端）
|  | 位号 | TE_85508 | TE_85509 | TE_85505 | TE_85506 | TE_85507 | D1FC_A | D1FC_R | FT_85501 | TE_85503 | TE_85504 | VT_85501A | VT_85502A | VT_85501B | VT_85502B | TE-85502 | PdT-85501 | PT-85502
|  | {{$fe: data6 t.t1 | n:t.t2 | n:t.t3 | n:t.t4 | n:t.t5 | n:t.t6 | n:t.t7 | n:t.t8 | n:t.t9 | n:t.t10 | n:t.t11 | n:t.t12 | n:t.t13 | n:t.t14 | n:t.t15 | n:t.t16 | n:t.t17 | n:t.t18}}
| CDQ筛焦除尘 | 时间 | n:t.t2: 电机轴温 （℃）; n:t.t4: 电机定子温度 （A）; n:t.t7: 电机电流 （A）; n:t.t8: 电机转速 (r/min）; n:t.t9: 冷却水流量 （m3/h）; n:t.t10: 风机轴温 （℃）; n:t.t12: 风机轴承振幅 （mm/s）; n:t.t17: 除尘压差 （Kpa）; n:t.t18}}: 储气罐压力 （Mpa）
|  |  | 1 （驱动端） | 2 （非驱动端） | 1 | 2 | 3 |  |  |  | 1 （驱动端） | 2 （非驱动端） | 1A （径向驱动端） | 2A （轴向非驱动端） | 1B （轴向驱动端） | 2B （径向非驱动端）
|  | 位号 | 3TE-1503 | 3TE-1504 | 3TE-1505 | 3TE-1506 | 3TE-1507 | 13901AH | 无，可能是用电流功率换算可以得到 | 3FT-1501 | 3TE-1501 | 3TE-1502 | 3ZT-1501A | 3ZT-1502A | 3ZT-1501B | 3ZT-1502B | 无 | 3PdT-1501 | 3PT-1502
|  | {{$fe: data7 t.t1 | n:t.t2 | n:t.t3 | n:t.t4 | n:t.t5 | n:t.t6 | n:t.t7 | n:t.t8 | n:t.t9 | n:t.t10 | n:t.t11 | n:t.t12 | n:t.t13 | n:t.t14 | n:t.t15 | n:t.t16 | n:t.t17 | n:t.t18}}
老6m | 出焦除尘 | 时间 | n:t.t2: 电机轴承温度℃; n:t.t4: 电机定子温度(℃); n:t.t7: 风机电流; n:t.t8: 离合器转速(rpm); n:t.t9: 冷却水流量(m3/h); n:t.t10: 风机轴承温度(℃); n:t.t12: 风机轴承振幅(mm/s); n:t.t16: 除尘前烟气温度; n:t.t17: 除尘器前后压差; n:t.t18}}: 压缩空气压力储气瓶
|  |  | 前 | 后 | u | v | w | A |  | 总水管 | 前 | 后 | 前 | 后 | 左 | 右 | ℃ | kPa | Mpa
|  |  | TE-01 | TE-02 | TE-09 |  |  | TE-11 | TE-04 | TE-03 | TE-07 |  | TE-08 |  |  |  | TE-10 | TE-05 | TE-06
|  |  | PIW572 | PIW574 | 566 | 568 | 570 | 584 | 578 | 576 | piw562 | PIW564 | 580 | 582 | 586 | 588 | 560 | 546 | 无，默认0.5
|  | {{$fe: data8 t.t1 | n:t.t2 | n:t.t3 | n:t.t4 | n:t.t5 | n:t.t6 | n:t.t7 | n:t.t8 | n:t.t9 | n:t.t10 | n:t.t11 | n:t.t12 | n:t.t13 | n:t.t14 | n:t.t15 | n:t.t16 | n:t.t17 | n:t.t18}}
| 装煤除尘 | 时间 | n:t.t2: 电机轴承温度℃; n:t.t4: 电机定子温度(℃); n:t.t7: 风机电流; n:t.t8: 离合器转速(rpm); n:t.t9: 冷却水流量(m3/h); n:t.t10: 风机轴承温度(℃); n:t.t12: 风机轴承振幅(mm/s); n:t.t16: 除尘前烟气温度; n:t.t17: 除尘器前后压差; n:t.t18}}: 压缩空气压力
|  |  | 前 | 后 | u | v | w | A |  | 总水管 | 前 | 后 | 前 | 后 | 左 | 右 | ℃ | kPa | Mpa
|  |  | TE-01 | TE-02 | TE-09 |  |  | TE-11 | TE-04 | TE-03 | TE-07 |  | TE-08 |  |  |  | TE-10 | TE-05 | TE-06
|  |  | PIW524 | 526 | 518 | 520 | 522 | 536 | 530 | 528 | 514 | 516 | 532 | 534 | 538 | 540 | 512 | 544 | 548
|  | {{$fe: data9 t.t1 | n:t.t2 | n:t.t3 | n:t.t4 | n:t.t5 | n:t.t6 | n:t.t7 | n:t.t8 | n:t.t9 | n:t.t10 | n:t.t11 | n:t.t12 | n:t.t13 | n:t.t14 | n:t.t15 | n:t.t16 | n:t.t17 | n:t.t18}}
| CDQ除尘 | 时间 | n:t.t2: 电机轴承温度（℃）; n:t.t4: 主电机定子温度（℃）; n:t.t7: 风机电流; n:t.t8: 偶合器转速（r/min）; n:t.t9: 偶合冷却水流量（m3/h）; n:t.t10: 风机轴承温度（℃）; n:t.t12: 风机振动; n:t.t16: 烟气温度（℃）; n:t.t17: 除尘器前后压差（kPa）; n:t.t18}}: 压缩空气压力 | 烟气温度（℃） | 偶合器进油压力（Mpa） | 偶合器油温（℃）
|  |  | n:t.t2: 1; n:t.t3: 2; n:t.t4: 1; n:t.t5: 2; n:t.t6: 3; n:t.t7: A; n:t.t10: 1; n:t.t11: 2; n:t.t16: 除尘前; n:t.t18}}: Mpa | 干熄炉顶 |  | 进口 | 出口
|  |  | TE-11 | TE-12 | TE-08 | TE-09 | TE-10 |  | SI-01 | FB-01 | TE-06 | TE-07 | X | Y | X | Y | TE-01 | PdB-01 |  | TE-02 | PB-03 | TE-04 | TE-05
|  | 0:00 | TISA-20311 | TISA-20312 | TISA-20308 | TISA-20309 | TISA-20310 | ？ | SI-20301 | FIA-20301 | TISA-20306 | TISA-20307 | ZISA-20301 | ZISA-20302 | ZISA-20303 | ZISA-20304 | TRSA-20303 | PdiA-20301 | ？ | TI-20301 | PISA-20302 | TISA-20304 | TISA-20305
|  | {{$fe: data10 t.t1 | n:t.t2 | n:t.t3 | n:t.t4 | n:t.t5 | n:t.t6 | n:t.t7 | n:t.t8 | n:t.t9 | n:t.t10 | n:t.t11 | n:t.t12 | n:t.t13 | n:t.t14 | n:t.t15 | n:t.t16 | n:t.t17 | n:t.t18 | n:t.t19 | n:t.t20 | n:t.t21 | n:t.t22}}
老4.3m | 出焦除尘 | 时间 | n:t.t2: 电机轴承温度（℃）; n:t.t4: 主电机定子温度（℃）; n:t.t7: 除尘风机电流（A）; n:t.t8: 风机转速（r/min）; n:t.t9: 冷却水流量（m3/h）; n:t.t10: 风机轴承温度（℃）; n:t.t12: 风机轴承振幅(mm/s); n:t.t16: 烟气温度（℃）; n:t.t17: 除尘器前后压差（kPa）; n:t.t18: 压缩空气压力
|  |  | 1 | 2 | u | v | w |  |  |  | 1 | 2 |  |  |  |  | 除尘前 |  | Mpa
0:00 | bar: n:t.t13; n:t.t18
|  | {{$fe: data11 t.t1 | n:t.t2 | n:t.t3 | n:t.t4 | n:t.t5 | n:t.t6 | n:t.t7 | n:t.t8 | n:t.t9 | n:t.t10 | n:t.t11 | n:t.t12 | n:t.t13 | n:t.t14 | n:t.t15 | n:t.t16 | n:t.t17 | n:t.t18}}
| 装煤除尘 | 时间 | n:t.t2: 电机轴承温度（℃）; n:t.t4: 主电机定子温度（℃）; n:t.t7: 除尘风机电流（A）; n:t.t8: 风机转速（r/min）; n:t.t9: 冷却水流量（m3/h）; n:t.t10: 风机轴承温度（℃）; n:t.t12: 风机轴承振幅(mm/s); 无 n:t.t16: 烟气温度（℃）; 无 n:t.t17: 除尘器前后压差（kPa）; ？ n:t.t18}}: 压缩空气压力
|  |  | 1 | 2 | u | v | w |  |  |  | 1 | 2 |  |  |  |  | 除尘前 |  | Mpa
|  | 0:00 | TE-01 | TE-02 | TE-03 | TE-04 | TE-05 | IT-01 | ? |  | TE-08 | TE-09 |  | 无 |  |  | TE-11 | PT-04 | ？
|  | {{$fe: data12 t.t1 | n:t.t2 | n:t.t3 | n:t.t4 | n:t.t5 | n:t.t6 | n:t.t7 | n:t.t8 | n:t.t9 | n:t.t10 | n:t.t11 | n:t.t12 | n:t.t13 | n:t.t14 | n:t.t15 | n:t.t16 | n:t.t17 | n:t.t18}}
| CDQ除尘 | 时间 | TE-01 n:t.t2: 电机轴承温度（℃）; TE-03 n:t.t4: 主电机定子温度（℃）; IT-01 n:t.t7: 除尘风机 电流 （A）; IT-01 n:t.t8: 偶合器转速（r/min）; IT-01 n:t.t9: 偶合冷却水流量（m3/h）; IT-01 n:t.t10: 风机轴承温度（℃）; IT-01 n:t.t12: 风机振动; IT-01 n:t.t16: 烟气温度（℃）; IT-01 n:t.t17: 除尘器前后压差（kPa）; IT-01 n:t.t18}}: 压缩空气压力 | 烟气温度（℃） | 偶合器油温（℃） |  | 偶合器出油压力（Mpa）
|  |  | TE-01 n:t.t2: 1; TE-02 n:t.t3: 2; TE-03 n:t.t4: 1; TE-04 n:t.t5: 2; TE-05 n:t.t6: 3; IT-01 n:t.t10: 1; IT-01 n:t.t11: 2; IT-01 n:t.t16: 除尘前; IT-01 n:t.t18}}: Mpa | 干熄炉顶 | 进口 | 出口
|  |  | TE-11 | TE-12 | TE-08 | TE-09 | TE-10 |  | SI-01 | FB-01 | TE-06 | TE-07 | X | Y | X | Y | TE-01 | PdB-01 |  | TE-02 | TE-04 | TE-05 | PB-03
|  | 0:00 | TISA-20311 | TISA-20312 | TISA-20308 | TISA-20309 | TISA-20310 | ? | SI-20301 | FIA-20301 | TISA-20306 | TISA-20307 | ZISA-20301 | ZISA-20302 | ZISA-20303 | ZISA-20304 | TRSA-20303 | PdiA-20301 |  | TRSA-20301 | TISA-20304 | TISA-20305 | PISA-20302
|  | {{$fe: data13 t.t1 | n:t.t2 | n:t.t3 | n:t.t4 | n:t.t5 | n:t.t6 | n:t.t7 | n:t.t8 | n:t.t9 | n:t.t10 | n:t.t11 | n:t.t12 | n:t.t13 | n:t.t14 | n:t.t15 | n:t.t16 | n:t.t17 | n:t.t18 | n:t.t19 | n:t.t20 | n:t.t21 | n:t.t22}}
老6及4.3m合用 | 焦炭取样除尘 | 时间 | n:t.t2: 电机轴承温度℃; n:t.t4: 电机温度℃; n:t.t7: 电流; n:t.t8: 风机转速; n:t.t9: 冷却水流量（m3/h）; n:t.t10: 风机轴承温度℃; n:t.t12: 风机水平振动; n:t.t14: 风机轴承振动; n:t.t16: 除尘压差; n:t.t17: 除尘器喷吹压力; n:t.t18: 压缩空气压力
|  |  | 前 | 后 | A | B | C | A | rpm |  | 前 | 后 | mm/s |  | mm/s |  | kPa | Mpa | Mpa
|  | {{$fe: data14 t.t1 | n:t.t2 | n:t.t3 | n:t.t4 | n:t.t5 | n:t.t6 | n:t.t7 | n:t.t8 | n:t.t9 | n:t.t10 | n:t.t11 | n:t.t12 | n:t.t13 | n:t.t14 | n:t.t15 | n:t.t16 | n:t.t17 | n:t.t18}}
| 转运站除尘 | 时间 | 电机轴承温度℃ |  | 电机温度℃ |  |  | 电流 | 风机转速 | 冷却水流量（m3/h） | 风机轴承温度℃ |  | 风机水平振动 |  | 风机轴承振动 |  | 除尘压差 | 除尘器喷吹压力 | 压缩空气压力
|  |  | 前 | 后 | A | B | C | A | rpm |  | 前 | 后 | mm/s |  | mm/s |  | kPa | Mpa | Mpa
|  | {{$fe: data15 t.t1 | n:t.t2 | n:t.t3 | n:t.t4 | n:t.t5 | n:t.t6 | n:t.t7 | n:t.t8 | n:t.t9 | n:t.t10 | n:t.t11 | n:t.t12 | n:t.t13 | n:t.t14 | n:t.t15 | n:t.t16 | n:t.t17 | n:t.t18}}
| 老6&4.3合用CDQ筛焦除尘 | 时间 | n:t.t2: 电机轴承温度℃; n:t.t4: 电机定子温度(℃); n:t.t7: 风机电流; n:t.t8: 风机转速; n:t.t9: 冷却水流量（m3/h）; n:t.t10: 风机轴承温度(℃); n:t.t12: 风机轴承振幅(mm/s); n:t.t16: 除尘前烟气温度; n:t.t17: 除尘器压差; n:t.t18}}: 压缩空气压力
|  |  | 前 | 后 | u | v | w | A | rpm |  | 前 | 后 | 前 X | 后 Y | 左 X | 右 Y |  | kPa | Mpa
|  |  | TE-01 | TE-02 | TE-09 |  |  | TE-11 | TE-04 |  | TE-07 |  | TE-08 |  |  |  |  | TE-05 | TE-06
|  | {{$fe: data16 t.t1 | n:t.t2 | n:t.t3 | n:t.t4 | n:t.t5 | n:t.t6 | n:t.t7 | n:t.t8 | n:t.t9 | n:t.t10 | n:t.t11 | n:t.t12 | n:t.t13 | n:t.t14 | n:t.t15 | n:t.t16 | n:t.t17 | n:t.t18}}

## 3.CDQ生产情况记录（班、日、月）
3#CDQ生产情况记录
{{year}}年{{month}}月{{days}}日
项目 班次 | 锅炉蒸发量累计值(t) | 出焦孔数 | 干熄孔数 | 湿熄孔数 | 湿熄炉号 | 干熄焦率》98% | 湿法熄焦原因
夜班 | {{content11}} | {{content12}} | {{content13}} | {{content14}} | {{content15}} | {{content16}} | 交班：{{content17}}接班：{{content18}}
白班 | {{content21}} | {{content22}} | {{content23}} | {{content24}} | {{content25}} | {{content26}} | 交班： {{content27}}接班：{{content28}}
中班 | {{content31}} | {{content32}} | {{content33}} | {{content34}} | {{content35}} | {{content36}} | 交班：{{content37}} 接班：{{content38}}
说明：1.锅炉蒸发量累计值记录时间为夜班0:00,白班8:00,中班16:00。
2.出焦孔数为本班实际的出焦孔数。

## _metadata (hidden)
DateTime | {{fd:(date;yyyy年MM月dd日)}}
Name | {{fileName}}
TemplateName | {{templateName}}
Type | {{fileType}}
TemplatePath | {{templatePath}}
Language | {{language}}
Build_Type | {{buildType}}
Build_InitTime | {{fd:(buildInitTime;yyyy-MM-dd HH:mm:ss)}}
Build_DataTime | {{fd:(buildDataTime;yyyy-MM-dd HH:mm:ss)}}
Build_EndTime | {{fd:(buildDataTime;yyyy-MM-dd HH:mm:ss)}}
ExcelFile | {{excelFile}}