## 2.制冷循环水（日）
制冷循环水系统操作记录表（二）
BSMCSA33-G001-002A
项目 时间 | # 生产/消防水泵 |  |  | 煤气净化循环水系统 | [9 empty] | 制冷循环水系统 | [7 empty] | 低温水系统 | [9 empty] | 分汽缸蒸汽压力 Mpa | 蒸汽温度 ℃ | 溴化锂制冷机组
|  |  |  | 循环水泵 |  | 1#水池液位 m | 2#水池液位 m | 3#水池液位 m | 过滤器旁滤量 m3/h | 补水总量 m3/h | 出水总管温度 ℃ | 出水总管压力 MPa | 出水总管流量 m3/h | #制冷水泵 |  | 4#水池液位 m | 出水总管温度 ℃ | 出水总管压力 MPa | 出水总管流量 m3/h | 过滤器旁滤量 m3/h | 补水量 m3/h | #低温水泵 |  | 低温水池液位 m | 泵后总管压力 MPa | 泵后水温度 ℃ | 泵后水流量 m3/h | 低温水压力 Mpa |  | 低温水温度 ℃ |  |  |  | 1#机组 |  |  | 2#机组 |  |  | 3#机组 |  |  | 4#机组
| 压力 MPa | 流量 m3/h | 流量 m3/h | 电机电流 A | 频率 HZ | [8 empty] | 电机电流 A | 频率 HZ | [6 empty] | 电机电流 A | 频率 HZ |  |  |  |  | 进水 | 出水 | 进水 | 出水 |  |  | 冷却水流量 m3/h | 低温水流量 m3/h | 自抽装置压力 kPa | 冷却水流量 m3/h | 低温水流量 m3/h | 自抽装置压力 kPa | 冷却水流量 m3/h | 低温水流量 m3/h | 自抽装置压力 kPa | 冷却水流量 m3/h | 低温水流量 m3/h | 自抽装置压力 kPa
| PI-0604 | FI-0610 | FI-0611 | aim-0601 | SIM-0601 | LISA-0602 | LISA-0603 | LISA-0604 | FI-0607 | FI0608 | TRC-0603 | PRC-0603 | FI-0606 | aim-0602 | SIM-0602 | LISA-0605 | TRC-0602 | PRC-0602 | FI-0602 | FI-0603 | FI-0604 | aim-0603 | SIM-0603 | LISA-0601 | PRC-0601 | TIA-0601 | FI-0601 | PI-0802 | PI-0801 | TRA-0802 | TRA-0801 | PRC-0803 |  | 1FI_0803 |  |  | 2FI_0803 |  |  | 3FI_0803 |  |  | 4FI_0803
| >0.22 | >14 | >14 |  |  | >2.5 | >2.5 | >2.5 | >15 | <200 | <35 | >0.25 | >1200 |  |  | >2.5 | 26~32 | >0.15 | >800 | >15 | <100 |  |  | >3 | >0.35 | <30 | >300
| CK12_L1R_CC_PI_0604_1m_avg | CK12_L1R_CC_FI_0610_1m_avg | CK12_L1R_CC_FI_0611_1m_avg | CK12_L1R_CC_aim_0601_1m_avg | CK12_L1R_CC_SIM_0601_1m_avg | CK12_L1R_CC_LISA_0602_1m_avg | CK12_L1R_CC_LISA_0603_1m_avg | CK12_L1R_CC_LISA_0604_1m_avg | CK12_L1R_CC_FI_0607_1m_avg | CK12_L1R_CC_FI0608_1m_avg | CK12_L1R_CC_TRC_0603_1m_avg | CK12_L1R_CC_PRC_0603_1m_avg | CK12_L1R_CC_FI_0606_1m_avg | CK12_L1R_CC_aim_0602_1m_avg | CK12_L1R_CC_SIM_0602_1m_avg | CK12_L1R_CC_LISA_0605_1m_avg | CK12_L1R_CC_TRC_0602_1m_avg | CK12_L1R_CC_PRC_0602_1m_avg | CK12_L1R_CC_FI_0602_1m_avg | CK12_L1R_CC_FI_0603_1m_avg | CK12_L1R_CC_FI_0604_1m_avg | CK12_L1R_CC_aim_0603_1m_avg | CK12_L1R_CC_SIM_0603_1m_avg | CK12_L1R_CC_LISA_0601_1m_avg | CK12_L1R_CC_PRC_0601_1m_avg | CK12_L1R_CC_TIA_0601_1m_avg | CK12_L1R_CC_FI_0601_1m_avg | CK12_L1R_CC_PI_0802_1m_avg | CK12_L1R_CC_PI_0801_1m_avg | CK12_L1R_CC_TRA_0802_1m_avg | CK12_L1R_CC_TRA_0801_1m_avg | CK12_L1R_CC_PRC_0803_1m_avg |  | CK12_L1R_CC_1FI_0803_1m_avg |  |  | CK12_L1R_CC_2FI_0803_1m_avg |  |  | CK12_L1R_CC_3FI_0803_1m_avg |  |  | CK12_L1R_CC_4FI_0803_1m_avg
0:00
1:00
2:00
3:00
4:00
5:00
6:00
7:00
8:00
9:00
10:00
11:00
12:00
13:00
14:00
15:00
16:00
17:00
18:00
19:00
20:00
21:00
22:00
23:00
平均值
记 事 | 夜班记事： | [13 empty] | 白班记事： | [16 empty] | 中班记事：
| 交班： 接班： | [13 empty] | 交班： 接班： | [16 empty] | 交班： 接班：

## _zhileng_day_hour
CK12_L1R_CC_PI_0604_1m_avg | CK12_L1R_CC_FI_0610_1m_avg | CK12_L1R_CC_FI_0611_1m_avg | CK12_L1R_CC_aim_0601_1m_avg | CK12_L1R_CC_SIM_0601_1m_avg | CK12_L1R_CC_LISA_0602_1m_avg | CK12_L1R_CC_LISA_0603_1m_avg | CK12_L1R_CC_LISA_0604_1m_avg | CK12_L1R_CC_FI_0607_1m_avg | CK12_L1R_CC_FI0608_1m_avg | CK12_L1R_CC_TRC_0603_1m_avg | CK12_L1R_CC_PRC_0603_1m_avg | CK12_L1R_CC_FI_0606_1m_avg | CK12_L1R_CC_aim_0602_1m_avg | CK12_L1R_CC_SIM_0602_1m_avg | CK12_L1R_CC_LISA_0605_1m_avg | CK12_L1R_CC_TRC_0602_1m_avg | CK12_L1R_CC_PRC_0602_1m_avg | CK12_L1R_CC_FI_0602_1m_avg | CK12_L1R_CC_FI_0603_1m_avg | CK12_L1R_CC_FI_0604_1m_avg | CK12_L1R_CC_aim_0603_1m_avg | CK12_L1R_CC_SIM_0603_1m_avg | CK12_L1R_CC_LISA_0601_1m_avg | CK12_L1R_CC_PRC_0601_1m_avg | CK12_L1R_CC_TIA_0601_1m_avg | CK12_L1R_CC_FI_0601_1m_avg | CK12_L1R_CC_PI_0802_1m_avg | CK12_L1R_CC_PI_0801_1m_avg | CK12_L1R_CC_TRA_0802_1m_avg | CK12_L1R_CC_TRA_0801_1m_avg | CK12_L1R_CC_PRC_0803_1m_avg | CK12_L1R_CC_1FI_0803_1m_avg | CK12_L1R_CC_2FI_0803_1m_avg | CK12_L1R_CC_3FI_0803_1m_avg | CK12_L1R_CC_4FI_0803_1m_avg

## _dictionary
version | 12