## 1#中速磨机
|  | 0:00 | [6 empty] | 制粉四站（1#）中速磨煤机操作日志 | [31 empty] | 编号：SGSSG-BSMCSA30-G026-01A
[11 empty] | 超过1000℃报警 |  | 超过350℃报警 | 超过90℃或低于80报警 | [13 empty] | 手输 | [5 empty] | 超过10%报警 | 超过10%报警 | 超过10%报警
[9 empty] | 煤气压力（Mpa) |  |  |  | 中速磨机 | [6 empty] | 900KW主排风机 |  |  |  | 电流(A) |  | 磨机负压(MP) |  | 稀油站(Mpa) |  |  | 高压油站(MPa) |  |  | 磨机出口 | 布袋箱出口 | 煤粉仓 |  | 主排风机入口流量 | 磨机给煤量 | 推力瓦轴承温度 | 备注
日期 | [7 empty] | 时间 |  |  | 加热炉膛 | 热风炉废气 | 入口 | 出口 | 电机定子 |  |  | 轴承 |  | 电机 |  | 轴承 | [5 empty] | 供油压力 | 滤油压差 | 供油温度 | 滤油压差 | 油池温度 | 辊磨加载油压
2019-03-01 09:10 | 星期 | 班次 |  |  | 班别 |  |  |  | 高炉 | 焦炉 |  |  |  |  | 1# | 2# | 3# | 前 | 后 | 东 | 西 | 东 | 西 | 主排风机 | 中速磨 | 入口 | 出口 | [6 empty] | O2% | O2 | O2 | CO | wm3/h | t/h | (℃)
[9 empty] | BF8_L1R_PCI_PT10302_1h_cur | BF8_L1R_PCI_PT10303_1h_cur | BF8_L1R_PCI_TE10312_1h_cur | BF8_L1R_PCI_TE10311_1h_cur | BF8_L1R_PCI_TE10313_1h_cur | BF8_L1R_PCI_TE10102_1h_cur | BF8_L1R_PCI_N11_1h_cur | BF8_L1R_PCI_N12_1h_cur | BF8_L1R_PCI_N13_1h_cur | BF8_L1R_PCI_N14_1h_cur | BF8_L1R_PCI_N15_1h_cur | BF8_L1R_PCI_TE10122_1h_cur | BF8_L1R_PCI_TE10123_1h_cur | BF8_L1R_PCI_TE10120_1h_cur | BF8_L1R_PCI_TE10121_1h_cur | BF8_L1R_PCI_PTYWER1CU_1h_cur | BF8_L1R_PCI_GC1CU_1h_cur | BF8_L1R_PCI_PT10313_1h_cur | BF8_L1R_PCI_PT10102_1h_cur | 手工输入 | 手工输入 | 手工输入 | 手工输入 | BF8_L1R_PCI_TE10140_1h_cur | 手工输入 | BF8_L1R_PCI_AT10101_1h_cur | BF8_L1R_PCI_AT10102_1h_cur | BF8_L1R_PCI_AT10501A_1h_cur | BF8_L1R_PCI_AT10501B_1h_cur | BF8_L1R_PCI_FT10101_1h_cur | BF8_L1R_PCI_1CoalFeedWeightAO_1h_cur | BF8_L1R_PCI_TE10130_1h_cur
2019-03-01 09:10 | 43525.3819 | 夜 | 1 | 1 | 甲班 | 0 | 1:00 | 0:00 | 8.9639 | 8.3389 | 447.6 | 134.9 | 316.6 | 82.5 | 31.2 | 32.3 | 33 | 18.9 | 30.6 | 28.8187 | 26.1278 | 27.56 | 54.0784 | 31.0611 | 40.8264 | 0.8334 | 6.9237 | 0.38 | 0.02 | 37 | / | 37.7 | 6.5 | 5.6934 | 9.9 | 1.1059 | 264.4604 | 5.6422 | 50 | 47.5
2019-03-01 09:10 | 43525.3819 | 夜 | 1 | 1 | 甲班 | 1 | 1:00 | 1:00 | 10.4222 | 10.3064 | 379.3 | 135.6 | 331.3 | 86.1 | 31.9 | 33 | 33.6 | 20 | 31.6 | 29.9471 | 27.9506 | 28.7319 | 53.4708 | 31.4459 | 38.5406 | 0.8797 | 7.1529 | 0.38 | 0.02 | 37 | / | 37.5 | 6.5 | 5.5051 | 9.7341 | 0.0425 | 97.7983 | 5.7377 | 52 | 47.4
2019-03-01 09:10 | 43525.3819 | 夜 | 1 | 1 | 甲班 | 2 | 1:00 | 2:00 | 10.0518 | 9.2706 | 377.4 | 136.8 | 315.1 | 85.1 | 31.5 | 32.7 | 33.4 | 18.6 | 31.2 | 29.0357 | 26.692 | 27.9506 | 53.9916 | 31.3909 | 42.9676 | 0.8942 | 7.1217 | 0.38 | 0.02 | 37 | / | 37.4 | 6.5 | 5.6266 | 9.5 | 0.6623 | 116.3163 | 5.8766 | 50 | 47.4
2019-03-01 09:10 | 43525.3819 | 夜 | 1 | 1 | 甲班 | 3 | 1:00 | 3:00 | 9.6699 | 9.7509 | 382.7 | 135.9 | 326.9 | 88.5 | 31.1 | 32.3 | 32.9 | 18.1 | 30.8 | 28.4714 | 26.0844 | 27.2128 | 54.4256 | 31.4459 | 42.8229 | 0.8855 | 7.2015 | 0.38 | 0.02 | 37 | / | 37.5 | 6.5 | 5.5901 | 9.3938 | 0.1823 | 258.6735 | 5.8549 | 53 | 47.3
2019-03-01 09:10 | 43525.3819 | 夜 | 1 | 1 | 甲班 | 4 | 1:00 | 4:00 | 9.4384 | 9.5426 | 375.4 | 134 | 319.6 | 85.9 | 30.9 | 32.1 | 32.7 | 18 | 30.3 | 28.4714 | 26.3448 | 27.56 | 53.4708 | 31.3085 | 43.1412 | 0.8884 | 7.0557 | 0.38 | 0.02 | 37 | / | 37.4 | 6.5 | 5.736 | 9.965 | 0.8324 | 265.6178 | 5.8158 | 53 | 47.2
2019-03-01 09:10 | 43525.3819 | 夜 | 1 | 1 | 甲班 | 5 | 1:00 | 5:00 | 10.7578 | 10.8041 | 454.9 | 128.8 | 344 | 85.4 | 30.6 | 31.7 | 32.4 | 18.1 | 30.1 | 27.994 | 25.4767 | 27.126 | 53.6444 | 31.3909 | 41.2026 | 0.8016 | 7.1008 | 0.38 | 0.02 | 37 | / | 37.4 | 6.5 | 5.6023 | 8.9442 | 0.4679 | 376.1472 | 5.8679 | 50 | 47
2019-03-01 09:10 | 43525.3819 | 夜 | 1 | 1 | 甲班 | 6 | 1:00 | 6:00 | 10.671 | 9.8493 | 469.5 | 134.4 | 317 | 83.4 | 30.1 | 31.2 | 31.9 | 17.7 | 30 | 27.8204 | 25.2597 | 26.8656 | 53.9916 | 31.1161 | 42.1285 | 0.8711 | 6.9967 | 0.38 | 0.02 | 37 | / | 37.4 | 6.5 | 5.8089 | 9.9 | 0.8567 | 210.6424 | 5.8896 | 50 | 46.9
2019-03-01 09:10 | 43525.3819 | 夜 | 1 | 1 | 甲班 | 7 | 1:00 | 7:00 | 10.6305 | 10.7115 | 429.3 | 136.6 | 309.5 | 81.1 | 29.9 | 31 | 31.7 | 17.7 | 29.7 | 27.56 | 25.1295 | 26.692 | 53.9916 | 31.7483 | 41.9259 | 0.8913 | 7.1217 | 0.38 | 0.02 | 37 | / | 37.4 | 6.5 | 5.663 | 9.6 | 0.4618 | 286.4505 | 5.8245 | 50 | 46.8 | 值班员 | 李志良
2019-03-01 09:10 | 43525.3819 | 白 | 1 | 2 | 乙班 | 8 | 1:00 | 8:00 | 9.5484 | 9.2243 | 440.3 | 133.6 | 308.8 | 82.8 | 30.1 | 31.2 | 31.9 | 18.1 | 29.7 | 27.8204 | 25.1295 | 26.8656 | 53.4274 | 31.0886 | 38.9457 | 0.8942 | 7.0696 | 0.38 | 0.02 | 37 | / | 37.4 | 6.5 | 5.4929 | 9.9772 | 1.0755 | 343.7407 | 5.8766 | 45 | 46.6
2019-03-01 09:10 | 43525.3819 | 白 | 1 | 2 | 乙班 | 9 | 1:00 | 9:00 | 10.0171 | 9.4673 | 546.9 | 127.9 | 345.8 | 84.4 | 30.1 | 31.2 | 31.8 | 18.4 | 29.8 | 28.1676 | 25.6069 | 27.126 | 53.818 | 31.4459 | 40.4214 | 0.8074 | 6.9793 | 0.38 | 0.02 | 37 | / | 37.3 | 6.5 | 5.0433 | 9.5457 | 0.638 | 254.6227 | 5.9026 | 48 | 46.6
2019-03-01 09:10 | 43525.3819 | 白 | 1 | 2 | 乙班 | 10 | 1:00 | 10:00 | 9.4153 | 9.6988 | 495.2 | 138 | 338.5 | 82.4 | 30.4 | 31.5 | 32.1 | 18.5 | 30.2 | 28.8187 | 26.1278 | 27.3864 | 53.4708 | 31.4459 | 40.2188 | 0.7929 | 7.021 | 0.38 | 0.02 | 37 | / | 37.3 | 6.5 | 5.8575 | 9.4607 | 0.8203 | 164.9261 | 5.9981 | 48 | 46.6
2019-03-01 09:10 | 43525.3819 | 白 | 1 | 2 | 乙班 | 11 | 1:00 | 11:00 | 10.0402 | 9.9014 | 514.5 | 140.9 | 346.9 | 87.3 | 31.8 | 32.9 | 33.5 | 20.1 | 31.5 | 29.8169 | 27.2128 | 28.428 | 53.2538 | 31.4459 | 41.7234 | 0.7611 | 6.9967 | 0.38 | 0.02 | 37 | / | 37.3 | 6.5 | 5.8636 | 9.8982 | 0.0547 | 51.5032 | 5.907 | 50 | 46.8
2019-03-01 09:10 | 43525.3819 | 白 | 1 | 2 | 乙班 | 12 | 1:00 | 12:00 | 9.9592 | 9.803 | 475.8 | 130.7 | 321.1 | 83.3 | 31.8 | 33 | 33.6 | 19.5 | 31.5 | 29.8169 | 26.9958 | 28.1676 | 54.0784 | 31.3634 | 42.2442 | 0.7929 | 7.0383 | 0.38 | 0.02 | 37 | / | 37.3 | 6.5 | 5.5901 | 9.2 | 0.6805 | 126.7327 | 5.9851 | 50 | 46.9
2019-03-01 09:10 | 43525.3819 | 白 | 1 | 2 | 乙班 | 13 | 1:00 | 13:00 | 10.0171 | 9.722 | 465.2 | 122.2 | 312.9 | 80.8 | 32.2 | 33.4 | 34 | 19.7 | 31 | 31.1189 | 28.4714 | 29.3829 | 53.6444 | 31.3634 | 39.6691 | 0.7206 | 6.9793 | 0.38 | 0.02 | 37 | / | 37.5 | 6.5 | 5.4747 | 9.5 | 0.3403 | 174.1851 | 5.7768 | 52 | 47.1
2019-03-01 09:10 | 43525.3819 | 白 | 1 | 2 | 乙班 | 14 | 1:00 | 14:00 | 9.5426 | 9.097 | 490 | 132.4 | 324.1 | 82.6 | 32.1 | 33.3 | 33.9 | 19.9 | 31.2 | 31.7266 | 28.8187 | 29.7735 | 53.5576 | 31.226 | 39.9584 | 0.79 | 6.9272 | 0.38 | 0.02 | 37 | / | 37.6 | 6.5 | 5.5051 | 9.6247 | 0.8932 | 174.7638 | 5.7941 | 50 | 47.2
2019-03-01 09:10 | 43525.3819 | 白 | 1 | 2 | 乙班 | 15 | 1:00 | 15:00 | 12.436 | 10.2833 | 523.2 | 136.5 | 338 | 85.4 | 32.3 | 33.4 | 33.9 | 20.3 | 31.4 | 31.2926 | 28.6451 | 29.4697 | 53.5576 | 31.3634 | 41.0579 | 0.7409 | 6.9446 | 0.38 | 0.02 | 37 | / | 37.7 | 6.5 | 5.6205 | 9.2905 | 0.5104 | 206.0129 | 5.7724 | 50 | 47.2 | 值班员 | 尤国勇
2019-03-01 09:10 | 43525.3819 | 中 | 1 | 3 | 丙班 | 16 | 1:00 | 16:00 | 9.4673 | 8.8771 | 501.3 | 136.3 | 337.8 | 86.7 | 33 | 34 | 34.7 | 21.1 | 32.1 | 31.553 | 28.9489 | 29.9471 | 54.2086 | 31.2535 | 40.9422 | 0.79 | 7.0314 | 0.38 | 0.02 | 37 | / | 37.8 | 6.5 | 5.6934 | 9.722 | 0.7048 | 93.7475 | 5.7377 | 50 | 47.3
2019-03-01 09:10 | 43525.3819 | 中 | 1 | 3 | 丙班 | 17 | 1:00 | 17:00 | 9.9361 | 9.5021 | 564.1 | 133.2 | 349 | 86 | 33.7 | 34.8 | 35.4 | 21.4 | 32.7 | 32.1606 | 29.9037 | 30.4245 | 54.2086 | 31.0886 | 40.9132 | 0.6917 | 7.021 | 0.38 | 0.02 | 37 | / | 38 | 6.5 | 5.5354 | 9.4242 | 0.1033 | 72.336 | 5.8983 | 55 | 47.5
2019-03-01 09:10 | 43525.3819 | 中 | 1 | 3 | 丙班 | 18 | 1:00 | 18:00 | 9.9303 | 9.2069 | 524.3 | 132.5 | 340.3 | 89.4 | 34 | 35.1 | 35.7 | 21.2 | 33.2 | 31.6398 | 29.3829 | 30.1207 | 54.469 | 30.9511 | 43.2569 | 0.7351 | 7.0036 | 0.38 | 0.02 | 37 | / | 38.1 | 6.5 | 5.4747 | 9.5032 | 0.7717 | 116.3163 | 5.907 | 55 | 47.8
2019-03-01 09:10 | 43525.3819 | 中 | 1 | 3 | 丙班 | 19 | 1:00 | 19:00 | 9.8088 | 9.4673 | 460.4 | 136.3 | 313.4 | 88.4 | 34.1 | 35.2 | 35.8 | 21.3 | 33.2 | 31.4662 | 28.8621 | 29.7735 | 54.903 | 31.0886 | 42.1574 | 0.7756 | 7.0522 | 0.38 | 0.02 | 37 | / | 38.3 | 6.5 | 5.8393 | 10.0258 | 0.5286 | 244.2063 | 5.7464 | 55 | 48
2019-03-01 09:10 | 43525.3819 | 中 | 1 | 3 | 丙班 | 20 | 1:00 | 20:00 | 9.5484 | 8.9176 | 434.4 | 136.8 | 307.2 | 85.4 | 34.2 | 35.3 | 35.9 | 21.5 | 33 | 31.8568 | 29.9037 | 30.5981 | 54.2086 | 31.3909 | 41.8102 | 0.8595 | 7.0383 | 0.38 | 0.02 | 37 | / | 38.3 | 6.5 | 5.1162 | 10.0318 | 0.638 | 155.6671 | 5.8419 | 50 | 48.1
2019-03-01 09:10 | 43525.3819 | 中 | 1 | 3 | 丙班 | 21 | 1:00 | 21:00 | 9.4153 | 8.9639 | 528.5 | 133.2 | 340.2 | 89.9 | 34.1 | 35.2 | 35.8 | 21.5 | 33.1 | 32.5078 | 29.9471 | 30.8151 | 54.469 | 31.1985 | 41.6366 | 0.7119 | 7.0106 | 0.38 | 0.02 | 37 | / | 38.3 | 6.5 | 5.4321 | 9.6126 | 0.1519 | 106.4786 | 5.7724 | 55 | 48
2019-03-01 09:10 | 43525.3819 | 中 | 1 | 3 | 丙班 | 22 | 1:00 | 22:00 | 7.766 | 8.7035 | 488.1 | 134.7 | 330.8 | 80.6 | 33.5 | 34.5 | 35.2 | 21.1 | 33.2 | 32.5078 | 30.1641 | 30.8585 | 54.5124 | 31.0611 | 41.4341 | 0.8277 | 6.9967 | 0.38 | 0.02 | 37 | / | 38.3 | 6.5 | 5.5111 | 9.8131 | 0.7352 | 103.5851 | 5.933 | 50 | 48
2019-03-01 09:10 | 43525.3819 | 中 | 1 | 3 | 丙班 | 23 | 1:00 | 23:00 | 9.1838 | 8.7903 | 474.9 | 136.3 | 329.9 | 86.1 | 33.3 | 34.4 | 35 | 21.1 | 32.8 | 32.5946 | 30.3377 | 31.1189 | 54.5124 | 31.1985 | 41.6366 | 0.8219 | 6.9237 | 0.38 | 0.02 | 37 | / | 38.4 | 6.5 | 5.5051 | 9.8799 | 0.4557 | 177.6572 | 6.0545 | 47 | 48 | 值班员 | 罗家永
2019-03-02 09:10 | 43526.3819 | 夜 | 2 | 4 | 丁班 | 0 | 1:00 | 24:00 | 10.4858 | 10.1907 | 515.7 | 139 | 334.2 | 83 | 33.9 | 35.1 | 35.7 | 21.4 | 32.8 | 32.3342 | 30.3377 | 30.8585 | 54.5124 | 30.8962 | 40.8264 | 0.7409 | 7.0522 | 0.38 | 0.02 | 37 | / | 38.4 | 6.5 | 5.5719 | 9.9954 | 0.5529 | 65.9704 | 5.8809 | 55 | 48
2019-03-02 09:10 | 43526.3819 | 夜 | 2 | 4 | 丁班 | 1 | 1:00 | 1:00 | 10.5958 | 10.7347 | 416.2 | 135.7 | 299.7 | 81.3 | 33.8 | 34.9 | 35.5 | 21.3 | 33 | 32.5078 | 30.8151 | 30.8585 | 54.5124 | 31.2535 | 40.7107 | 0.7987 | 6.9758 | 0.38 | 0.02 | 37 | / | 38.3 | 6.5 | 5.5962 | 9 | 0.1215 | 160.2966 | 6.0545 | 50 | 48.1
2019-03-02 09:10 | 43526.3819 | 夜 | 2 | 4 | 丁班 | 2 | 1:00 | 2:00 | 10.4569 | 10.1386 | 444.3 | 138.6 | 319 | 85.1 | 33.7 | 34.8 | 35.4 | 21.2 | 32.5 | 31.8568 | 29.1225 | 30.2509 | 54.3388 | 31.226 | 41.9549 | 0.8219 | 7.08 | 0.38 | 0.02 | 37 | / | 38.2 | 6.5 | 5.6144 | 9.6551 | 0.638 | 124.4179 | 5.7811 | 50 | 48
2019-03-02 09:10 | 43526.3819 | 夜 | 2 | 4 | 丁班 | 3 | 1:00 | 3:00 | 10.0634 | 8.8771 | 470.7 | 142.9 | 329.9 | 86 | 33.8 | 35 | 35.6 | 21 | 33.2 | 31.4662 | 29.1659 | 29.7735 | 54.7294 | 30.9786 | 42.8518 | 0.7698 | 7.1355 | 0.38 | 0.02 | 37 | / | 38.1 | 6.5 | 5.42 | 9.7766 | 0.4375 | 174.1851 | 5.7768 | 53 | 48
2019-03-02 09:10 | 43526.3819 | 夜 | 2 | 4 | 丁班 | 4 | 1:00 | 4:00 | 12.0194 | 10.833 | 489.1 | 134.9 | 331 | 86.5 | 33.7 | 34.9 | 35.5 | 21 | 31.9 | 32.421 | 30.0339 | 30.6415 | 53.6878 | 30.8412 | 40.7686 | 0.6888 | 7.021 | 0.38 | 0.02 | 37 | / | 38.1 | 6.5 | 4.8853 | 9.6733 | 0.6319 | 344.898 | 5.7117 | 56 | 48
2019-03-02 09:10 | 43526.3819 | 夜 | 2 | 4 | 丁班 | 5 | 1:00 | 5:00 | 10.7752 | 11.1397 | 504.7 | 130.8 | 328.7 | 85 | 33.8 | 34.9 | 35.5 | 21.3 | 32.3 | 32.421 | 30.0339 | 30.6849 | 53.8614 | 31.5009 | 40.3635 | 0.7148 | 7.0001 | 0.38 | 0.02 | 37 | / | 38.1 | 6.5 | 5.3835 | 9.5336 | 0.7838 | 129.6261 | 5.8202 | 55 | 47.9
2019-03-02 09:10 | 43526.3819 | 夜 | 2 | 4 | 丁班 | 6 | 1:00 | 6:00 | 8.9812 | 8.9407 | 478.1 | 136.8 | 324.4 | 81.5 | 33.9 | 35.1 | 35.7 | 21.6 | 32.9 | 32.5946 | 30.4679 | 30.8151 | 54.1218 | 31.2535 | 42.0996 | 0.7929 | 7.1251 | 0.38 | 0.02 | 37 | / | 38.3 | 6.5 | 5.4747 | 9.6004 | 0.1519 | 75.2294 | 5.7898 | 55 | 47.9
2019-03-02 09:10 | 43526.3819 | 夜 | 2 | 4 | 丁班 | 7 | 1:00 | 7:00 | 10.8446 | 10.8793 | 450.6 | 141.2 | 320.1 | 83.8 | 33.7 | 34.8 | 35.5 | 21 | 32.7 | 32.5946 | 30.0339 | 30.8585 | 54.5558 | 31.4459 | 39.3219 | 0.8306 | 7.0835 | 0.38 | 0.02 | 37 | / | 38.4 | 6.5 | 5.2195 | 9.7888 | 0.7413 | 92.0114 | 5.8158 | 50 | 48.1 | 值班员 | 陈兵
2019-03-02 09:10 | 43526.3819 | 白 | 2 | 1 | 甲班 | 8 | 1:00 | 8:00 | 10.5553 | 10.2196 | 479 | 132.7 | 325.7 | 85.2 | 33.9 | 35 | 35.6 | 21.4 | 32.7 | 32.2908 | 29.7735 | 30.5981 | 54.1218 | 31.336 | 42.5625 | 0.7495 | 7.0279 | 0.38 | 0.02 | 37 | / | 38.5 | 6.5 | 5.4747 | 9.9589 | 0.4071 | 228.0031 | 5.9287 | 50 | 48.1
2019-03-02 09:10 | 43526.3819 | 白 | 2 | 1 | 甲班 | 9 | 1:00 | 9:00 | 10.4164 | 10.1502 | 494.5 | 131.3 | 328.8 | 84 | 34.4 | 35.4 | 36 | 21.8 | 32.9 | 32.5078 | 30.0339 | 30.6415 | 54.5124 | 30.8412 | 42.5625 | 0.7293 | 7.0696 | 0.38 | 0.02 | 37 | / | 38.5 | 6.5 | 5.42 | 9.8435 | 0.7535 | 104.1638 | 5.7768 | 53 | 48.1
2019-03-02 09:10 | 43526.3819 | 白 | 2 | 1 | 甲班 | 10 | 1:00 | 10:00 | 8.6456 | 8.7035 | 465.4 | 136.6 | 315.7 | 85 | 34.4 | 35.5 | 36.1 | 21.8 | 32.6 | 32.9418 | 30.3377 | 31.2058 | 54.1218 | 30.6213 | 42.5625 | 0.9579 | 7.0314 | 0.38 | 0.02 | 37 | / | 38.5 | 6.5 | 5.5719 | 9.8556 | 0.0911 | 131.3622 | 5.6726 | 52 | 48.1
2019-03-02 09:10 | 43526.3819 | 白 | 2 | 1 | 甲班 | 11 | 1:00 | 11:00 | 9.6467 | 9.531 | 449.4 | 140.4 | 300.5 | 81 | 34.6 | 35.7 | 36.3 | 21.9 | 32.6 | 33.4626 | 30.9019 | 31.6398 | 54.2086 | 30.5388 | 43.4595 | 0.874 | 7.0453 | 0.38 | 0.02 | 37 | / | 38.6 | 6.5 | 5.8696 | 9.3 | 1.118 | 153.931 | 5.6422 | 53 | 48.1
2019-03-02 09:10 | 43526.3819 | 白 | 2 | 1 | 甲班 | 12 | 1:00 | 12:00 | 9.9824 | 10.6884 | 373.9 | 134.8 | 265.6 | 85 | 34.9 | 36 | 36.6 | 22.8 | 33.4 | 33.8098 | 31.5096 | 31.9002 | 54.6426 | 30.5388 | 39.8427 | 1.0071 | 6.8717 | 0.38 | 0.02 | 37 | / | 38.7 | 6.5 | 5.3592 | 9.9 | 2.5459 | 259.8309 | 5.8419 | 45 | 48.1
2019-03-02 09:10 | 43526.3819 | 白 | 2 | 1 | 甲班 | 13 | 1:00 | 13:00 | 9.8608 | 10.2949 | 416.1 | 135.7 | 303.3 | 85.5 | 35.8 | 36.8 | 37.5 | 23.3 | 34.1 | 34.9383 | 32.1172 | 32.3342 | 55.12 | 30.6488 | 40.7107 | 0.8161 | 6.5765 | 0.38 | 0.02 | 37 | / | 39 | 6.5 | 5.4018 | 9.8 | 2.6675 | 179.972 | 5.9981 | 52 | 48.1
2019-03-02 09:10 | 43526.3819 | 白 | 2 | 1 | 甲班 | 14 | 1:00 | 14:00 | 8.4257 | 9.0275 | 408.5 | 137.4 | 286 | 82 | 36.4 | 37.5 | 38.1 | 24.2 | 34.1 | 35.5459 | 32.7682 | 32.9852 | 55.3804 | 30.4289 | 40.132 | 0.8913 | 6.5279 | 0.38 | 0.02 | 37 | / | 39 | 6.5 | 5.4078 | 9.6 | 1.434 | 98.377 | 6.124 | 48 | 48.3
2019-03-02 09:10 | 43526.3819 | 白 | 2 | 1 | 甲班 | 15 | 1:00 | 15:00 | 8.31 | 6.6376 | 393.2 | 139.3 | 290.6 | 84 | 37.6 | 38.6 | 39.2 | 25.7 | 35 | 36.7178 | 34.5477 | 34.1571 | 55.554 | 30.8137 | 39.0614 | 1.0157 | 5.528 | 0.38 | 0.02 | 37 | / | 39.6 | 6.5 | 5.4382 | 9 | 1.0755 | 109.9507 | 6.1066 | 50 | 48.4 | 值班员 | 李志良
2019-03-02 09:10 | 43526.3819 | 中 | 2 | 2 | 乙班 | 16 | 1:00 | 16:00 | 9.3169 | 7.0368 | 406.6 | 138.7 | 321.2 | 87.1 | 39.9 | 40.9 | 41.4 | 28.7 | 38.3 | 37.933 | 36.1101 | 35.1987 | 56.8127 | 30.6488 | 41.0579 | 0.7698 | 5.337 | 0.38 | 0.02 | 37 | / | 40.3 | 6.5 | 5.9304 | 9.564 | 0.6684 | 156.8244 | 6.0328 | 50 | 48.8
2019-03-02 09:10 | 43526.3819 | 中 | 2 | 2 | 乙班 | 17 | 1:00 | 17:00 | 10.1328 | 7.0137 | 414.3 | 139.3 | 326.6 | 83 | 41.6 | 42.6 | 43.1 | 29.4 | 40.3 | 38.8878 | 37.282 | 36.1101 | 57.2467 | 30.6488 | 40.6528 | 0.7206 | 5.4064 | 0.38 | 0.02 | 37 | / | 41.1 | 6.5 | 5.2924 | 9.0657 | 2.0355 | 199.0687 | 5.9243 | 53 | 49.4
2019-03-02 09:10 | 43526.3819 | 中 | 2 | 2 | 乙班 | 18 | 1:00 | 18:00 | 8.8539 | 5.9547 | 373.9 | 137.9 | 292.1 | 85 | 41.4 | 42.6 | 43.1 | 28.9 | 41 | 39.235 | 37.282 | 36.4139 | 57.8977 | 30.9236 | 39.0904 | 0.8306 | 5.4689 | 0.38 | 0.02 | 37 | / | 41.7 | 6.5 | 4.9947 | 9 | 0.1337 | 44.559 | 6.1674 | 50 | 49.9
2019-03-02 09:10 | 43526.3819 | 中 | 2 | 2 | 乙班 | 19 | 1:00 | 19:00 | 8.7787 | 6.4177 | 303.5 | 137.7 | 215.8 | 80 | 40.6 | 41.7 | 42.4 | 28.1 | 40.5 | 38.801 | 37.065 | 36.2403 | 57.9845 | 31.226 | 37.5858 | 1.062 | 5.3856 | 0.38 | 0.02 | 37 | / | 42 | 6.5 | 5.3896 | 9.2 | 0.7109 | 310.7554 | 6.4278 | 30 | 50
2019-03-02 09:10 | 43526.3819 | 中 | 2 | 2 | 乙班 | 20 | 1:00 | 20:00 | 10.7983 | 5.4686 | 510.4 | 141.3 | 338.8 | 84 | 41.1 | 42.2 | 42.8 | 28.2 | 40.5 | 38.801 | 36.7178 | 36.2403 | 57.8109 | 30.3739 | 41.1447 | 0.683 | 5.6217 | 0.38 | 0.02 | 37 | / | 42.2 | 6.5 | 5.2924 | 8.9989 | 0.9054 | 409.1324 | 6.0762 | 55 | 50.1
2019-03-02 09:10 | 43526.3819 | 中 | 2 | 2 | 乙班 | 21 | 1:00 | 21:00 | 9.8724 | 8.5646 | 588.1 | 139.7 | 341.3 | 84 | 41.4 | 42.5 | 43.1 | 28.1 | 40.6 | 38.801 | 37.065 | 36.2403 | 58.2449 | 30.6488 | 42.7072 | 0.6859 | 5.7779 | 0.38 | 0.02 | 37 | / | 42.4 | 6.5 | 5.0493 | 9.09 | 0.4983 | 28.9344 | 6.0502 | 55 | 50.2
2019-03-02 09:10 | 43526.3819 | 中 | 2 | 2 | 乙班 | 22 | 1:00 | 22:00 | 9.8435 | 8.825 | 543.4 | 139.6 | 328.9 | 80.3 | 40.4 | 41.6 | 42.3 | 26.2 | 40 | 37.5858 | 35.8063 | 35.3723 | 58.1581 | 31.0611 | 41 | 0.7177 | 6.5279 | 0.38 | 0.02 | 37 | / |  | 6.5 | 5.1162 | 9.5944 | 0.2552 | 55.554 | 5.9938 | 52 | 50.5
2019-03-02 09:10 | 43526.3819 | 中 | 2 | 2 | 乙班 | 23 | 1:00 | 23:00 | 8.9928 | 8.9176 | 528.6 | 140.5 | 325.2 | 82.4 | 37.5 | 38.6 | 39.3 | 24 | 38 | 35.2421 | 32.421 | 33.2022 | 57.1599 | 31.336 | 41.8391 | 0.7872 | 7.1078 | 0.38 | 0.02 | 37 | / | 42.1 | 6.5 | 5.0068 | 9.4728 | 2.6796 | 123.8392 | 6.0415 | 49 | 50.4 | 值班员 | 尤国勇
2019-03-03 09:10 | 43527.3819 | 夜 | 3 | 4 | 丁班 | 0 | 1:00 | 24:00 | 10.6189 | 9.7162 | 558.2 | 140.5 | 335.5 | 84.8 | 35.8 | 37 | 37.7 | 22.5 | 36.4 | 33.289 | 30.4679 | 31.77 | 56.4221 | 30.9511 | 41.0868 | 0.7322 | 7.1425 | 0.38 | 0.02 | 37 | / | 41.3 | 6.5 | 5.1587 | 9.5761 | 0.0668 | 27.1983 | 5.8419 | 50 | 50.1
2019-03-03 09:10 | 43527.3819 | 夜 | 3 | 4 | 丁班 | 1 | 1:00 | 1:00 | 11.5795 | 10.9025 | 481.1 | 122.1 | 307.8 | 83.2 | 34.1 | 35.3 | 36 | 20.7 | 33.9 | 31.6832 | 28.8621 | 30.1207 | 55.337 | 31.1161 | 41.0868 | 0.7206 | 7.1599 | 0.38 | 0.02 | 37 | / | 40.4 | 6.5 | 4.5511 | 4.9 | 0.638 | 122.1032 | 5.9504 | 50 | 49.5
2019-03-03 09:10 | 43527.3819 | 夜 | 3 | 4 | 丁班 | 2 | 1:00 | 2:00 | 9.4905 | 8.663 | 544.5 | 127.3 | 333.5 | 82 | 32.2 | 33.4 | 34 | 18.9 | 26.2 | 31.4228 | 27.8638 | 29.6867 | 51.7347 | 31.1161 | 42.8229 | 0.6627 | 7.1599 | 0.38 | 0.02 | 37 | / | 38.5 | 6.5 | 5.4625 | 9.5032 | 0.5469 | 234.9473 | 5.716 | 55 | 48.7
2019-03-03 09:10 | 43527.3819 | 夜 | 3 | 4 | 丁班 | 3 | 1:00 | 3:00 | 9.6699 | 8.825 | 398.2 | 131.2 | 303.3 | 84.4 | 31.7 | 32.9 | 33.5 | 18.9 | 30.9 | 30.1207 | 26.9958 | 28.6017 | 53.7746 | 31.336 | 43.1701 | 0.7582 | 7.0731 | 0.38 | 0.02 | 37 | / | 37.8 | 6.5 | 5.6144 | 9.7159 | 0.6015 | 133.0982 | 5.7724 | 50 | 48
2019-03-03 09:10 | 43527.3819 | 夜 | 3 | 4 | 丁班 | 4 | 1:00 | 4:00 | 9.6583 | 8.6282 | 493 | 129.5 | 330 | 88.4 | 31.3 | 32.5 | 33.1 | 18.5 | 30.8 | 29.5131 | 26.692 | 27.9506 | 53.2104 | 31.1985 | 41.2315 | 0.6483 | 7.0349 | 0.38 | 0.02 | 37 | / | 37.3 | 6.5 | 5.7967 | 9.4911 | 0.0668 | 104.7425 | 5.5424 | 55 | 47.9
2019-03-03 09:10 | 43527.3819 | 夜 | 3 | 4 | 丁班 | 5 | 1:00 | 5:00 | 10.9951 | 10.2833 | 486.5 | 125.6 | 340.3 | 89.1 | 31.4 | 32.6 | 33.2 | 18.6 | 30.7 | 28.9489 | 26.0844 | 27.7336 | 53.4708 | 31.1161 | 42.9387 | 0.5759 | 7.0383 | 0.38 | 0.02 | 37 | / | 37.2 | 6.5 | 5.5354 | 9.3209 | 0.9114 | 252.308 | 5.5814 | 58 | 47.7
2019-03-03 09:10 | 43527.3819 | 夜 | 3 | 4 | 丁班 | 6 | 1:00 | 6:00 | 9.774 | 9.1548 | 489.9 | 130.3 | 342.6 | 82.1 | 31.3 | 32.5 | 33.1 | 18.5 | 29 | 30.1207 | 27.2996 | 28.8187 | 52.0819 | 30.8137 | 43.4016 | 0.7003 | 7.1564 | 0.38 | 0.02 | 37 | / | 36.8 | 6.5 | 5.6752 | 9.6004 | 0.158 | 86.8032 | 5.4903 | 56 | 47.6
2019-03-03 09:10 | 43527.3819 | 夜 | 3 | 4 | 丁班 | 7 | 1:00 | 7:00 | 8.0843 | 8.2232 | 493 | 136.3 | 345.9 | 85.5 | 31.4 | 32.5 | 33.2 | 18.9 | 30.1 | 30.2509 | 27.9506 | 28.9489 | 52.6027 | 30.8412 | 42.3889 | 0.7929 | 7.1217 | 0.38 | 0.02 | 37 | / | 36.6 | 6.5 | 5.8453 | 9.5214 | 0.875 | 173.0277 | 5.4729 | 54 | 47.5 | 值班员 | 朱方新
2019-03-03 09:10 | 43527.3819 | 白 | 3 | 1 | 甲班 | 8 | 1:00 | 8:00 | 10.8793 | 10.3701 | 424.1 | 130.4 | 325.6 | 85.9 | 31.5 | 32.7 | 33.4 | 18.4 | 30.6 | 29.3395 | 26.692 | 27.8638 | 53.818 | 30.7037 | 40.9422 | 0.7061 | 7.0835 | 0.38 | 0.02 | 37 | / | 36.8 | 6.5 | 6.137 | 9.5214 | 0.6198 | 342.0046 | 5.7724 | 54 | 47.5
2019-03-03 09:10 | 43527.3819 | 白 | 3 | 1 | 甲班 | 9 | 1:00 | 9:00 | 10.2138 | 9.7046 | 372.6 | 131.1 | 307.8 | 87.3 | 31.3 | 32.5 | 33.1 | 18.7 | 30.9 | 28.8187 | 26.0844 | 27.56 | 54.0784 | 31.2535 | 43.2569 | 0.7987 | 7.021 | 0.38 | 0.02 | 37 | / | 36.9 | 6.5 | 5.8636 | 10 | 0.1154 | 208 | 5.8158 | 50 | 47.6
2019-03-03 09:10 | 43527.3819 | 白 | 3 | 1 | 甲班 | 10 | 1:00 | 10:00 | 9.8898 | 9.0796 | 373.3 | 133.9 | 296.8 | 88.7 | 31.9 | 33 | 33.6 | 18.9 | 31 | 28.8187 | 26.2146 | 27.56 | 54.1218 | 30.9511 | 43.7199 | 0.7843 | 7.0904 | 0.38 | 0.02 | 37 | / | 37 | 6.5 | 5.7238 | 9.9 | 1.434 | 276.0341 | 5.5554 | 55 | 47.6
2019-03-03 09:10 | 43527.3819 | 白 | 3 | 1 | 甲班 | 11 | 1:00 | 11:00 | 9.8203 | 9.7277 | 377.1 | 138.6 | 261.2 | 80.4 | 32.8 | 33.8 | 34.4 | 20.5 | 31.3 | 30.2509 | 27.6034 | 28.7319 | 53.6444 | 31.0611 | 43.3727 | 0.9231 | 6.9411 | 0.38 | 0.02 | 37 | / | 36.9 | 6.5 | 4.9035 | 10 | 0.559 | 605.8863 | 5.703 | 46 | 47.5
2019-03-03 09:10 | 43527.3819 | 白 | 3 | 1 | 甲班 | 12 | 1:00 | 12:00 | 10.3006 | 10.2659 | 408.2 | 137.6 | 285.5 | 86.3 | 33.9 | 35 | 35.5 | 22 | 32.6 | 31.6398 | 28.9489 | 29.5999 | 54.7294 | 30.8137 | 41.8391 | 0.8306 | 6.9585 | 0.38 | 0.02 | 37 | / | 37.3 | 6.5 | 5.663 | 9.7 | 1.0937 | 627.8765 | 5.9026 | 46 | 47.3
2019-03-03 09:10 | 43527.3819 | 白 | 3 | 1 | 甲班 | 13 | 1:00 | 13:00 | 12.8469 | 10.833 | 411.9 | 137.2 | 317.9 | 86.1 | 35.2 | 36.3 | 36.9 | 23 | 31.9 | 33.1588 | 30.3377 | 30.8151 | 54.7294 | 31.0336 | 42.3021 | 0.7177 | 7.014 | 0.38 | 0.02 | 37 | / | 37.7 | 6.5 | 5.3167 | 8.9 | 0.243 | 267.3539 | 5.8853 | 50 | 47.2
2019-03-03 09:10 | 43527.3819 | 白 | 3 | 1 | 甲班 | 14 | 1:00 | 14:00 | 9.3169 | 9.34 | 394.2 | 141.1 | 281.5 | 82.4 | 36 | 37 | 37.6 | 23.7 | 34 | 34.0703 | 31.5096 | 31.77 | 55.0766 | 31.336 | 39.9295 | 0.8942 | 6.7571 | 0.38 | 0.02 | 37 | / | 38 | 6.5 | 5.1466 | 9.8435 | 0.5226 | 118.0523 | 6.0719 | 44 | 47.4
2019-03-03 09:10 | 43527.3819 | 白 | 3 | 1 | 甲班 | 15 | 1:00 | 15:00 | 10.2486 | 9.8782 | 427.5 | 141.9 | 307 | 81.3 | 36.1 | 37.2 | 37.8 | 24 | 33 | 35.2421 | 32.5946 | 32.7248 | 54.3388 | 30.8962 | 41.3473 | 0.8045 | 6.639 | 0.38 | 0.02 | 37 | / | 38.1 | 6.5 | 5.3775 | 9.5214 | 0.1154 | 138.8851 | 6.0632 | 47 | 47.5 | 值班员 | 李志良
2019-03-03 09:10 | 43527.3819 | 中 | 3 | 2 | 乙班 | 16 | 1:00 | 16:00 | 10.5553 | 10.0634 | 477.9 | 140.9 | 330.2 | 87.8 | 36.7 | 37.8 | 38.3 | 24.5 | 31.5 | 36.1101 | 33.4626 | 33.506 | 54.252 | 31.3085 | 39.5533 | 0.8016 | 6.6633 | 0.38 | 0.02 | 37 | / | 38.2 | 6.5 | 5.7785 | 9.4121 | 0.7595 | 211.2211 | 6.0849 | 47 | 47.6
2019-03-03 09:10 | 43527.3819 | 中 | 3 | 2 | 乙班 | 17 | 1:00 | 17:00 | 12.1004 | 10.2833 | 504.8 | 138.9 | 343.3 | 84.7 | 37 | 38.1 | 38.7 | 24.7 | 32.8 | 36.7178 | 34.2439 | 34.0269 | 53.8614 | 31.0886 | 42.0127 | 0.8595 | 6.6911 | 0.38 | 0.02 | 37 | / | 38.3 | 6.5 | 5.3592 | 9.5154 | 0.5469 | 304.3899 | 5.8375 | 50 | 47.7
2019-03-03 09:10 | 43527.3819 | 中 | 3 | 2 | 乙班 | 18 | 1:00 | 18:00 | 10.1213 | 9.4037 | 471.9 | 140.7 | 315.9 | 81.7 | 37.2 | 38.3 | 38.9 | 24.5 | 33.9 | 36.9348 | 34.4609 | 34.1571 | 54.2086 | 30.9511 | 42.5046 | 0.8016 | 6.514 | 0.38 | 0.02 | 37 | / | 38.3 | 6.5 | 4.8428 | 9.6916 | 0.5226 | 66.5491 | 5.9417 | 48 | 47.9
2019-03-03 09:10 | 43527.3819 | 中 | 3 | 2 | 乙班 | 19 | 1:00 | 19:00 | 11.3712 | 10.7404 | 450.8 | 141.9 | 316.7 | 82.3 | 36.6 | 37.7 | 38.3 | 23.7 | 34.9 | 35.5459 | 33.1588 | 33.2456 | 54.2954 | 31.1161 | 41.4341 | 0.7409 | 7.1876 | 0.38 | 0.02 | 37 | / | 38.3 | 6.5 | 5.3532 | 9.5093 | 0.0729 | 120.9458 | 5.8896 | 50 | 48.1
2019-03-03 09:10 | 43527.3819 | 中 | 3 | 2 | 乙班 | 20 | 1:00 | 20:00 | 8.7093 | 8.906 | 468.1 | 136.6 | 317.5 | 87.1 | 35.6 | 36.7 | 37.3 | 22.6 | 34.9 | 33.5928 | 30.8151 | 31.4662 | 54.7294 | 31.2535 | 40.0452 | 0.7495 | 7.1564 | 0.38 | 0.02 | 37 | / | 38.3 | 6.5 | 4.7455 | 9.7766 | 0.7413 | 221.0588 | 5.8549 | 50 | 48.1
2019-03-03 09:10 | 43527.3819 | 中 | 3 | 2 | 乙班 | 21 | 1:00 | 21:00 | 10.8446 | 10.48 | 408.7 | 135.9 | 302.2 | 81.9 | 34.2 | 35.4 | 36.1 | 21.5 | 34.3 | 32.1606 | 29.1225 | 30.1207 | 54.903 | 31.3634 | 40.132 | 0.8045 | 7.1182 | 0.38 | 0.02 | 37 | / | 38.3 | 6.5 | 5.2499 | 9.6 | 0.48 | 367.4669 | 5.9504 | 48 | 48.1
2019-03-03 09:10 | 43527.3819 | 中 | 3 | 2 | 乙班 | 22 | 1:00 | 22:00 | 8.2521 | 8.5414 | 422.7 | 136.5 | 304.9 | 88.6 | 33.5 | 34.6 | 35.2 | 21.2 | 33.6 | 31.6832 | 28.4714 | 29.7735 | 54.2086 | 31.7758 | 38.4538 | 1.0071 | 6.8821 | 0.38 | 0.02 | 37 | / | 38.1 | 6.5 | 5.6266 | 8.6 | 0.7595 | 176.4998 | 5.92 | 40 | 47.9
2019-03-03 09:10 | 43527.3819 | 中 | 3 | 2 | 乙班 | 23 | 1:00 | 23:00 | 9.7798 | 9.3285 | 487.3 | 139.4 | 340.6 | 82 | 32.5 | 33.7 | 34.3 | 20.2 | 33.4 | 30.6849 | 27.777 | 28.9055 | 54.5124 | 31.1161 | 39.9005 | 0.79 | 7.0626 | 0.38 | 0.02 | 37 | / | 38 | 6.5 | 5.3896 | 9.4485 | 0.0425 | 30.0918 | 5.9677 | 48 | 47.8 | 值班员 | 何家超
2019-03-04 09:10 | 43528.3819 | 夜 | 4 | 3 | 丙班 | 0 | 1:00 | 24:00 | 9.4384 | 9.5252 | 478.2 | 137.6 | 338.5 | 84.2 | 32.2 | 33.4 | 34 | 20.1 | 32.8 | 30.2509 | 27.2996 | 28.6017 | 54.035 | 31.4459 | 39.6401 | 0.8479 | 7.0557 | 0.38 | 0.02 | 37 | / | 37.7 | 6.5 | 6.2099 | 9.7584 | 0.6805 | 94.9048 | 5.7985 | 45 | 47.7
2019-03-04 09:10 | 43528.3819 | 夜 | 4 | 3 | 丙班 | 1 | 1:00 | 1:00 | 9.7856 | 10.0518 | 641.8 | 136.3 | 332 | 85 | 32.4 | 33.5 | 34.1 | 20.1 | 33.1 | 30.2509 | 27.3864 | 28.6017 | 54.1218 | 30.9236 | 39.235 | 0.7148 | 7.0731 | 0.38 | 0.02 | 37 | / | 37.6 | 6.5 | 5.4018 | 9.0961 | 0.395 | 182.8654 | 5.7073 | 52 | 47.6
2019-03-04 09:10 | 43528.3819 | 夜 | 4 | 3 | 丙班 | 2 | 1:00 | 2:00 | 9.6294 | 9.6178 | 530.1 | 136.1 | 340 | 83.2 | 32.3 | 33.5 | 34.1 | 19.5 | 31.8 | 30.4679 | 27.4298 | 28.9055 | 53.5576 | 30.8962 | 40.4792 | 0.683 | 7.0904 | 0.38 | 0.02 | 37 | / | 37.5 | 6.5 | 5.3835 | 9.2359 | 1.039 | 229.7391 | 5.5728 | 54 | 47.7
2019-03-04 09:10 | 43528.3819 | 夜 | 4 | 3 | 丙班 | 3 | 1:00 | 3:00 | 9.3979 | 9.3747 | 497.4 | 140 | 346.6 | 87 | 32.5 | 33.7 | 34.2 | 19.8 | 31.6 | 30.6849 | 27.9506 | 29.2527 | 52.95 | 30.7037 | 40.4214 | 0.7148 | 7.0731 | 0.38 | 0.02 | 37 | / | 37.3 | 6.5 | 5.8453 | 9.5518 | 0.0911 | 49.1885 | 5.4643 | 55 | 47.7
2019-03-04 09:10 | 43528.3819 | 夜 | 4 | 3 | 丙班 | 4 | 1:00 | 4:00 | 10.9083 | 10.9198 | 505.3 | 139.2 | 349.9 | 82.8 | 32.8 | 34 | 34.6 | 19.7 | 31.5 | 30.8585 | 27.8638 | 29.2527 | 53.5576 | 30.7862 | 44.4143 | 0.628 | 7.0279 | 0.38 | 0.02 | 37 | / | 37.2 | 6.5 | 5.8393 | 9.728 | 0.6805 | 81.0163 | 5.703 | 58 | 47.8
2019-03-04 09:10 | 43528.3819 | 夜 | 4 | 3 | 丙班 | 5 | 1:00 | 5:00 | 10.3932 | 10.1675 | 519.7 | 135 | 346.7 | 85.4 | 32.8 | 34 | 34.6 | 20.3 | 31.6 | 31.2926 | 28.6885 | 29.5131 | 53.5576 | 30.7037 | 40.6818 | 0.7061 | 6.9828 | 0.38 | 0.02 | 37 | / | 37.3 | 6.5 | 5.4747 | 9.5336 | 0.3707 | 168.9769 | 5.7594 | 55 | 47.8
2019-03-04 09:10 | 43528.3819 | 夜 | 4 | 3 | 丙班 | 6 | 1:00 | 6:00 | 8.0785 | 8.9234 | 476.9 | 139.5 | 319.1 | 85 | 32.2 | 33.4 | 34 | 19.8 | 31.3 | 31.4228 | 29.2527 | 29.7735 | 53.3406 | 31.6383 | 37.7305 | 0.8161 | 6.8439 | 0.38 | 0.02 | 37 | / | 37.3 | 6.5 | 5.3532 | 9.9893 | 0.9418 | 328.1161 | 5.8158 | 45 | 47.9
2019-03-04 09:10 | 43528.3819 | 夜 | 4 | 3 | 丙班 | 7 | 1:00 | 7:00 | 11.4349 | 10.9198 | 486.9 | 139.1 | 332.3 | 82.7 | 30.1 | 31.4 | 32 | 17.7 | 28.3 | 30.6415 | 27.9506 | 29.2961 | 52.0385 | 31.3909 | 39.6112 | 0.7177 | 6.8439 | 0.38 | 0.02 | 37 | / | 37 | 6.5 | 5.4078 | 9.6612 | 0.1154 | 60.7622 | 5.6075 | 47 | 47.6 | 值班员 | 罗家永
2019-03-04 09:10 | 43528.3819 | 白 | 4 | 4 | 丁班 | 8 | 1:00 | 8:00 | 10.2196 | 10.48 | 495 | 136.2 | 339.3 | 86 | 30 | 31.1 | 31.7 | 18.3 | 28.9 | 30.6415 | 27.8638 | 29.1225 | 52.1253 | 31.3085 | 38.0777 | 0.7061 | 6.8092 | 0.38 | 0.02 | 37 | / | 36.7 | 6.5 | 5.8393 | 9.2176 | 0.7838 | 130.2048 | 5.6075 | 47 | 47.2
2019-03-04 09:10 | 43528.3819 | 白 | 4 | 4 | 丁班 | 9 | 1:00 | 9:00 | 10.7636 | 10.5958 | 516.3 | 133.3 | 338.2 | 85.7 | 30.7 | 31.8 | 32.4 | 19 | 29.5 | 31.1189 | 28.5149 | 29.3829 | 52.6027 | 31.5833 | 39.1772 | 0.6975 | 7.0522 | 0.38 | 0.02 | 37 | / | 36.8 | 6.5 | 5.6023 | 8.3973 | 3.2629 | 563.6421 | 5.9417 | 50 | 47.1
2019-03-04 09:10 | 43528.3819 | 白 | 4 | 4 | 丁班 | 10 | 1:00 | 10:00 | 9.2822 | 9.4963 | 544.5 | 138.7 | 341.4 | 85.2 | 32.2 | 33.2 | 33.8 | 20.5 | 30.3 | 32.5078 | 30.0339 | 30.5981 | 53.4708 | 31.171 | 41.5498 | 0.7293 | 7.1321 | 0.38 | 0.02 | 37 | / | 37.2 | 6.5 | 5.5294 | 9.5214 | 1.8532 | 85.0671 | 6.0068 | 53 | 47.2
2019-03-04 09:10 | 43528.3819 | 白 | 4 | 4 | 丁班 | 11 | 1:00 | 11:00 | 9.5773 | 10.0807 | 494.6 | 140.9 | 337.3 | 86.4 | 34.3 | 35.3 | 35.9 | 22.3 | 32.5 | 33.0286 | 30.9887 | 31.1189 | 54.1218 | 31.1985 | 43.4016 | 0.8508 | 7.3925 | 0.38 | 0.02 | 37 | / | 37.8 | 6.5 | 5.7785 | 9.9468 | 0.7838 | 58.4475 | 5.9938 | 55 | 47.5
2019-03-04 09:10 | 43528.3819 | 白 | 4 | 4 | 丁班 | 12 | 1:00 | 12:00 | 8.6861 | 9.6178 | 617.5 | 138.8 | 343.2 | 84.4 | 35.2 | 36.2 | 36.8 | 22.8 | 34 | 33.1588 | 30.9887 | 31.2058 | 55.0766 | 31.5284 | 44.4432 | 0.8219 | 7.3508 | 0.38 | 0.02 | 37 | / | 38.2 | 6.5 | 5.5841 | 9.8131 | 1.7317 | 133.0982 | 6.0632 | 57 | 47.8
2019-03-04 09:10 | 43528.3819 | 白 | 4 | 4 | 丁班 | 13 | 1:00 | 13:00 | 9.6062 | 10.4222 | 542.4 | 137.2 | 349 | 84.8 | 35.9 | 37 | 37.5 | 23.9 | 35.5 | 33.8098 | 31.2492 | 31.5096 | 56.2485 | 31.171 | 41.1447 | 0.8421 | 6.9133 | 0.38 | 0.02 | 37 | / | 38.8 | 6.5 | 5.8332 | 8.7498 | 2.1814 | 222.7949 | 5.9504 | 55 | 48.1
2019-03-04 09:10 | 43528.3819 | 白 | 4 | 4 | 丁班 | 14 | 1:00 | 14:00 | 9.2359 | 9.6699 | 507.5 | 139.9 | 341.3 | 80.7 | 36.6 | 37.7 | 38.2 | 24.6 | 36.3 | 34.4609 | 32.421 | 32.1606 | 56.4655 | 31.4734 | 38.396 | 0.9202 | 6.9967 | 0.38 | 0.02 | 37 | / | 39.3 | 6.5 | 5.4808 | 9.5457 | 2.315 | 170.1343 | 6.0719 | 48 | 48.5
2019-03-04 09:10 | 43528.3819 | 白 | 4 | 4 | 丁班 | 15 | 1:00 | 15:00 | 9.5599 | 9.7277 | 477.2 | 141.7 | 338.8 | 83.1 | 36.9 | 38 | 38.5 | 25 | 36.7 | 34.9383 | 32.7248 | 32.5078 | 56.7259 | 31.3634 | 42.1285 | 0.8884 | 6.896 | 0.38 | 0.02 | 37 | / | 39.7 | 6.5 | 5.3228 | 9.6065 | 1.7986 | 54.9754 | 6.2455 | 52 | 48.7 | 值班员 | 朱方新
2019-03-04 09:10 | 43528.3819 | 中 | 4 | 1 | 甲班 | 16 | 1:00 | 16:00 | 10.6421 | 10.9661 | 464.5 | 138.2 | 335.5 | 87.9 | 36.7 | 37.8 | 38.4 | 24.2 | 36.5 | 34.9383 | 32.1606 | 32.1606 | 56.4221 | 31.5009 | 39.9295 | 0.7843 | 7.2467 | 0.38 | 0.02 | 37 | / | 39.8 | 6.5 | 5.1466 | 9.2055 | 3.0077 | 6.9443 | 6.2151 | 50 | 48.9
2019-03-04 09:10 | 43528.3819 | 中 | 4 | 1 | 甲班 | 17 | 1:00 | 17:00 | 10.1618 | 5.648 | 407.1 | 135.4 | 308.4 | 84.2 | 36.3 | 37.4 | 38 | 23.8 | 36.3 | 34.5911 | 31.553 | 31.8568 | 56.4221 | 31.6383 | 39.8427 | 0.7785 | 7.0626 | 0.38 | 0.02 | 37 | / | 39.9 | 6.5 | 5.4321 | 9.9468 | 0.9843 | 108.2147 | 6.2325 | 50 | 48.9
2019-03-04 09:10 | 43528.3819 | 中 | 4 | 1 | 甲班 | 18 | 1:00 | 18:00 | 9.4615 | 6.4871 | 348.6 | 140.5 | 286 | 83 | 35.8 | 36.9 | 37.5 | 23.3 | 35.3 | 34.3741 | 31.0755 | 31.4662 | 56.0749 | 32.1881 | 39.0614 | 0.6975 | 6.9064 | 0.38 | 0.02 | 37 | / | 39.8 | 6.5 | 5.5111 | 8.4 | 0.5712 | 351.2636 | 6.4538 | 30 | 48.9
2019-03-04 09:10 | 43528.3819 | 中 | 4 | 1 | 甲班 | 19 | 1:00 | 19:00 | 9.1838 | 5.1735 | 335.3 | 139.9 | 218.1 | 84.1 | 34.9 | 36 | 36.6 | 23.1 | 34.6 | 34.9383 | 31.7266 | 31.9002 | 54.903 | 31.5284 | 36.7467 | 0.845 | 6.2154 | 0.38 | 0.02 | 37 | / | 39.4 | 6.5 | 5.3288 | 9.2 | 2.7647 | 261.567 | 5.6682 | 25 | 48.6
2019-03-04 09:10 | 43528.3819 | 中 | 4 | 1 | 甲班 | 20 | 1:00 | 20:00 | 9.8608 | 5.5959 | 373.2 | 133.5 | 249 | 87.1 | 33.8 | 34.9 | 35.5 | 22 | 34 | 34.0703 | 30.1207 | 31.336 | 54.903 | 31.3085 | 37.6147 | 0.7351 | 6.2293 | 0.38 | 0.02 | 37 | / | 39.2 | 6.5 | 6.137 | 9.4 | 0.4679 | 73.4934 | 5.5511 | 30 | 48.1
2019-03-04 09:10 | 43528.3819 | 中 | 4 | 1 | 甲班 | 21 | 1:00 | 21:00 | 8.8308 | 5.7406 | 422.3 | 129.6 | 281.8 | 81.4 | 33.7 | 34.9 | 35.4 | 21.7 | 33.9 | 33.2022 | 30.4679 | 30.8151 | 54.903 | 31.226 | 41.6366 | 0.8566 | 6.7918 | 0.38 | 0.02 | 37 | / | 39.1 | 6.5 | 5.3532 | 9.7 | 1.3368 | 145.2507 | 5.5988 | 43 | 47.9
2019-03-04 09:10 | 43528.3819 | 中 | 4 | 1 | 甲班 | 22 | 1:00 | 22:00 | 8.7208 | 5.3066 | 415.8 | 126 | 276.5 | 82.9 | 33.2 | 34.3 | 34.9 | 21.4 | 33.2 | 31.987 | 29.1225 | 30.2509 | 54.903 | 31.226 | 38.6853 | 0.9318 | 6.7432 | 0.38 | 0.02 | 37 | / | 39 | 6.5 | 5.2559 | 9.5 | 2.072 | 195.0178 | 5.6682 | 40 | 47.7
2019-03-04 09:10 | 43528.3819 | 中 | 4 | 1 | 甲班 | 23 | 1:00 | 23:00 | 9.5021 | 5.9084 | 467.5 | 129.6 | 272.6 | 83 | 33 | 34.1 | 34.7 | 21.5 | 33.1 | 31.987 | 29.7301 | 30.4245 | 54.2086 | 30.9236 | 38.3381 | 0.8884 | 6.58 | 0.38 | 0.02 | 37 | / | 38.4 | 6.5 | 5.1587 | 9.4 | 3.5364 | 211.7998 | 5.9851 | 36 | 47.5 | 值班员 | 李志良
2019-03-05 09:10 | 43529.3819 | 夜 | 5 | 3 | 丙班 | 0 | 1:00 | 24:00 | 6.9732 | 5.3471 | 500.2 | 130.5 | 312.8 | 88 | 33.1 | 34.2 | 34.7 | 21.6 | 32.9 | 32.1172 | 29.9471 | 30.6849 | 53.8614 | 30.9786 | 37.7594 | 0.8421 | 6.4585 | 0.38 | 0.02 | 37 | / | 38.3 | 6.5 | 5.2863 | 9.7523 | 0.2248 | 86.8032 | 5.8809 | 35 | 47.2
2019-03-05 09:10 | 43529.3819 | 夜 | 5 | 3 | 丙班 | 1 | 1:00 | 1:00 | 9.8319 | 9.3979 | 645.8 | 129.3 | 347 | 88.3 | 33.1 | 34.2 | 34.8 | 21.6 | 33.1 | 31.987 | 29.7301 | 30.5981 | 54.2086 | 30.9786 | 38.3091 | 0.5673 | 6.6876 | 0.38 | 0.02 | 37 | / | 38.3 | 6.5 | 5.4018 | 8.7437 | 1.2821 | 159.7179 | 5.6292 | 47 | 47.1
2019-03-05 09:10 | 43529.3819 | 夜 | 5 | 3 | 丙班 | 2 | 1:00 | 2:00 | 9.7798 | 8.9118 | 611 | 129.3 | 344.6 | 88.3 | 33 | 34 | 34.6 | 21.2 | 33 | 31.2926 | 29.0357 | 29.9905 | 55.1634 | 31.3634 | 37.5858 | 0.6772 | 6.9481 | 0.38 | 0.02 | 37 | / | 38.4 | 6.5 | 5.1891 | 9.485 | 4.7455 | 4.0508 | 5.6943 | 48 | 47.3
2019-03-05 09:10 | 43529.3819 | 夜 | 5 | 3 | 丙班 | 3 | 1:00 | 3:00 | 12.7832 | 10.59 | 614.7 | 131.6 | 349.2 | 84.1 | 33.5 | 34.6 | 35.1 | 21.6 | 33 | 31.4662 | 29.1659 | 30.2509 | 54.2954 | 30.9511 | 40.566 | 0.5817 | 7.0314 | 0.38 | 0.02 | 37 | / | 38.4 | 6.5 | 5.0676 | 8.9321 | 1.8229 | -6.3656 | 5.703 | 53 | 47.7
2019-03-05 09:10 | 43529.3819 | 夜 | 5 | 3 | 丙班 | 4 | 1:00 | 4:00 | 10.5726 | 9.9592 | 545.6 | 131.8 | 340.3 | 86.5 | 34.7 | 35.7 | 36.3 | 22.6 | 33.9 | 31.987 | 29.9037 | 30.6415 | 53.8614 | 30.7587 | 40.7107 | 0.6193 | 7.0835 | 0.38 | 0.02 | 37 | / | 38.3 | 6.5 | 5.3592 | 9.1873 | 3.9131 | 75.2294 | 5.716 | 53 | 48
2019-03-05 09:10 | 43529.3819 | 夜 | 5 | 3 | 丙班 | 5 | 1:00 | 5:00 | 10.5032 | 9.4153 | 557.9 | 132.2 | 333.8 | 84.4 | 34.3 | 35.4 | 36 | 21.7 | 33.6 | 32.638 | 30.3377 | 31.1189 | 54.2086 | 31.0886 | 40.1899 | 0.8074 | 7.2189 | 0.38 | 0.02 | 37 | / | 38.4 | 6.5 | 5.42 | 9.722 | 4.6848 | 14.4672 | 5.9721 | 53 | 48.3
2019-03-05 09:10 | 43529.3819 | 夜 | 5 | 3 | 丙班 | 6 | 1:00 | 6:00 | 9.1201 | 8.4488 | 534.9 | 132.7 | 332.3 | 82.4 | 33.8 | 35 | 35.6 | 21.3 | 33.6 | 31.6832 | 29.2527 | 30.3377 | 54.903 | 31.2535 | 40.3346 | 0.9376 | 7.2953 | 0.38 | 0.02 | 37 | / | 38.6 | 6.5 | 5.5841 | 9.965 | 4.7091 | 9.259 | 6.0849 | 50 | 48.4
2019-03-05 09:10 | 43529.3819 | 夜 | 5 | 3 | 丙班 | 7 | 1:00 | 7:00 | 9.6352 | 8.6225 | 556 | 128.7 | 330.9 | 84.4 | 33 | 34.1 | 34.8 | 21 | 30.4 | 28.8621 | 29.3829 | 27.4298 | 45.0075 | 31.5284 | 39.9295 | 0.8074 | 7.1217 | 0.38 | 0.02 | 37 | / | 37.8 | 6.5 | 5.0493 | 9.5457 | 0.8264 | -12.1524 | 6.1023 | 47 | 48.3 | 值班员 | 罗家永
2019-03-05 09:10 | 43529.3819 | 白 | 5 | 4 | 丁班 | 8 | 1:00 | 8:00 | 10.9025 | 9.5136 | 608.7 | 126.7 | 339.5 | 85.2 | 32.5 | 33.6 | 34.2 | 20.8 | 29.5 | 32.2908 | 29.7301 | 28.9055 | 45.3113 | 31.4734 | 40.7107 | 0.7582 | 7.1078 | 0.38 | 0.02 | 37 | / | 36.9 | 6.5 | 5.2681 | 9.7645 | 4.387 | 26.041 | 5.8679 | 47 | 48
2019-03-05 09:10 | 43529.3819 | 白 | 5 | 4 | 丁班 | 9 | 1:00 | 9:00 | 11.2555 | 9.9592 | 605.1 | 127.1 | 340.3 | 82 | 33.1 | 34.2 | 34.8 | 21.5 | 32.2 | 32.3342 | 30.4679 | 30.5981 | 52.0385 | 31.0886 | 40.9132 | 0.6251 | 7.1078 | 0.38 | 0.02 | 37 | / | 36.9 | 6.5 | 5.42 | 9.7341 | 4.7455 | 17.9393 | 5.9417 | 52 | 47.9
2019-03-05 09:10 | 43529.3819 | 白 | 5 | 4 | 丁班 | 10 | 1:00 | 10:00 | 9.7451 | 8.8366 | 652.8 | 131.6 | 333 | 83.1 | 33.7 | 34.8 | 35.4 | 21.7 | 33.1 | 31.987 | 29.5565 | 30.2509 | 54.7294 | 30.7862 | 39.6401 | 0.6107 | 7.2085 | 0.38 | 0.02 | 37 | / | 37.5 | 6.5 | 5.262 | 8.9685 | 3.8888 | 10.9951 | 5.9547 | 55 | 48.2
2019-03-05 09:10 | 43529.3819 | 白 | 5 | 4 | 丁班 | 11 | 1:00 | 11:00 | 9.4268 | 8.6514 | 476.7 | 133.4 | 301.7 | 80.3 | 34.1 | 35.2 | 35.7 | 22.4 | 32.9 | 33.2022 | 30.8151 | 31.1189 | 53.8614 | 31.3085 | 40.2188 | 0.8479 | 6.9862 | 0.38 | 0.02 | 37 | / | 38.1 | 6.5 | 5.4382 | 9.965 | 3.6761 | 12.7311 | 6.0198 | 48 | 48.4
2019-03-05 09:10 | 43529.3819 | 白 | 5 | 4 | 丁班 | 12 | 1:00 | 12:00 | 10.1213 | 9.4037 | 503.9 | 134.6 | 315.5 | 86.3 | 34.1 | 35.2 | 35.8 | 22.1 | 32 | 33.4626 | 31.2058 | 31.6398 | 53.601 | 31.3085 | 38.9168 | 0.8016 | 7.0869 | 0.38 | 0.02 | 37 | / | 38.2 | 6.5 | 5.6752 | 8 | 4.7455 | 13.8885 | 5.9677 | 48 | 48.5
2019-03-05 09:10 | 43529.3819 | 白 | 5 | 4 | 丁班 | 13 | 1:00 | 13:00 | 9.2069 | 8.5993 | 586.4 | 126.4 | 329.8 | 86.5 | 35 | 36 | 36.6 | 23 | 34 | 33.4626 | 31.6832 | 31.77 | 54.035 | 30.9511 | 40.3924 | 0.7438 | 7.1321 | 0.38 | 0.02 | 37 | / | 38.2 | 6.5 | 5.1587 | 9 | 4.8063 | 1.1574 | 5.8549 | 52 | 48.5
2019-03-05 09:10 | 43529.3819 | 白 | 5 | 4 | 丁班 | 14 | 1:00 | 14:00 | 9.8319 | 9.0507 | 637.2 | 134.5 | 347 | 82 | 35.1 | 36.2 | 36.8 | 22.7 | 34.4 | 33.1588 | 31.2058 | 31.5096 | 55.0766 | 30.8137 | 39.235 | 0.7177 | 6.8613 | 0.38 | 0.02 | 37 | / | 38.6 | 6.5 | 5.3167 | 9.0961 | 1.4097 | 19.6754 | 5.8592 | 55 | 48.7
2019-03-05 09:10 | 43529.3819 | 白 | 5 | 4 | 丁班 | 15 | 1:00 | 15:00 | 10.3354 | 9.1722 | 752.6 | 135.7 | 332 | 85.7 | 34.9 | 36 | 36.6 | 22.4 | 34 | 33.1588 | 31.336 | 31.6832 | 53.8614 | 30.7862 | 41.5787 | 0.7438 | 7.1737 | 0.38 | 0.02 | 37 | / | 38.7 | 6.5 | 5.3471 | 9.1265 | 3.9799 | 4.0508 | 5.9287 | 55 | 48.9 | 值班员 | 朱方新
2019-03-05 09:10 | 43529.3819 | 中 | 5 | 1 | 甲班 | 16 | 1:00 | 16:00 | 8.634 | 8.2868 | 522.8 | 124.8 | 316.4 | 86 | 34.7 | 35.8 | 36.4 | 22.2 | 33.5 | 32.7682 | 30.1207 | 30.6849 | 52.5159 | 31.4459 | 41.4919 | 0.7987 | 7.0835 | 0.38 | 0.02 | 37 | / | 38.6 | 6.5 | 5.2073 | 9.6308 | 4.7941 | 56.1327 | 5.9504 | 50 | 48.9
2019-03-05 09:10 | 43529.3819 | 中 | 5 | 1 | 甲班 | 17 | 1:00 | 17:00 | 9.1375 | 9.8435 | 510.2 | 123.2 | 324.8 | 86.4 | 35 | 36.1 | 36.7 | 22.5 | 33.7 | 33.4626 | 30.9887 | 31.2058 | 50.1288 | 30.7587 | 42.8229 | 0.7466 | 7.1147 | 0.38 | 0.02 | 37 | / | 38 | 6.5 | 5.7056 | 8.8531 | 4.782 | 114.0015 | 5.933 | 54 | 48.8
2019-03-05 09:10 | 43529.3819 | 中 | 5 | 1 | 甲班 | 18 | 1:00 | 18:00 | 8.6861 | 8.4141 | 451.3 | 126.8 | 301.5 | 82.9 | 35 | 36.1 | 36.8 | 22.1 | 33.1 | 33.1588 | 30.6415 | 30.5981 | 48.7834 | 31.0886 | 43.5752 | 0.7929 | 7.1599 | 0.38 | 0.02 | 37 | / | 37.8 | 6.5 | 5.0372 | 9 | 1.118 | 1.1574 | 5.9417 | 50 | 48.8
2019-03-05 09:10 | 43529.3819 | 中 | 5 | 1 | 甲班 | 19 | 1:00 | 19:00 | 8.2116 | 8.038 | 531.6 | 130.5 | 332.9 | 84.9 | 35.2 | 36.3 | 36.9 | 22.2 | 33.6 | 32.9418 | 30.6415 | 30.6415 | 52.6027 | 30.5663 | 43.8067 | 0.6975 | 7.323 | 0.38 | 0.02 | 37 | / | 37.9 | 6.5 | 5.3288 | 9.9893 | 3.7065 | 8.6803 | 5.7985 | 60 | 48.7
2019-03-05 09:10 | 43529.3819 | 中 | 5 | 1 | 甲班 | 20 | 1:00 | 20:00 | 9.0391 | 9.4037 | 509.5 | 126.6 | 341.5 | 87.5 | 35.5 | 36.6 | 37.2 | 23.1 | 34.5 | 33.506 | 31.0755 | 31.4662 | 53.167 | 30.6213 | 44.2986 | 0.7409 | 7.2189 | 0.38 | 0.02 | 37 | / | 38.3 | 6.5 | 5.1344 | 9.3938 | 3.9495 | 67.7065 | 5.8332 | 58 | 48.8
2019-03-05 09:10 | 43529.3819 | 中 | 5 | 1 | 甲班 | 21 | 1:00 | 21:00 | 9.6409 | 9.9187 | 491 | 123.5 | 335.1 | 85.3 | 35.1 | 36.2 | 36.8 | 22.6 | 34.4 | 32.9852 | 30.5981 | 31.1189 | 54.7294 | 30.8412 | 43.6909 | 0.7438 | 7.1703 | 0.38 | 0.02 | 37 | / | 38.6 | 6.5 | 5.1162 | 10 | 4.8306 | 9.259 | 5.8332 | 56 | 48.9
2019-03-05 09:10 | 43529.3819 | 中 | 5 | 1 | 甲班 | 22 | 1:00 | 22:00 | 8.2405 | 8.5067 | 478.5 | 130.2 | 332 | 84.3 | 34.8 | 35.9 | 36.5 | 22.4 | 34.5 | 32.421 | 30.0339 | 30.6415 | 55.3804 | 31.0886 | 40.566 | 0.8913 | 6.9585 | 0.38 | 0.02 | 37 | / | 38.8 | 6.5 | 5.3714 | 9.728 | 4.861 | -17.9393 | 5.9417 | 48 | 49
2019-03-05 09:10 | 43529.3819 | 中 | 5 | 1 | 甲班 | 23 | 1:00 | 23:00 | 8.4315 | 8.3447 | 459.3 | 132.4 | 324.8 | 82.6 | 34.8 | 35.9 | 36.6 | 22.6 | 34.3 | 32.5946 | 30.3377 | 30.8151 | 55.0766 | 31.0336 | 38.9168 | 0.8913 | 7.1876 | 0.38 | 0.02 | 37 | / | 39 | 6.5 | 5.3106 | 9.643 | 3.828 | 2.3148 | 6.0198 | 46 | 49 | 值班员 | 李志良
2019-03-06 09:10 | 43530.3819 | 夜 | 6 | 2 | 乙班 | 0 | 1:00 | 24:00 | 9.5021 | 9.2243 | 500.5 | 129.9 | 340.3 | 83.3 | 34.9 | 36 | 36.6 | 22.4 | 34.5 | 32.3342 | 30.0339 | 30.6415 | 55.7711 | 30.9236 | 40.4214 | 0.7987 | 7.1911 | 0.38 | 0.02 | 37 | / | 39.3 | 6.5 | 5.3714 | 9.6065 | 1.6041 | 16.782 | 6.0545 | 52 | 49
2019-03-06 09:10 | 43530.3819 | 夜 | 6 | 2 | 乙班 | 1 | 1:00 | 1:00 | 9.2532 | 9.4095 | 516.5 | 121.5 | 335.8 | 86.9 | 34.9 | 35.9 | 36.6 | 22.5 | 34.6 | 32.3342 | 29.9471 | 30.5981 | 55.9447 | 31.0336 | 41.2026 | 0.7553 | 7.0453 | 0.38 | 0.02 | 37 | / | 39.5 | 6.5 | 5.6205 | 9.8496 | 3.8645 | 9.259 | 6.0328 | 53 | 49.1
2019-03-06 09:10 | 43530.3819 | 夜 | 6 | 2 | 乙班 | 2 | 1:00 | 2:00 | 12.5517 | 10.3238 | 539.4 | 132.7 | 343.3 | 88.3 | 34.8 | 35.9 | 36.6 | 22.2 | 34.8 | 31.9436 | 29.7301 | 30.5981 | 55.7277 | 30.9511 | 43.0255 | 0.7438 | 7.2571 | 0.38 | 0.02 | 37 | / | 39.5 | 6.5 | 5.5415 | 9.2116 | 4.7516 | 23.1475 | 6.0415 | 55 | 49.1
2019-03-06 09:10 | 43530.3819 | 夜 | 6 | 2 | 乙班 | 3 | 1:00 | 3:00 | 9.1548 | 9.4326 | 461.3 | 135.3 | 333.5 | 85.4 | 34.8 | 35.9 | 36.5 | 21.9 | 34.6 | 31.8568 | 29.6867 | 30.4245 | 55.3804 | 30.9511 | 44.0382 | 0.8132 | 7.2224 | 0.38 | 0.02 | 37 | / | 39.4 | 6.5 | 5.1283 | 9.8192 | 4.861 | 0 | 5.9113 | 52 | 49.1
2019-03-06 09:10 | 43530.3819 | 夜 | 6 | 2 | 乙班 | 4 | 1:00 | 4:00 | 9.0333 | 8.2695 | 573.3 | 135.6 | 349.4 | 85.2 | 34.2 | 35.3 | 35.9 | 21.6 | 34.2 | 31.553 | 29.3829 | 30.1641 | 55.7277 | 30.6213 | 40.7975 | 0.819 | 7.2224 | 0.38 | 0.02 | 37 | / | 39.4 | 6.5 | 4.9947 | 9.5701 | 3.3541 | 14.4672 | 5.8983 | 51 | 49
2019-03-06 09:10 | 43530.3819 | 夜 | 6 | 2 | 乙班 | 5 | 1:00 | 5:00 | 9.2937 | 9.4731 | 594.2 | 131.4 | 348.9 | 85.4 | 33.7 | 34.9 | 35.4 | 21.5 | 33.9 | 31.5096 | 29.1659 | 29.9471 | 55.554 | 31.1161 | 40.7975 | 0.8942 | 7.0731 | 0.38 | 0.02 | 37 | / | 39.4 | 6.5 | 5.4018 | 9.7584 | 3.3723 | 18.518 | 6.1153 | 45 | 48.9
2019-03-06 09:10 | 43530.3819 | 夜 | 6 | 2 | 乙班 | 6 | 1:00 | 6:00 | 11.2323 | 10.8273 | 495.9 | 136.3 | 334.5 | 85.6 | 33.4 | 34.5 | 35.1 | 21.6 | 33.7 | 31.4228 | 29.1225 | 29.7735 | 55.2068 | 31.1985 | 37.6147 | 1.0649 | 6.9585 | 0.38 | 0.02 | 37 | / | 39.1 | 6.5 | 5.2073 | 9.9346 | 4.7334 | -6.3656 | 6.1587 | 40 | 48.7
2019-03-06 09:10 | 43530.3819 | 夜 | 6 | 2 | 乙班 | 7 | 1:00 | 7:00 | 9.4442 | 9.5021 | 530.7 | 139.2 | 340.3 | 85.4 | 33 | 34.1 | 34.7 | 21.2 | 33.5 | 31.2926 | 29.0357 | 29.6867 | 55.2068 | 31.3634 | 35.3 | 0.9347 | 6.9099 | 0.38 | 0.02 | 37 | / | 39 | 6.5 | 5.7846 | 9.4546 | 4.8853 | -17.9393 | 6.2151 | 40 | 48.6 | 值班员 | 何家超
2019-03-06 09:10 | 43530.3819 | 白 | 6 | 3 | 丙班 | 8 | 1:00 | 8:00 | 9.1548 | 9.7046 | 509.5 | 133.5 | 336.3 | 85.9 | 32.6 | 33.7 | 34.3 | 21 | 32.9 | 31.1189 | 28.8621 | 29.3829 | 54.9898 | 31.171 | 40.8264 | 0.9029 | 6.9342 |  |  |  |  | 38.9 |  | 5.4139 | 9.9407 | 2.1692 | -16.2033 | 6.1891 | 40 | 48.3
2019-03-06 09:10 | 43530.3819 | 白 | 6 | 3 | 丙班 | 9 | 1:00 | 9:00 | 9.6352 | 9.8145 | 655.4 | 132 | 331 | 82 | 33 | 34.1 | 34.7 | 21.1 | 30.5 | 32.7682 | 30.9019 | 30.8585 | 53.1236 | 31.6383 | 38.3381 | 0.7466 | 7.08 |  |  |  |  | 38.4 |  | 5.5962 | 9.4546 | 4.0528 | 5.7869 | 5.946 | 48 | 48
2019-03-06 09:10 | 43530.3819 | 白 | 6 | 3 | 丙班 | 10 | 1:00 | 10:00 | 9.9014 | 9.8203 | 558.5 | 133.6 | 344.6 | 81 | 32.6 | 33.7 | 34.4 | 20.5 | 32.2 | 31.4662 | 28.9489 | 29.5999 | 53.4708 | 31.3909 | 40.4214 | 0.7582 | 7.1355 |  |  |  |  | 38.3 |  | 5.2499 | 9.7827 | 4.8853 | -12.1524 | 6.0198 | 48 | 47.9
2019-03-06 09:10 | 43530.3819 | 白 | 6 | 3 | 丙班 | 11 | 1:00 | 11:00 | 11.7184 | 11.1976 | 669.1 | 134.7 | 342 | 83.7 | 32.5 | 33.7 | 34.2 | 20.1 | 32.4 | 30.4679 | 28.0808 | 28.7319 | 54.4256 | 31.5009 | 39.7559 | 0.6859 | 7.2189 |  |  |  |  | 38.3 |  | 5.3714 | 9.0536 | 2.1206 | 9.259 | 5.8549 | 52 | 48
2019-03-06 09:10 | 43530.3819 | 白 | 6 | 3 | 丙班 | 12 | 1:00 | 12:00 | 9.2359 | 8.5993 | 513 | 125.3 | 334.9 | 85.1 | 32.5 | 33.6 | 34.2 | 20.1 | 32.4 | 30.2509 | 28.0374 | 28.6017 | 54.2954 | 31.3085 | 41.4051 | 0.7582 | 7.0626 |  |  |  |  | 38.2 |  | 5.9972 | 9.3999 | 4.7212 | 13.8885 | 6.0155 | 48 | 48.1
2019-03-06 09:10 | 43530.3819 | 白 | 6 | 3 | 丙班 | 13 | 1:00 | 13:00 | 10.6131 | 10.2486 | 584.4 | 125.7 | 321 | 84 | 32.5 | 33.7 | 34.3 | 20.1 | 32.3 | 29.9471 | 27.7336 | 28.428 | 54.686 | 31.1985 | 41.2605 | 0.602 | 7.1425 |  |  |  |  | 38.3 |  | 5.5962 | 9.1083 | 4.9764 | -7.5229 | 6.0285 | 55 | 48.1
2019-03-06 09:10 | 43530.3819 | 白 | 6 | 3 | 丙班 | 14 | 1:00 | 14:00 | 8.8886 | 8.9118 | 572.2 | 136.7 | 332 | 86 | 32.9 | 34 | 34.6 | 20.5 | 32.6 | 30.1207 | 28.0808 | 28.7319 | 54.9898 | 30.9786 | 41.8102 | 0.7177 | 7.1842 |  |  |  |  | 38.5 |  | 5.4321 | 9.3635 | 2.7951 | -9.259 | 5.9547 | 55 | 48.3
2019-03-06 09:10 | 43530.3819 | 白 | 6 | 3 | 丙班 | 15 | 1:00 | 15:00 | 8.8886 | 7.1873 | 568.6 | 136.8 | 321 | 80.4 | 33.2 | 34.3 | 35 | 20.7 | 32.8 | 30.2509 | 28.211 | 28.7319 | 54.9898 | 31.336 | 40.9422 | 0.7409 | 7.2362 |  |  |  |  | 38.7 |  | 5.2012 | 9.4425 | 2.8011 | 34.1426 | 5.9504 | 53 | 48.5 | 值班员 | 罗家永
2019-03-06 09:10 | 43530.3819 | 中 | 6 | 4 | 丁班 | 16 | 1:00 | 16:00 | 9.5194 | 6.3308 | 497.1 | 133 | 336.8 | 83.2 | 33 | 34.1 | 34.8 | 20.8 | 32.7 | 30.2509 | 28.1676 | 28.8187 | 54.9898 | 31.5833 | 40.7975 | 0.7409 | 7.1772 | 0.38 | 0.02 | 37 | / | 38.8 | 6.5 | 5.4078 | 9.485 | 1.7925 | 174.1851 | 5.9764 | 50 | 48.5
2019-03-06 09:10 | 43530.3819 | 中 | 6 | 4 | 丁班 | 17 | 1:00 | 17:00 | 9.068 | 7.1005 | 459.5 | 130.5 | 329.1 | 84.1 | 33.4 | 34.5 | 35.1 | 21.3 | 32.9 | 30.4679 | 28.4714 | 29.1659 | 54.9898 | 31.5833 | 40.132 | 0.7206 | 7.0904 | 0.38 | 0.02 | 37 | / | 38.8 | 6.5 | 5.4018 | 8.926 | 1.2517 | 221.0588 | 5.9677 | 50 | 48.5
2019-03-06 09:10 | 43530.3819 | 中 | 6 | 4 | 丁班 | 18 | 1:00 | 18:00 | 7.9801 | 6.0184 | 401.4 | 136.7 | 312.9 | 81 | 33.5 | 34.6 | 35.2 | 20.9 | 32.7 | 30.6415 | 28.8187 | 29.3395 | 54.7294 | 31.7758 | 40.7975 | 0.7293 | 7.1529 | 0.38 | 0.02 | 37 | / | 38.7 | 6.5 | 5.4747 | 9.7645 | 0.6988 | 52.0819 | 5.9721 | 52 | 48.5
2019-03-06 09:10 | 43530.3819 | 中 | 6 | 4 | 丁班 | 19 | 1:00 | 19:00 | 7.4651 | 7.5287 | 445.8 | 137.5 | 324.5 | 87.3 | 33.6 | 34.7 | 35.3 | 20.8 | 32.6 | 30.3377 | 28.4714 | 29.2527 | 54.469 | 31.6108 | 42.9965 | 0.8045 | 7.2119 | 0.38 | 0.02 | 37 | / | 38.8 | 6.5 | 4.9339 | 9.8982 | 3.9739 | 45.7164 | 5.8896 | 56 | 48.6
2019-03-06 09:10 | 43530.3819 | 中 | 6 | 4 | 丁班 | 20 | 1:00 | 20:00 | 10.3296 | 10.9488 | 565.5 | 133.5 | 349 | 86.4 | 33 | 34.1 | 34.8 | 20.3 | 33.3 | 29.9471 | 27.8638 | 28.8187 | 54.686 | 31.3085 | 41.8102 | 0.7119 | 7.1355 | 0.38 | 0.02 | 37 | / | 38.7 | 6.5 | 5.736 | 9.3209 | 4.9764 | 22.5688 | 6.0155 | 53 | 48.5
2019-03-06 09:10 | 43530.3819 | 中 | 6 | 4 | 丁班 | 21 | 1:00 | 21:00 | 9.5773 | 10.8851 | 519.2 | 132.6 | 345.9 | 84.2 | 32.7 | 33.8 | 34.4 | 20.3 | 33.4 | 29.8169 | 28.0808 | 28.8187 | 54.5124 | 31.336 | 38.2223 | 0.8132 | 7.0487 | 0.38 | 0.02 | 37 | / | 38.5 | 6.5 | 5.4929 | 9.6247 | 5.0068 | -11.5738 | 6.0502 | 50 | 48.3
2019-03-06 09:10 | 43530.3819 | 中 | 6 | 4 | 丁班 | 22 | 1:00 | 22:00 | 9.3574 | 10.0634 | 552.3 | 137 | 347.7 | 81.4 | 32.3 | 33.5 | 34.1 | 19.9 | 32.8 | 29.5999 | 27.6034 | 28.4714 | 54.5558 | 31.6383 | 40.5082 | 0.8045 | 7.1876 | 0.38 | 0.02 | 37 | / | 38.4 | 6.5 | 5.3471 | 9.4789 | 4.9947 | -13.3098 | 5.8809 | 52 | 48.3
2019-03-06 09:10 | 43530.3819 | 中 | 6 | 4 | 丁班 | 23 | 1:00 | 23:00 | 8.7961 | 9.4847 | 517.3 | 139 | 342.8 | 84.3 | 31.9 | 33.1 | 33.7 | 20 | 32.3 | 29.6867 | 27.9506 | 28.6017 | 54.1218 | 31.9132 | 43.7199 | 0.9318 | 7.0696 | 0.38 | 0.02 | 37 | / | 38.3 | 6.5 | 5.262 | 9.0657 | 4.9886 | 20.8328 | 5.9981 | 46 | 48.2 | 值班员 | 朱方新
2019-03-07 09:10 | 43531.3819 | 夜 | 7 | 2 | 乙班 | 0 | 1:00 | 24:00 | 9.8956 | 10.7578 | 494.3 | 136.9 | 342.1 | 83.4 | 31.9 | 33 | 33.7 | 19.9 | 32 | 29.6867 | 27.56 | 28.4714 | 54.469 | 31.9957 | 38.0777 | 0.9087 | 7.0904 | 0.38 | 0.02 | 37 | / | 38.3 | 6.5 | 5.4929 | 9.6673 | 2.953 | 11.5738 | 6.0632 | 44 | 48
2019-03-07 09:10 | 43531.3819 | 夜 | 7 | 2 | 乙班 | 1 | 1:00 | 1:00 | 12.2219 | 10.1039 | 577.6 | 125.5 | 346.4 | 84 | 31.7 | 32.9 | 33.5 | 19.9 | 31.7 | 29.5131 | 27.4298 | 28.2544 | 54.469 | 31.7208 | 41.3762 | 0.7872 | 7.1147 | 0.38 | 0.02 | 37 | / | 38.4 | 6.5 | 5.3592 | 9.7949 | 2.1328 | 29.5131 | 6.1196 | 46 | 47.9
2019-03-07 09:10 | 43531.3819 | 夜 | 7 | 2 | 乙班 | 2 | 1:00 | 2:00 | 9.1201 | 9.4037 | 518.5 | 131.5 | 335.2 | 82.2 | 31.6 | 32.7 | 33.4 | 19.7 | 30.5 | 30.1641 | 28.4714 | 29.0791 | 53.1236 | 31.7483 | 40.1899 | 0.7872 | 6.9967 | 0.38 | 0.02 | 37 | / | 38.1 | 6.5 | 5.4625 | 9.327 | 4.5207 | 27.1983 | 6.0979 | 46 | 47.8
2019-03-07 09:10 | 43531.3819 | 夜 | 7 | 2 | 乙班 | 3 | 1:00 | 3:00 | 9.5252 | 9.5541 | 567.6 | 129.8 | 338.2 | 84 | 31.6 | 32.8 | 33.4 | 19.6 | 31.5 | 29.3395 | 27.4298 | 28.2544 | 54.1218 | 31.9132 | 41.5787 | 0.7032 | 7.014 | 0.38 | 0.02 | 37 | / | 38 | 6.5 | 5.4808 | 9.4485 | 4.8671 | 5.7869 | 5.9677 | 48 | 47.7
2019-03-07 09:10 | 43531.3819 | 夜 | 7 | 2 | 乙班 | 4 | 1:00 | 4:00 | 8.9234 | 9.369 | 507.6 | 128.4 | 334.5 | 85.2 | 31.5 | 32.7 | 33.4 | 19.1 | 31.3 | 29.0357 | 26.9958 | 27.8638 | 54.1218 | 32.0231 | 39.8137 | 0.7206 | 7.0731 | 0.38 | 0.02 | 37 | / | 38 | 6.5 | 5.4443 | 9.3635 | 4.9035 | 41.6655 | 5.9894 | 50 | 47.8
2019-03-07 09:10 | 43531.3819 | 夜 | 7 | 2 | 乙班 | 5 | 1:00 | 5:00 | 8.3389 | 9.4153 | 496.8 | 130.1 | 330.9 | 84.6 | 31.6 | 32.8 | 33.4 | 19.4 | 31.2 | 28.8187 | 26.8656 | 27.8638 | 53.4708 | 31.8857 | 39.698 | 0.7843 | 7.0904 | 0.38 | 0.02 | 37 | / | 37.8 | 6.5 | 5.42 | 9.9164 | 2.9591 | 19.6754 | 5.907 | 50 | 47.7
2019-03-07 09:10 | 43531.3819 | 夜 | 7 | 2 | 乙班 | 6 | 1:00 | 6:00 | 7.1815 | 7.6792 | 489.8 | 130.4 | 326.9 | 83.1 | 31.4 | 32.6 | 33.2 | 19.1 | 29.8 | 28.9055 | 26.5184 | 27.8638 | 53.0368 | 32.0506 | 39.0325 | 0.8595 | 7.0661 | 0.38 | 0.02 | 37 | / | 37.7 | 6.5 | 5.4808 | 9.6126 | 2.6371 | 35.3 | 5.8853 | 50 | 47.7
2019-03-07 09:10 | 43531.3819 | 夜 | 7 | 2 | 乙班 | 7 | 1:00 | 7:00 | 7.6329 | 8.1364 | 584.7 | 131.8 | 337.4 | 82 | 30.8 | 32 | 32.6 | 18.7 | 30.6 | 28.8187 | 26.8656 | 27.6468 | 53.818 | 31.8857 | 40.6818 | 0.8334 | 7.0383 | 0.38 | 0.02 | 37 | / | 37.6 | 6.5 | 5.6023 | 9.7463 | 4.6726 | 17.3606 | 6.0198 | 48 | 47.5 | 值班员 | 尤国勇
2019-03-07 09:10 | 43531.3819 | 白 | 7 | 3 | 丙班 | 8 | 1:00 | 8:00 | 7.6792 | 7.9396 | 470.4 | 129.5 | 323.4 | 85.6 | 30.5 | 31.7 | 32.4 | 18.6 | 30.7 | 28.4714 | 26.3448 | 27.4298 | 54.1218 | 32.2705 | 39.0325 | 0.9463 | 7.0349 |  |  |  |  | 37.7 |  | 6.2585 | 9.8 | 4.8671 | 17.3606 | 6.1587 | 42 | 47.5 | 9:18停机检查磨机 11:15开机
2019-03-07 09:10 | 43531.3819 | 白 | 7 | 3 | 丙班 | 9 | 1:00 | 9:00 | 9.9245 | 10.127 | 676.6 | 128.2 | 346 | 88 | 30.8 | 31.9 | 32.5 | 19 | 30.3 | 28.6451 | 26.8656 | 27.8638 | 52.95 | 32.0231 | 36.5152 | 0.7698 | 7.014 |  |  |  |  | 37.6 |  | 5.025 | 9.3938 | 4.9521 | 27.1983 | 6.0415 | 48 | 47.4
2019-03-07 09:10 | 43531.3819 | 白 | 7 | 3 | 丙班 | 10 | 1:00 | 10:00 | 9.2243 | 9.6699 | 550 | 132.3 | 345.4 | 83.9 | 31.1 | 32.2 | 32.9 | 18.8 | 30.9 | 28.4714 | 26.692 | 27.56 | 54.1218 | 31.9407 | 42.7361 | 0.7409 | 7.1251 |  |  |  |  | 37.7 |  | 5.6023 | 9.5701 | 4.6605 | 23.1475 | 5.8809 | 53 | 47.5
2019-03-07 09:10 | 43531.3819 | 白 | 7 | 3 | 丙班 | 11 | 1:00 | 11:00 | 9.0623 | 9.8608 | 673.3 | 129.3 | 348.5 | 89.3 | 31.2 | 32.4 | 33 | 19.1 | 30.8 | 28.4714 | 26.3014 | 27.56 | 54.2954 | 31.5833 | 44.6168 | 0.764 | 7.1842 |  |  |  |  | 38 |  | 5.7542 | 9.6855 | 4.8731 | 6.3656 | 5.8549 | 55 | 47.6
2019-03-07 09:10 | 43531.3819 | 白 | 7 | 3 | 丙班 | 12 | 1:00 | 12:00 | 9.612 | 9.5426 | 458.1 | 127.4 | 319.8 | 83.7 | 31.6 | 32.8 | 33.4 | 19.1 | 31 | 28.6017 | 26.692 | 27.6034 | 53.9048 | 31.3085 | 41.5787 | 0.7698 | 7.1737 |  |  |  |  | 37.8 |  | 5.4443 | 9.8496 | 4.3506 | 71.7573 | 5.9113 | 53 | 47.6
2019-03-07 09:10 | 43531.3819 | 白 | 7 | 3 | 丙班 | 13 | 1:00 | 13:00 | 9.8608 | 9.9303 | 502.8 | 126.6 | 329.8 | 82.9 | 32.1 | 33.2 | 33.8 | 19.6 | 30.6 | 29.1659 | 26.9958 | 28.211 | 53.2538 | 31.1985 | 40.1899 | 0.7438 | 7.0696 |  |  |  |  | 37.9 |  | 5.4929 | 9.9711 | 3.4452 | 10.9951 | 5.9417 | 53 | 47.7
2019-03-07 09:10 | 43531.3819 | 白 | 7 | 3 | 丙班 | 14 | 1:00 | 14:00 | 9.5252 | 10.0518 | 531.6 | 129.2 | 335.2 | 84.1 | 31.8 | 32.9 | 33.5 | 19.8 | 31.3 | 28.9489 | 26.9958 | 27.994 | 53.6878 | 31.2535 | 38.6564 | 0.8219 | 7.0557 |  |  |  |  | 37.8 |  | 5.1952 | 9.7463 | 3.6822 | 40.5082 | 6.0502 | 47 | 47.6
2019-03-07 09:10 | 43531.3819 | 白 | 7 | 3 | 丙班 | 15 | 1:00 | 15:00 | 9.6872 | 10.0518 | 627.1 | 128.2 | 343.8 | 85.3 | 31.4 | 32.6 | 33.2 | 19.8 | 31.1 | 29.0357 | 26.9958 | 28.1676 | 53.4708 | 30.9511 | 42.6782 | 0.8624 | 7.0036 |  |  |  |  | 37.8 |  | 5.5111 | 9.6977 | 5.019 | -15.0459 | 6.1587 | 48 | 47.6 | 值班员 | 罗家永
2019-03-07 09:10 | 43531.3819 | 中 | 7 | 4 | 丁班 | 16 | 1:00 | 16:00 | 8.5935 | 6.2903 | 511.7 | 132.6 | 335.5 | 82.9 | 31.3 | 32.4 | 33.1 | 19.2 | 31.3 | 29.0357 | 27.0826 | 27.8204 | 54.1218 | 31.3909 | 40.2477 | 0.8421 | 7.08 | 0.38 | 0.02 | 37 | / | 37.8 | 6.5 | 5.4625 | 8.8 | 2.4366 | 93.7475 | 6.15 | 48 | 47.6 | 17:00停机，22:10开机
2019-03-07 09:10 | 43531.3819 | 中 | 7 | 4 | 丁班 | 17 | 1:00 | 17:00 | 8.7903 | 6.6838 | 464.2 | 127.9 | 317.3 | 81.2 | 31.5 | 32.6 | 33.2 | 19.6 | 31.3 | 28.9055 | 26.8656 | 28.0374 | 54.1218 | 31.1161 | 42.1285 | 0.9029 | 7.0522 | 0.38 | 0.02 | 37 | / | 37.9 | 6.5 | 5.4504 | 9 | 0.7595 | 72.336 | 6.0068 | 45 | 47.6
2019-03-07 09:10 | 43531.3819 | 中 | 7 | 4 | 丁班 | 18 | 1:00 | 18:00 | 9.0275 | 6.4871 | 143 | 96.4 | 124.2 | 82 | 31.9 | 32.2 | 31.8 | 21.3 | 31 | 28.9489 | 26.9958 | 28.211 | 53.818 | 26.8555 | -0.2604 | 0.0898 | 3.6113 | 0.38 | 0.02 | 37 | / | 38 | 6.5 | 5.2802 | 7 | 2.2482 | 57.2901 | 4.2186 | 20 | 46.5
2019-03-07 09:10 | 43531.3819 | 中 | 7 | 4 | 丁班 | 19 | 1:00 | 19:00 | 9.2822 | 7.0716 | 69.7 | 81.7 | 80.3 | 83 | 31.4 | 31.1 | 30.3 | 19.5 | 27.3 | 28.6885 | 26.3448 | 29.2527 | 53.9916 | 27.6801 | -0.2604 | 0.0667 | 3.6773 | 0.38 | 0.02 | 37 | / | 38.2 | 6.5 | 5.3896 | 7.8 | 0.6684 | 14.4672 | 4.21 | 20 | 43
2019-03-07 09:10 | 43531.3819 | 中 | 7 | 4 | 丁班 | 20 | 1:00 | 20:00 | 6.7822 | 4.0161 | 669.8 | 123.6 | 345.6 | 80.8 | 31.1 | 32.2 | 32.7 | 18.6 | 29.1 | 28.8187 | 26.2146 | 27.8638 | 53.818 | 30.8962 | 44.3854 | 0.79 | 6.9654 | 0.38 | 0.02 | 37 | / | 37.9 | 6.5 | 5.1405 | 6.8 | 2.947 | 101.8491 | 5.7594 | 43 | 44.7
2019-03-07 09:10 | 43531.3819 | 中 | 7 | 4 | 丁班 | 21 | 1:00 | 21:00 | 9.4153 | 5.0114 | 560.3 | 124 | 338.9 | 85.6 | 31 | 32.2 | 32.8 | 19 | 30.6 | 29.0357 | 26.3014 | 27.56 | 53.4708 | 30.1265 | 41.6655 | 0.8566 | 6.8369 | 0.38 | 0.02 | 37 | / | 37.6 | 6.5 | 5.4929 | 8 | 2.5338 | 136.5704 | 5.6465 | 42 | 46
2019-03-07 09:10 | 43531.3819 | 中 | 7 | 4 | 丁班 | 22 | 1:00 | 22:00 | 9.6062 | 8.8771 | 527 | 127.3 | 328.6 | 81 | 31.1 | 32.3 | 32.9 | 18.8 | 31.5 | 28.6017 | 26.2146 | 27.3864 | 53.7746 | 30.3739 | 41.7234 | 0.845 | 6.9099 | 0.38 | 0.02 | 37 | / | 37.5 | 6.5 | 5.6023 | 6.8 | 1.033 | 8.1016 | 5.4469 | 45 | 46.4
2019-03-07 09:10 | 43531.3819 | 中 | 7 | 4 | 丁班 | 23 | 1:00 | 23:00 | 8.9465 | 8.7961 | 537.6 | 129.6 | 339.7 | 82.1 | 31.2 | 32.3 | 33 | 18.7 | 31.4 | 28.1676 | 26.4316 | 27.4298 | 53.6444 | 30.3739 | 38.1645 | 0.8508 | 6.8925 | 0.38 | 0.02 | 37 | / | 37.4 | 6.5 | 5.4139 | 7.5 | 5.0554 | 112 | 5.4773 | 45 | 46.6 | 值班员
2019-03-08 09:10 | 43532.3819 | 夜 | 8 | 1 | 甲班 | 0 | 1:00 | 24:00 | 9.9476 | 9.3111 | 576.4 | 128.1 | 346.7 | 82 | 31.1 | 32.3 | 32.9 | 19.1 | 30.8 | 28.6885 | 27.0826 | 28.211 | 52.6027 | 30.3464 | 42.4178 | 0.8479 | 6.8057 | 0.38 | 0.02 | 37 | / | 37.4 | 6.5 | 5.9547 | 9.4 | 5.0797 | -13.3098 | 5.5511 | 44 | 46.8
2019-03-08 09:10 | 43532.3819 | 夜 | 8 | 1 | 甲班 | 1 | 1:00 | 1:00 | 9.1433 | 8.0438 | 594.3 | 124.1 | 345.6 | 82.2 | 30.5 | 31.7 | 32.3 | 18.4 | 31 | 27.8638 | 26.0844 | 27.2128 | 53.6878 | 30.4838 | 41.3762 | 0.9029 | 6.8369 | 0.38 | 0.02 | 37 | / | 37.3 | 6.5 | 5.3896 | 9.4 | 4.1683 | -1.7361 | 5.6205 | 40 | 46.8
2019-03-08 09:10 | 43532.3819 | 夜 | 8 | 1 | 甲班 | 2 | 1:00 | 2:00 | 8.1942 | 7.5172 | 566.9 | 122.5 | 334.7 | 83 | 30 | 31.2 | 31.8 | 18.5 | 30.8 | 27.6468 | 25.7806 | 26.9524 | 53.601 | 30.5663 | 38.0198 | 0.9434 | 6.7606 | 0.38 | 0.02 | 37 | / | 37.4 | 6.5 | 5.499 | 8.9 | 5.0736 | -13.3098 | 5.5771 | 40 | 46.7
2019-03-08 09:10 | 43532.3819 | 夜 | 8 | 1 | 甲班 | 3 | 1:00 | 3:00 | 10.0402 | 9.34 | 588.3 | 126.4 | 339.1 | 82 | 29.8 | 30.9 | 31.6 | 18.1 | 30.4 | 27.8204 | 25.7806 | 26.9958 | 53.601 | 30.5388 | 38.9168 | 0.9376 | 6.9342 | 0.38 | 0.02 | 37 | / | 37.4 | 6.5 | 5.3167 | 8.6 | 4.8731 | -9.259 | 5.7768 | 39 | 46.6
2019-03-08 09:10 | 43532.3819 | 夜 | 8 | 1 | 甲班 | 4 | 1:00 | 4:00 | 9.7567 | 9.2243 | 632.6 | 121.6 | 331 | 84.8 | 30.1 | 31.2 | 31.8 | 18.5 | 29.9 | 27.6468 | 25.7806 | 26.9958 | 52.95 | 30.6488 | 39.1772 | 0.9376 | 6.9481 | 0.38 | 0.02 | 37 | / | 37.3 | 6.5 | 5.5354 | 9.3 | 4.6544 | 28.9344 | 5.5077 | 41 | 46.6
2019-03-08 09:10 | 43532.3819 | 夜 | 8 | 1 | 甲班 | 5 | 1:00 | 5:00 | 9.8493 | 9.0217 | 567.1 | 126.4 | 341.6 | 85.1 | 30.3 | 31.5 | 32.1 | 18.5 | 29.8 | 27.8204 | 26.3014 | 27.3864 | 52.2989 | 30.2364 | 40.4792 | 0.9521 | 6.8925 | 0.38 | 0.02 | 37 | / | 36.9 | 6.5 | 5.5962 | 9.3 | 4.4964 | 112.8442 | 5.4686 | 41 | 46.6
2019-03-08 09:10 | 43532.3819 | 夜 | 8 | 1 | 甲班 | 6 | 1:00 | 6:00 | 9.4037 | 8.0669 | 555.9 | 129.6 | 338.5 | 83.4 | 30.2 | 31.3 | 31.9 | 18.3 | 30.1 | 27.56 | 25.7806 | 26.9958 | 53.2104 | 30.7587 | 37.9619 | 0.9926 | 6.9099 | 0.38 | 0.02 | 37 | / | 37 | 6.5 | 5.9669 | 8.9 | 0.8446 | 179.972 | 5.4122 | 41 | 46.7
2019-03-08 09:10 | 43532.3819 | 夜 | 8 | 1 | 甲班 | 7 | 1:00 | 7:00 | 9.4384 | 4.7858 | 488.6 | 133.7 | 313.3 | 80 | 29.8 | 31 | 31.6 | 18.5 | 30.1 | 27.2996 | 25.4333 | 26.692 | 53.3406 | 30.9236 | 37.0939 | 0.7872 | 6.6321 | 0.38 | 0.02 | 37 | / | 37.1 | 6.5 |  | 9.8739 | 0.3099 | 13.8885 | 5.8375 | 36 | 46.6 | 值班员 | 李志良
2019-03-08 09:10 | 43532.3819 | 白 | 8 | 2 | 乙班 | 8 | 1:00 | 8:00 | 9.0102 | 8.1132 | 587.8 | 132 | 339.9 | 81 | 29.7 | 30.9 | 31.5 | 18.2 | 30.1 | 27.7336 | 26.0844 | 26.9524 | 53.4708 | 30.5113 | 39.6401 | 0.8334 | 6.639 | 0.38 | 0.02 | 37 | / | 37.1 | 6.5 | 5.5294 | 9.3392 | 0.5712 | 86.8032 | 5.8592 | 0.38 | 46.4
2019-03-08 09:10 | 43532.3819 | 白 | 8 | 2 | 乙班 | 9 | 1:00 | 9:00 | 9.7335 | 8.3852 | 600.7 | 132.1 | 336.3 | 86.7 | 29.4 | 30.6 | 31.2 | 18 | 30 | 27.5166 | 25.7806 | 26.692 | 53.7746 | 30.9236 | 38.3381 | 0.7698 | 6.6633 | 0.38 | 0.02 | 37 | / | 37.3 | 6.5 | 5.2924 | 9.4242 | 0.9054 | 150.4589 | 5.9113 | 37 | 46.4
2019-03-08 09:10 | 43532.3819 | 白 | 8 | 2 | 乙班 | 10 | 1:00 | 10:00 | 8.4315 | 8.1884 | 512.7 | 130.8 | 303.7 | 83.4 | 29.5 | 30.6 | 31.2 | 18.2 | 29.9 | 27.4298 | 25.7806 | 26.692 | 53.818 | 30.9511 | 39.4955 | 0.9202 | 6.7606 | 0.38 | 0.02 | 37 | / | 37.4 | 6.5 | 5.4504 | 9.9 | 0.8628 | 213.5359 | 5.8332 | 40 | 46.6
2019-03-08 09:10 | 43532.3819 | 白 | 8 | 2 | 乙班 | 11 | 1:00 | 11:00 | 9.1143 | 8.4778 | 534.8 | 133.6 | 311.7 | 89.1 | 30.1 | 31.3 | 31.9 | 18.8 | 30.1 | 27.994 | 26.692 | 27.3864 | 53.4274 | 30.8412 | 39.6401 | 0.7119 | 6.7085 | 0.38 | 0.02 | 37 | / | 37.4 | 6.5 | 5.3228 | 9.722 | 1.5008 | 43.9803 | 5.7594 | 45 | 46.7
2019-03-08 09:10 | 43532.3819 | 白 | 8 | 2 | 乙班 | 12 | 1:00 | 12:00 | [19 empty] | 0.38 | 0.02 | 37 | / |  | 6.5
2019-03-08 09:10 | 43532.3819 | 白 | 8 | 2 | 乙班 | 13 | 1:00 | 13:00 | [19 empty] | 0.38 | 0.02 | 37 | / |  | 6.5
2019-03-08 09:10 | 43532.3819 | 白 | 8 | 2 | 乙班 | 14 | 1:00 | 14:00 | [19 empty] | 0.38 | 0.02 | 37 | / |  | 6.5
2019-03-08 09:10 | 43532.3819 | 白 | 8 | 2 | 乙班 | 15 | 1:00 | 15:00 | [19 empty] | 0.38 | 0.02 | 37 | / |  | 6.5 | [7 empty] | 值班员 | 何家超
2019-03-08 09:10 | 43532.3819 | 中 | 8 | 3 | 丙班 | 16 | 1:00 | 16:00 | [24 empty] | 6.5
2019-03-08 09:10 | 43532.3819 | 中 | 8 | 3 | 丙班 | 17 | 1:00 | 17:00 | 9.8145 | 7.1873 | 672.5 | 124.5 | 347.3 | 83 | 30.8 | 32 | 32.6 | 19.4 | 30.4 | 29.9905 | 28.4714 | 29.0791 | 52.95 | 30.7587 | 37.47 | 0.6251 | 6.4758 | 0.38 | 0.02 | 37 | / | 37.5 | 6.5 | 5.5719 | 9.3088 | 2.4852 | 145.2507 | 5.7724 | 40 | 46.8
2019-03-08 09:10 | 43532.3819 | 中 | 8 | 3 | 丙班 | 18 | 1:00 | 18:00 | 9.1491 | 7.0311 | 551.9 | 128 | 336.7 | 89.1 | 30.9 | 32 | 32.7 | 19.1 | 30.7 | 29.5131 | 27.6034 | 28.428 | 53.2538 | 30.6763 | 41.0868 | 0.6627 | 6.7224 | 0.38 | 0.02 | 37 | / | 37.2 | 6.5 | 5.3228 | 9.3331 | 1.4097 | 70.0212 | 5.7811 | 40 | 46.9
2019-03-08 09:10 | 43532.3819 | 中 | 8 | 3 | 丙班 | 19 | 1:00 | 19:00 | 8.0496 | 6.4524 | 497.9 | 126.6 | 317.4 | 86.9 | 31.2 | 32.3 | 32.9 | 19.2 | 31 | 28.9055 | 26.9524 | 28.0374 | 53.818 | 30.6763 | 41.0868 | 0.7698 | 6.7328 | 0.38 | 0.02 | 37 | / | 37.5 | 6.5 | 5.7238 | 8 | 0.5833 | 107.636 | 5.8896 | 42 | 47
2019-03-08 09:10 | 43532.3819 | 中 | 8 | 3 | 丙班 | 20 | 1:00 | 20:00 | 8.2752 | 9.7335 | 313.8 | 125 | 206.9 | 82 | 31.2 | 32.4 | 33.1 | 19.3 | 31.1 | 29.0357 | 27.4298 | 28.2978 | 53.4708 | 31.171 | 38.6274 | 0.5615 | 6.3439 | 0.38 | 0.02 | 37 | / | 37.4 | 6.5 | 5.42 | 9 | 4.4782 | 81.595 | 6.0936 | 35 | 47.2
2019-03-08 09:10 | 43532.3819 | 中 | 8 | 3 | 丙班 | 21 | 1:00 | 21:00 | 9.9071 | 9.8724 | 482.5 | 129.6 | 322.6 | 83.1 | 31.5 | 32.7 | 33.3 | 19.4 | 30.6 | 29.3395 | 27.2128 | 28.428 | 53.1236 | 30.4289 | 42.9676 | 0.6888 | 6.7397 | 0.38 | 0.02 | 37 | / | 37.4 | 6.5 | 5.6934 | 9.5518 | 4.8853 | 55.554 | 5.7985 | 40 | 47.2
2019-03-08 09:10 | 43532.3819 | 中 | 8 | 3 | 丙班 | 22 | 1:00 | 22:00 | 9.5773 | 9.7451 | 507.7 | 128.8 | 344.6 | 87.3 | 31 | 32.1 | 32.7 | 19 | 30.4 | 29.7735 | 27.9506 | 28.9055 | 52.4725 | 30.7037 | 38.5985 | 0.8653 | 6.7953 | 0.38 | 0.02 | 37 | / | 37.3 | 6.5 | 5.3288 | 9.7827 | 1.434 | 9.8377 | 5.7898 | 40 | 47.2
2019-03-08 09:10 | 43532.3819 | 中 | 8 | 3 | 丙班 | 23 | 1:00 | 23:00 | 9.7451 | 9.5484 | 510.9 | 125.5 | 329 | 81.5 | 30.3 | 31.4 | 32.1 | 18.5 | 30.6 | 28.6451 | 26.692 | 27.56 | 53.818 | 31.171 | 36.3705 | 0.7929 | 6.7779 | 0.38 | 0.02 | 37 | / | 37.5 | 6.5 | 5.2863 | 9.3 | 4.1744 | 37.036 | 5.9026 | 36 | 47 | 值班员 | 罗家永
2019-03-09 09:10 | 43533.3819 | 夜 | 9 | 1 | 甲班 | 0 | 1:00 | 24:00 | 8.7093 | 8.2521 | 554.4 | 122.2 | 289.3 | 81 | 30.3 | 31.5 | 32.1 | 18.9 | 30 | 28.8187 | 26.6486 | 27.8204 | 51.9083 | 30.9786 | 36.7467 | 1.0013 | 6.8022 | 0.38 | 0.02 | 37 | / | 37.3 | 6.5 | 5.7967 | 10 | 4.8428 | 35.3 | 5.8896 | 40 | 46.8
2019-03-09 09:10 | 43533.3819 | 夜 | 9 | 1 | 甲班 | 1 | 1:00 | 1:00 | 10.075 | 10.2254 | 476.1 | 124.5 | 336.2 | 85.1 | 30 | 31.1 | 31.8 | 18.4 | 30.5 | 28.2978 | 26.3448 | 27.3864 | 53.818 | 30.5113 | 38.7721 | 0.8306 | 6.6842 | 0.38 | 0.02 | 37 | / | 37.4 | 6.5 | 5.4139 | 9 | 4.9764 | 23.7262 | 5.716 | 36 | 46.7
2019-03-09 09:10 | 43533.3819 | 夜 | 9 | 1 | 甲班 | 2 | 1:00 | 2:00 | 9.6062 | 9.1954 | 407.1 | 126.6 | 348.9 | 87.8 | 30.3 | 31.4 | 32 | 18.7 | 30.5 | 28.1676 | 26.475 | 27.56 | 53.4708 | 30.8412 | 40.0741 | 0.8508 | 6.7675 | 0.38 | 0.02 | 37 | / | 37.5 | 6.5 | 5.0736 | 9.9954 | 3.2933 | 1.1574 | 5.7507 | 38 | 46.8
2019-03-09 09:10 | 43533.3819 | 夜 | 9 | 1 | 甲班 | 3 | 1:00 | 3:00 | 9.5194 | 8.9986 | 368.4 | 127.5 | 338.5 | 85.9 | 30.6 | 31.7 | 32.3 | 19.1 | 30.5 | 27.994 | 26.0844 | 27.3864 | 53.2104 | 30.6213 | 40.5371 | 0.79 | 6.8057 | 0.38 | 0.02 | 37 | / | 37.4 | 6.5 | 5.499 | 9.8192 | 2.0902 | 37.036 | 5.7985 | 42 | 46.9
2019-03-09 09:10 | 43533.3819 | 夜 | 9 | 1 | 甲班 | 4 | 1:00 | 4:00 | 9.7335 | 9.7277 | 380.2 | 127.3 | 349 | 88.6 | 30.7 | 31.8 | 32.5 | 18.4 | 30.5 | 27.8638 | 26.0844 | 27.2128 | 53.601 | 30.6488 | 38.9746 | 0.7438 | 6.9411 | 0.38 | 0.02 | 37 | / | 37.4 | 6.5 | 5.3835 | 9.6369 | 4.1136 | 90.2753 | 5.8158 | 46 | 47
2019-03-09 09:10 | 43533.3819 | 夜 | 9 | 1 | 甲班 | 5 | 1:00 | 5:00 | 10.1849 | 10.3238 | 383.2 | 125.7 | 339.5 | 82.5 | 30.7 | 31.9 | 32.5 | 18.7 | 30.2 | 28.6451 | 27.2128 | 28.211 | 53.0368 | 30.6763 | 40.132 | 0.7061 | 6.8196 | 0.38 | 0.02 | 37 | / | 37.4 | 6.5 | 5.42 | 9.6977 | 4.8002 | 43.4016 | 5.729 | 45 | 47.1
2019-03-09 09:10 | 43533.3819 | 夜 | 9 | 1 | 甲班 | 6 | 1:00 | 6:00 | 9.4326 | 9.0333 | 390.7 | 130.4 | 348.2 | 83.7 | 30.5 | 31.7 | 32.3 | 18.4 | 30.5 | 27.8204 | 26.1278 | 27.3864 | 53.818 | 30.7037 | 39.2061 | 0.8653 | 6.9099 | 0.38 | 0.02 | 37 | / | 37.4 | 6.5 | 5.3592 | 10 | 4.8428 | 15.6246 | 5.6813 | 42 | 47.1
2019-03-09 09:10 | 43533.3819 | 夜 | 9 | 1 | 甲班 | 7 | 1:00 | 7:00 | 9.34 | 9.5599 | 376.6 | 132 | 344 | 81 | 30.3 | 31.5 | 32.1 | 18.6 | 30.6 | 27.8204 | 26.0844 | 27.2128 | 53.7746 | 30.5113 | 38.2223 | 0.8363 | 6.8717 | 0.38 | 0.02 | 37 | / | 37.5 | 6.5 | 5.9608 | 9 | 4.8671 | 28.3557 | 5.6856 | 42 | 47.1 | 值班员
2019-03-09 09:10 | 43533.3819 | 白 | 9 | 2 | 乙班 | 8 | 1:00 | 8:00 | 9.7567 | 9.3169 | 422 | 121.8 | 345.4 | 81.9 | 30 | 31.1 | 31.8 | 18.4 | 30.6 | 27.8638 | 26.2146 | 27.2128 | 53.5576 | 30.9236 | 37.47 | 0.9 | 6.7571 | 0.38 | 0.02 | 37 | / | 37.5 | 6.5 | 5.2256 | 9.2 | 4.9157 | 22.5688 | 5.8115 | 38 | 47
2019-03-09 09:10 | 43533.3819 | 白 | 9 | 2 | 乙班 | 9 | 1:00 | 9:00 | 9.178 | 4.6816 | 411.5 | 119.5 | 344 | 84.8 | 29.8 | 30.9 | 31.6 | 18.5 | 30.5 | 27.8638 | 26.0844 | 27.1694 | 53.818 | 30.9236 | 37.8751 | 0.9608 | 6.7258 | 0.38 | 0.02 | 37 | / | 37.6 | 6.5 | 5.4443 | 9.6 | 3.8098 | -2.3148 | 5.9504 | 36 | 46.9
2019-03-09 09:10 | 43533.3819 | 白 | 9 | 2 | 乙班 | 10 | 1:00 | 10:00 | 9.5599 | 5.6538 | 415.1 | 126 | 349.8 | 81.5 | 30.4 | 31.5 | 32.1 | 19.3 | 30.1 | 28.8187 | 26.6486 | 27.8638 | 53.2538 | 30.6213 | 39.6401 | 0.8711 | 6.8057 | 0.38 | 0.02 | 37 | / | 37.8 | 6.5 | 5.5354 | 9.8739 | 0.7109 | 64.2344 | 5.8853 | 40 | 46.9
2019-03-09 09:10 | 43533.3819 | 白 | 9 | 2 | 乙班 | 11 | 1:00 | 11:00 | 10.1965 | 6.4871 | 410.3 | 131.5 | 346.1 | 83 | 31.1 | 32.2 | 32.8 | 19.6 | 30.8 | 29.3395 | 27.2996 | 28.428 | 53.4708 | 30.5388 | 37.9041 | 0.8421 | 6.8231 | 0.38 | 0.02 | 37 | / | 37.8 | 6.5 | 5.3592 | 9.7159 | 1.3732 | 170.1343 | 5.8202 | 40 | 47.1
2019-03-09 09:10 | 43533.3819 | 白 | 9 | 2 | 乙班 | 12 | 1:00 | 12:00 | 9.2995 | 6.1746 | 404.1 | 131 | 345.8 | 84 | 31.7 | 32.8 | 33.4 | 20 | 31.5 | 29.6867 | 27.9506 | 28.428 | 54.1218 | 31.1161 | 39.9005 | 0.8913 | 6.9446 | 0.38 | 0.02 | 37 | / | 38 | 6.5 | 5.4929 | 9.8253 | 2.0355 | 214.1145 | 5.7941 | 40 | 47.3
2019-03-09 09:10 | 43533.3819 | 白 | 9 | 2 | 乙班 | 13 | 1:00 | 13:00 | 9.4847 | 6.3019 | 354.3 | 122.2 | 314.2 | 82.6 | 31.9 | 33 | 33.7 | 19.8 | 31.8 | 29.7735 | 27.7336 | 28.428 | 54.2954 | 31.2535 | 38.1645 | 0.8479 | 6.9133 | 0.38 | 0.02 | 37 | / | 38.1 | 6.5 | 5.5294 | 9.5 | 1.0451 | 17.3606 | 5.7464 | 40 | 47.4
2019-03-09 09:10 | 43533.3819 | 白 | 9 | 2 | 乙班 | 14 | 1:00 | 14:00 | 8.4778 | 6.2267 | 363.2 | 128.4 | 298.8 | 84 | 31.6 | 32.8 | 33.4 | 19.6 | 31.8 | 29.3395 | 27.2128 | 28.2978 | 53.9916 | 31.2535 | 39.7848 | 1.1199 | 6.7883 | 0.38 | 0.02 | 37 | / | 38.3 | 6.5 | 5.1709 | 9.8 | 0.3038 | 74.6507 | 5.8809 | 36 | 47.5
2019-03-09 09:10 | 43533.3819 | 白 | 9 | 2 | 乙班 | 15 | 1:00 | 15:00 | 9.9071 | 7.0542 | 343.8 | 132 | 313.8 | 84 | 32.2 | 33.4 | 34 | 20.4 | 31.7 | 30.4679 | 28.7319 | 29.6867 | 53.6878 | 31.2535 | 39.7559 | 0.9231 | 6.7189 | 0.38 | 0.02 | 37 | / | 38.3 | 6.5 | 5.2681 | 9.4 | 1.2882 | 133.0982 | 5.9287 | 38 | 47.5 | 值班员 | 何家超
2019-03-09 09:10 | 43533.3819 | 中 | 9 | 3 | 丙班 | 16 | 1:00 | 16:00 | 8.5877 | 6.3887 | 353.7 | 129.6 | 321.5 | 84.7 | 31.8 | 33 | 33.6 | 20.3 | 31.8 | 31.4662 | 29.7301 | 30.2509 | 53.818 | 31.3634 | 34.6345 | 0.9608 | 6.6356 | 0.38 | 0.02 | 37 | / | 38.2 | 6.5 | 5.3106 | 9.3 | 1.7925 | 115.7376 | 5.907 | 35 | 47.4
2019-03-09 09:10 | 43533.3819 | 中 | 9 | 3 | 丙班 | 17 | 1:00 | 17:00 | 9.3574 | 6.5913 | 365.1 | 130.7 | 323.7 | 83.7 | 31.6 | 32.7 | 33.3 | 20 | 31.6 | 30.5547 | 28.8187 | 29.5131 | 53.8614 | 31.5009 | 38.2223 | 0.6859 | 6.4654 | 0.38 | 0.02 | 37 | / | 38.1 | 6.5 | 5.5962 | 9.807 | 2.71 | 150.4589 | 6.0589 | 35 | 47.2
2019-03-09 09:10 | 43533.3819 | 中 | 9 | 3 | 丙班 | 18 | 1:00 | 18:00 | 9.8782 | 6.9385 | 382.1 | 130.7 | 334.5 | 87 | 31.5 | 32.7 | 33.3 | 20 | 31.6 | 30.5547 | 28.6885 | 29.3829 | 53.9916 | 31.5284 | 37.4411 | 0.6888 | 6.4828 |  |  |  |  | 38.1 |  | 5.262 | 9.3392 | 2.868 | 150.4589 | 5.8896 | 35 | 47.2
2019-03-09 09:10 | 43533.3819 | 中 | 9 | 3 | 丙班 | 19 | 1:00 | 19:00
2019-03-09 09:10 | 43533.3819 | 中 | 9 | 3 | 丙班 | 20 | 1:00 | 20:00
2019-03-09 09:10 | 43533.3819 | 中 | 9 | 3 | 丙班 | 21 | 1:00 | 21:00
2019-03-09 09:10 | 43533.3819 | 中 | 9 | 3 | 丙班 | 22 | 1:00 | 22:00 | 9.9303 | 10.4395 | 396.1 | 137.9 | 334.6 | 82.1 | 31.6 | 32.8 | 33.4 | 19.5 | 31.7 | 28.7319 | 26.9958 | 28.1676 | 54.2954 | 30.7037 | 42.794 | 0.5759 | 6.6842 |  |  |  |  | 38.3 |  | 4.9339 | 9.6004 | 0.0972 | 116.895 | 5.8202 | 45 | 47.8
2019-03-09 09:10 | 43533.3819 | 中 | 9 | 3 | 丙班 | 23 | 1:00 | 23:00 | 7.9396 | 8.3331 | 370 | 136.8 | 313 | 81.9 | 31.5 | 32.6 | 33.2 | 19.6 | 31.4 | 28.8187 | 26.8656 | 28.2544 | 54.1218 | 30.7037 | 41.2894 | 0.7611 | 6.6495 |  |  |  |  | 38.1 |  | 5.2073 | 10.0562 | 0.6988 | 226.267 | 5.9764 | 40 | 47.9 | 值班员 | 罗家永
2019-03-10 09:10 | 43534.3819 | 夜 | 10 | 4 | 丁班 | 0 | 1:00 | 24:00 | 7.5229 | 7.7949 | 399.2 | 138.4 | 319.3 | 82.7 | 31.1 | 32.2 | 32.8 | 19.4 | 31.3 | 29.0357 | 27.2128 | 28.428 | 53.4708 | 30.9511 | 37.3832 | 0.8334 | 6.4967 | 0.38 | 0.02 | 37 | / | 38 | 6.5 | 5.42 | 9.4485 | 0.1215 | 166.0835 | 5.8375 | 30 | 47.8
2019-03-10 09:10 | 43534.3819 | 夜 | 10 | 4 | 丁班 | 1 | 1:00 | 1:00 | 9.7046 | 9.4442 | 434.3 | 133.8 | 344.9 | 86.5 | 30.9 | 32 | 32.6 | 19.5 | 30.5 | 29.6867 | 27.3864 | 28.8187 | 53.3406 | 30.5388 | 33.969 | 0.9579 | 6.6147 | 0.38 | 0.02 | 37 | / | 37.9 | 6.5 | 5.3532 | 9 | 0.4253 | 46.8737 | 5.7507 | 35 | 47.6
2019-03-10 09:10 | 43534.3819 | 夜 | 10 | 4 | 丁班 | 2 | 1:00 | 2:00 | 8.6803 | 8.4431 | 441.5 | 136.6 | 344 | 85.6 | 30.6 | 31.8 | 32.4 | 19.1 | 31 | 29.3395 | 27.56 | 28.6451 | 54.1218 | 30.5388 | 36.168 | 0.9608 | 6.7849 | 0.38 | 0.02 | 37 | / | 37.9 | 6.5 | 5.6023 | 9.9346 | 0.0668 | 95.4835 | 5.8028 | 37 | 47.4
2019-03-10 09:10 | 43534.3819 | 夜 | 10 | 4 | 丁班 | 3 | 1:00 | 3:00 | 10.3238 | 9.7567 | 402.2 | 139.9 | 347.3 | 85.1 | 30.6 | 31.8 | 32.4 | 19 | 31.1 | 28.9489 | 27.2996 | 28.2978 | 53.9916 | 30.4838 | 36.9492 | 0.9029 | 6.8057 | 0.38 | 0.02 | 37 | / | 37.9 | 6.5 | 5.1405 | 9.7037 | 0.5469 | 111.1081 | 5.7464 | 38 | 47.4
2019-03-10 09:10 | 43534.3819 | 夜 | 10 | 4 | 丁班 | 4 | 1:00 | 4:00 | 9.6757 | 9.1664 | 468.8 | 135.2 | 304.2 | 83.7 | 30.1 | 31.3 | 31.9 | 18.6 | 30.8 | 28.2978 | 26.5184 | 27.8638 | 53.7746 | 30.5663 | 40.3346 | 0.7727 | 6.4724 | 0.38 | 0.02 | 37 | / | 37.8 | 6.5 | 5.3775 | 9.807 | 0.1823 | 254.044 | 5.9721 | 35 | 47.4
2019-03-10 09:10 | 43534.3819 | 夜 | 10 | 4 | 丁班 | 5 | 1:00 | 5:00 | 10.2081 | 9.2532 | 476.6 | 129.1 | 318.1 | 81 | 29.8 | 31 | 31.6 | 18.3 | 30.4 | 28.0374 | 26.1278 | 27.56 | 53.818 | 30.7587 | 38.1645 | 0.7611 | 6.5661 | 0.38 | 0.02 | 37 | / | 37.7 | 6.5 | 5.2256 | 9.1508 | 0.6319 | 192.1244 | 5.9243 | 35 | 47.3
2019-03-10 09:10 | 43534.3819 | 夜 | 10 | 4 | 丁班 | 6 | 1:00 | 6:00 | 11.2555 | 9.0275 | 499.8 | 139.2 | 332.1 | 85.1 | 29.9 | 31.1 | 31.7 | 18.4 | 30.4 | 27.7336 | 25.9976 | 27.2128 | 53.7746 | 30.2914 | 39.235 | 0.6975 | 6.6981 | 0.38 | 0.02 | 37 | / | 37.8 | 6.5 | 5.3288 | 9.807 | 0.2491 | 239.5768 | 5.8592 | 40 | 47.2
2019-03-10 09:10 | 43534.3819 | 夜 | 10 | 4 | 丁班 | 7 | 1:00 | 7:00 | 10.2254 | 9.178 | 471.8 | 142.3 | 310.4 | 83.2 | 30.2 | 31.3 | 31.9 | 18.8 | 30.3 | 28.211 | 26.1278 | 27.56 | 53.5576 | 31.0336 | 37.8173 | 0.7727 | 6.6807 | 0.38 | 0.02 | 37 | / | 37.8 | 6.5 | 5.1709 | 10.0015 | 0.6198 | 159.1392 | 5.7768 | 38 | 47.2
2019-03-10 09:10 | 43534.3819 | 白 | 10 | 1 | 甲班 | 8 | 1:00 | 8:00 | [32 empty] | 值班员
2019-03-10 09:10 | 43534.3819 | 白 | 10 | 1 | 甲班 | 9 | 1:00 | 9:00
2019-03-10 09:10 | 43534.3819 | 白 | 10 | 1 | 甲班 | 10 | 1:00 | 10:00
2019-03-10 09:10 | 43534.3819 | 白 | 10 | 1 | 甲班 | 11 | 1:00 | 11:00
2019-03-10 09:10 | 43534.3819 | 白 | 10 | 1 | 甲班 | 12 | 1:00 | 12:00
2019-03-10 09:10 | 43534.3819 | 白 | 10 | 1 | 甲班 | 13 | 1:00 | 13:00
2019-03-10 09:10 | 43534.3819 | 白 | 10 | 1 | 甲班 | 14 | 1:00 | 14:00 | 7.9859 | 5.8795 | 281.3 | 133.2 | 255.5 | 86.2 | 32.2 | 33.4 | 33.9 | 20.9 | 32.1 | 30.9019 | 28.1676 | 28.8187 | 54.0784 | 30.8412 | 38.1066 | 0.9492 | 6.6286 |  |  |  |  | 37.9 |  | 5.4382 | 11.2167 | 1.2274 | 666.6486 | 5.5771 | 38 | 46.8
2019-03-10 09:10 | 43534.3819 | 白 | 10 | 1 | 甲班 | 15 | 1:00 | 15:00 | 9.8956 | 7.4361 | 385.7 | 139.3 | 344.7 | 86 | 32.2 | 33.3 | 33.9 | 20.5 | 32.1 | 31.2492 | 28.1676 | 28.7319 | 54.7294 | 30.154 | 40.1031 | 0.628 | 6.6147 |  |  |  |  | 38.1 |  | 5.3775 | 9.8374 | 0.6502 | 57.8688 | 5.4773 | 40 | 46.7
2019-03-10 09:10 | 43534.3819 | 中 | 10 | 2 | 乙班 | 16 | 1:00 | 16:00 | 9.4442 | 7.0831 | 408.3 | 134.6 | 346 | 82.7 | 32.6 | 33.7 | 34.3 | 21 | 32.4 | 31.4228 | 28.4714 | 29.0791 | 54.8596 | 30.9786 | 39.5244 | 0.9781 | 7.1876 |  |  |  |  | 38.3 |  | 5.5051 | 9.6916 | 0.5712 | 103.5851 | 6.0328 | 40 | 46.8
2019-03-10 09:10 | 43534.3819 | 中 | 10 | 2 | 乙班 | 17 | 1:00 | 17:00 | 9.0044 | 6.7128 | 352.3 | 133.5 | 294.6 | 83.4 | 33.1 | 34.2 | 34.8 | 21.6 | 32.8 | 31.987 | 28.9489 | 29.5131 | 54.9898 | 31.3634 | 38.3381 | 0.8768 | 6.8543 |  |  |  |  | 38.3 |  | 5.7481 | 9.5214 | 1.592 | 164.3474 | 6.2325 | 35 | 47
2019-03-10 09:10 | 43534.3819 | 中 | 10 | 2 | 乙班 | 18 | 1:00 | 18:00 | 9.3111 | 9.7625 | 385.6 | 139 | 322.6 | 88 | 33 | 34.1 | 34.7 | 21.3 | 32.6 | 31.987 | 29.0357 | 29.7735 | 54.8596 | 31.2535 | 35.3578 | 0.7322 | 7.0106 |  |  |  |  | 38.5 |  | 5.5962 | 9.09 | 0.954 | 292.2374 | 6.2368 | 43 | 47.2 | 值班员
2019-03-10 09:10 | 43534.3819 | 中 | 10 | 2 | 乙班 | 19 | 1:00 | 19:00 | 9.5194 | 9.9071 | 411.4 | 141 | 311.9 | 83.1 | 33.4 | 34.5 | 35.1 | 20.9 | 33.4 | 31.1189 | 28.8187 | 29.5131 | 54.903 | 30.9786 | 39.8427 | 0.7119 | 7.0557 |  |  |  |  | 38.5 |  | 5.7663 | 9.7463 | 3.9131 | 15.0459 | 6.0545 | 45 | 47.4
2019-03-10 09:10 | 43534.3819 | 中 | 10 | 2 | 乙班 | 20 | 1:00 | 20:00 | 9.5715 | 9.7509 | 403.2 | 142 | 311 | 84.3 | 33.5 | 34.6 | 35.2 | 20.9 | 33.5 | 30.8151 | 28.6451 | 29.4697 | 54.9898 | 31.3085 | 41.3473 | 0.7148 | 7.0835 |  |  |  |  | 38.5 |  | 5.9912 | 9.5761 | 0.5165 | 65.9704 | 5.8766 | 45 | 47.7
2019-03-10 09:10 | 43534.3819 | 中 | 10 | 2 | 乙班 | 21 | 1:00 | 21:00 | 10.3701 | 10.3932 | 450.3 | 138 | 346 | 83.6 | 33.3 | 34.4 | 35 | 21 | 33.4 | 30.4679 | 28.4714 | 29.5131 | 54.7294 | 30.8962 | 39.9295 | 0.7293 | 7.1703 |  |  |  |  | 38.5 |  | 5.3835 | 9.2784 | 0.158 | 159.1392 | 5.8419 | 45 | 47.9
2019-03-10 09:10 | 43534.3819 | 中 | 10 | 2 | 乙班 | 22 | 1:00 | 22:00 | 9.3285 | 9.5831 | 446.5 | 139.6 | 343 | 81.7 | 33.1 | 34.1 | 34.8 | 20.9 | 33.2 | 30.3811 | 28.4714 | 29.5131 | 54.469 | 30.9786 | 43.5752 | 0.7611 | 7.1217 |  |  |  |  | 38.4 |  | 5.5841 | 9.3878 | 0.796 | 170.713 | 5.9721 | 42 | 48
2019-03-10 09:10 | 43534.3819 | 中 | 10 | 2 | 乙班 | 23 | 1:00 | 23:00 | 9.9361 | 9.8898 | 479.5 | 139.9 | 348 | 86 | 32.6 | 33.7 | 34.3 | 20.5 | 32.7 | 30.6415 | 28.8187 | 29.7735 | 53.6444 | 31.2535 | 36.9492 | 0.9058 | 7.0001 |  |  |  |  | 38.3 |  | 5.3835 | 9.2905 | 0.1276 | 101.2704 | 6.0936 | 35 | 48.1
2019-03-11 09:10 | 43535.3819 | 夜 | 11 | 4 | 丁班 | 0 | 1:00 | 24:00 | 9.369 | 9.5773 | 491 | 136.8 | 344 | 82.2 | 32.2 | 33.3 | 33.9 | 20.5 | 32.5 | 30.6849 | 28.8621 | 29.7735 | 53.5576 | 31.3909 | 38.1066 | 0.845 | 7.0453 | 0.38 | 0.02 | 37 | / | 38.3 | 6.5 | 5.3106 | 9.485 | 0.5165 | 72.336 | 6.1674 | 38 | 48
2019-03-11 09:10 | 43535.3819 | 夜 | 11 | 4 | 丁班 | 1 | 1:00 | 1:00 | 9.4673 | 9.5889 | 457.9 | 130.8 | 347.4 | 81.1 | 32 | 33.2 | 33.8 | 20.1 | 32.2 | 30.3811 | 28.4714 | 29.5999 | 53.3406 | 31.5009 | 37.6147 | 0.8132 | 7.0036 | 0.38 | 0.02 | 37 | / | 38.2 | 6.5 | 5.663 | 9.5701 | 0.2977 | 125.5753 | 6.0502 | 40 | 47.9
2019-03-11 09:10 | 43535.3819 | 夜 | 11 | 4 | 丁班 | 2 | 1:00 | 2:00 | 9.6004 | 9.2648 | 455.8 | 137.8 | 347.3 | 85.5 | 32 | 33.1 | 33.7 | 19.9 | 31.8 | 30.3377 | 28.5149 | 29.5999 | 53.5576 | 31.3634 | 40.1031 | 0.8277 | 7.0869 | 0.38 | 0.02 | 37 | / | 38.3 | 6.5 | 5.5962 | 9.5154 | 0.8507 | 208.9064 | 5.8245 | 42 | 48
2019-03-11 09:10 | 43535.3819 | 夜 | 11 | 4 | 丁班 | 3 | 1:00 | 3:00 | 9.7509 | 9.6352 | 415.5 | 141.1 | 329.5 | 85 | 32.3 | 33.4 | 34 | 19.9 | 31.7 | 29.8169 | 28.1676 | 29.2527 | 53.9916 | 31.5009 | 42.5914 | 0.8306 | 7.1355 | 0.38 | 0.02 | 37 | / | 38.1 | 6.5 | 5.3471 | 9.8192 | 0.0122 | 49.1885 | 5.8202 | 45 | 48.1 | 值班员
2019-03-11 09:10 | 43535.3819 | 夜 | 11 | 4 | 丁班 | 4 | 1:00 | 4:00 | 10.4569 | 10.7347 | 418.2 | 137.2 | 339.2 | 84.6 | 32.2 | 33.3 | 33.9 | 19.6 | 31.1 | 29.7735 | 28.0808 | 29.3829 | 53.384 | 31.5009 | 42.3889 | 0.7466 | 7.0175 | 0.38 | 0.02 | 37 | / | 38.1 | 6.5 | 5.6144 | 8.6 | 0.6076 | 124.4179 | 5.9113 | 45 | 48.1
2019-03-11 09:10 | 43535.3819 | 夜 | 11 | 4 | 丁班 | 5 | 1:00 | 5:00 | 10.3412 | 9.9476 | 441 | 133.3 | 344.4 | 83.1 | 31.5 | 32.7 | 33.3 | 19.1 | 31.2 | 29.9471 | 28.1676 | 29.3829 | 52.7763 | 31.4734 | 39.7848 | 0.7987 | 6.9793 | 0.38 | 0.02 | 37 | / | 37.9 | 6.5 | 5.2681 | 9.6 | 0.3646 | 152.7736 | 5.8983 | 42 | 48
2019-03-11 09:10 | 43535.3819 | 夜 | 11 | 4 | 丁班 | 6 | 1:00 | 6:00 | 9.4095 | 9.3169 | 429 | 137.7 | 339.5 | 81.9 | 31 | 32.1 | 32.7 | 19.3 | 31.2 | 29.6867 | 28.211 | 29.2527 | 53.2538 | 31.4459 | 40.6818 | 0.8884 | 6.9446 | 0.38 | 0.02 | 37 | / | 37.8 | 6.5 | 5.2985 | 9.6916 | 0.8811 | 242.4703 | 5.9764 | 40 | 47.8
2019-03-11 09:10 | 43535.3819 | 夜 | 11 | 4 | 丁班 | 7 | 1:00 | 7:00 | 8.9465 | 9.3111 | 434.4 | 139.6 | 339.4 | 85 | 30.8 | 32 | 32.6 | 19.2 | 31.6 | 29.0357 | 26.9958 | 28.428 | 53.818 | 31.4734 | 39.5533 | 0.9202 | 7.0696 | 0.38 | 0.02 | 37 | / | 37.6 | 6.5 | 5.9486 | 9.9772 | 0.0547 | 53.2393 | 6.0979 | 40 | 47.8
2019-03-11 09:10 | 43535.3819 | 白 | 11 | 1 | 甲班 | 8 | 1:00 | 8:00 | 8.9407 | 9.3111 | 445.8 | 135.6 | 333.9 | 85.7 | 30.6 | 31.8 | 32.4 | 19.3 | 31.2 | 29.1659 | 27.8638 | 28.7319 | 53.1236 | 31.5833 | 36.8914 | 0.9926 | 6.9237 | 0.38 | 0.02 | 37 | / | 37.7 | 6.5 | 5.0068 | 10.0015 | 0.638 | 138.8851 | 5.9547 | 35 | 47.6
2019-03-11 09:10 | 43535.3819 | 白 | 11 | 1 | 甲班 | 9 | 1:00 | 9:00 | 8.472 | 8.7035 | 453.2 | 129.7 | 335.4 | 84.7 | 31.4 | 32.5 | 33.1 | 19.9 | 31.4 | 29.1659 | 27.6034 | 28.428 | 53.4708 | 31.9957 | 40.5082 | 0.9318 | 7.0383 | 0.38 | 0.02 | 37 | / | 37.7 | 6.5 | 5.7056 | 9.0475 | 0.401 | 222.7949 | 5.9113 | 40 | 47.7
2019-03-11 09:10 | 43535.3819 | 白 | 11 | 1 | 甲班 | 10 | 1:00 | 10:00 | 9.3169 | 5.1445 | 367.3 | 137.7 | 280.1 | 81 | 32.5 | 33.6 | 34.1 | 21 | 31.7 | 29.9471 | 28.4714 | 29.0357 | 53.9916 | 31.8857 | 37.47 | 1.0071 | 6.889 | 0.38 | 0.02 | 37 | / | 37.9 | 6.5 | 5.4504 | 9.6 | 1.039 | 86.2245 | 6.0589 | 30 | 47.6
2019-03-11 09:10 | 43535.3819 | 白 | 11 | 1 | 甲班 | 11 | 1:00 | 11:00 | 7.9627 | 5.3529 | 416.3 | 142.3 | 321.1 | 84.2 | 33.3 | 34.3 | 34.9 | 21.7 | 32.9 | 30.6415 | 28.8621 | 29.4697 | 54.9898 | 31.4734 | 39.2061 | 0.9521 | 7.1043 | 0.38 | 0.02 | 37 | / | 38.3 | 6.5 | 5.6023 | 9.722 | 0.1884 | 139.4638 | 6.2108 | 40 | 47.6 | 值班员
2019-03-11 09:10 | 43535.3819 | 白 | 11 | 1 | 甲班 | 12 | 1:00 | 12:00 | 8.3273 | 6.1862 | 401.6 | 141.3 | 333.4 | 85.6 | 35.2 | 36.2 | 36.8 | 23.6 | 34.3 | 32.2908 | 30.5981 | 30.6849 | 55.9447 | 31.6108 | 38.8878 | 0.7987 | 6.8231 | 0.38 | 0.02 | 37 | / | 38.9 | 6.5 | 5.8332 | 9.6733 | 1.3489 | 225.6883 | 6.1804 | 45 | 47.9
2019-03-11 09:10 | 43535.3819 | 白 | 11 | 1 | 甲班 | 13 | 1:00 | 13:00 | 10.3585 | 7.1989 | 433.2 | 139 | 349.3 | 88.9 | 37.3 | 38.3 | 38.9 | 25.1 | 35.9 | 33.8098 | 32.421 | 31.987 | 56.6825 | 31.7758 | 39.7559 | 0.7438 | 6.5939 | 0.38 | 0.02 | 37 | / | 39.5 | 6.5 | 5.5415 | 9.3938 | 1.2092 | 195.0178 | 6.1457 | 45 | 48.3
2019-03-11 09:10 | 43535.3819 | 白 | 11 | 1 | 甲班 | 14 | 1:00 | 14:00 | 9.068 | 5.81 | 418 | 144.2 | 333.2 | 83.3 | 38.7 | 39.8 | 40.4 | 26.6 | 37.3 | 36.0233 | 34.7213 | 33.8966 | 56.1617 | 31.6658 | 42.4468 | 0.7987 | 5.7432 | 0.38 | 0.02 | 37 | / | 39.8 | 6.5 | 5.262 | 9.6065 | 2.3029 | 135.413 | 6.124 | 45 | 48.7
2019-03-11 09:10 | 43535.3819 | 白 | 11 | 1 | 甲班 | 15 | 1:00 | 15:00 | 10.0692 | 9.0854 | 413.2 | 147.6 | 337.1 | 83.1 | 39.6 | 40.6 | 41.2 | 27.6 | 38.2 | 37.282 | 35.4591 | 34.7647 | 56.4655 | 32.0781 | 39.6112 | 0.8595 | 5.5939 | 0.38 | 0.02 | 37 | / | 40.1 | 6.5 | 5.5111 | 9.5761 | 4.1683 | 70.5999 | 6.2585 | 40 | 49.1
2019-03-11 09:10 | 43535.3819 | 中 | 11 | 2 | 乙班 | 16 | 1:00 | 16:00 | 10.428 | 9.8608 | 450.3 | 146.4 | 349.3 | 86.3 | 40.4 | 41.5 | 42.1 | 28.4 | 39 | 38.4972 | 36.4139 | 35.4157 | 56.9429 | 31.8582 | 36.7467 | 0.8624 | 5.2085 | 0.38 | 0.02 | 37 | / | 40.4 | 6.5 | 5.3775 | 9.2116 | 4.387 | -12.1524 | 6.2889 | 40 | 49.4
2019-03-11 09:10 | 43535.3819 | 中 | 11 | 2 | 乙班 | 17 | 1:00 | 17:00 | 10.4106 | 9.9476 | 445.9 | 138.2 | 326.9 | 83 | 41.2 | 42.3 | 42.9 | 28.6 | 40.1 | 38.801 | 36.5441 | 35.6327 | 57.1599 | 31.5833 | 41 | 0.79 | 5.0314 | 0.38 | 0.02 | 37 | / | 40.7 | 6.5 | 5.4443 | 9.5 | 1.7135 | 19.6754 | 6.341 | 40 | 49.7
2019-03-11 09:10 | 43535.3819 | 中 | 11 | 2 | 乙班 | 18 | 1:00 | 18:00 | 9.6988 | 8.7093 | 539.5 | 146.1 | 343.3 | 85.1 | 41.1 | 42.2 | 42.9 | 28.1 | 40.4 | 38.4104 | 36.2403 | 35.3723 | 57.9845 | 31.8582 | 40.0741 | 0.8624 | 5.3335 | 0.38 | 0.02 | 37 | / | 41.1 | 6.5 | 5.3714 | 9.8739 | 0.4253 | 5.7869 | 6.1717 | 42 | 50
2019-03-11 09:10 | 43535.3819 | 中 | 11 | 2 | 乙班 | 19 | 1:00 | 19:00 | 9.4615 | 8.7382 | 423.3 | 148.1 | 296.4 | 83.2 | 39.8 | 41 | 41.7 | 26.4 | 39.2 | 38.2368 | 36.2403 | 35.6327 | 56.8127 | 32.0231 | 39.3219 | 0.8421 | 5.3474 | 0.38 | 0.02 | 37 | / | 41.1 | 6.5 | 5.2559 | 9.9468 | 0.2248 | 303.2325 | 6.2932 | 42 | 50.2 | 值班员
2019-03-11 09:10 | 43535.3819 | 中 | 11 | 2 | 乙班 | 20 | 1:00 | 20:00 | 8.663 | 8.2868 | 335.7 | 141.3 | 244.4 | 81 | 37.3 | 38.5 | 39.1 | 24.7 | 37.2 | 36.9348 | 34.5911 | 34.3741 | 55.7711 | 32.4904 | 38.6564 | 1.0042 | 5.3856 | 0.38 | 0.02 | 37 | / | 40.9 | 6.5 | 5.1162 | 8.9 | 0.6988 | 480.311 | 6.2802 | 30 | 50
2019-03-11 09:10 | 43535.3819 | 中 | 11 | 2 | 乙班 | 21 | 1:00 | 21:00 | 9.4442 | 8.9755 | 404 | 136.3 | 317.8 | 83.4 | 35.9 | 37 | 37.7 | 23.2 | 35.3 | 35.7629 | 33.3758 | 33.506 | 55.12 | 31.7483 | 42.6782 | 0.6483 | 6.5453 | 0.38 | 0.02 | 37 | / | 40.5 | 6.5 | 5.098 | 9.7766 | 0.1641 | 132.5195 | 5.933 | 42 | 49.5
2019-03-11 09:10 | 43535.3819 | 中 | 11 | 2 | 乙班 | 22 | 1:00 | 22:00 | 8.5356 | 8.1421 | 337.6 | 138.8 | 263.6 | 84.1 | 35 | 36.1 | 36.8 | 22.6 | 34.7 | 34.4609 | 32.0738 | 32.7248 | 54.7728 | 32.3255 | 37.8173 | 0.9174 | 6.2363 | 0.38 | 0.02 | 37 | / | 40.1 | 6.5 | 5.2802 | 10.445 | 0.4679 | 157.4031 | 6.1153 | 36 | 49.1
2019-03-11 09:10 | 43535.3819 | 中 | 11 | 2 | 乙班 | 23 | 1:00 | 23:00 | 8.6456 | 8.2695 | 432.7 | 138.9 | 343.2 | 86.4 | 34.5 | 35.6 | 36.2 | 22.4 | 34.5 | 33.3758 | 30.9887 | 31.6832 | 54.7294 | 31.7483 | 40.9132 | 0.7409 | 6.8786 | 0.38 | 0.02 | 37 | / | 39.7 | 6.5 | 5.4808 | 9.2055 | 0.2491 | 122.6818 | 5.8983 | 40 | 48.8
2019-03-12 09:10 | 43536.3819 | 夜 | 12 | 3 | 丙班 | 0 | 1:00 | 24:00 | 10.2428 | 10.1097 | 432.7 | 139.5 | 346.2 | 83 | 33.9 | 35.1 | 35.7 | 21.6 | 33.5 | 32.3342 | 29.9037 | 30.8585 | 54.2086 | 31.3634 | 40.2188 | 0.7466 | 6.9099 | 0.38 | 0.02 | 37 | / | 39.4 | 6.5 | 5.2012 | 9.3938 | 0.2977 | 24.3049 | 5.8375 | 40 | 48.6
2019-03-12 09:10 | 43536.3819 | 夜 | 12 | 3 | 丙班 | 1 | 1:00 | 1:00 | 9.3863 | 8.8366 | 448.4 | 134.1 | 342 | 84.6 | 32.8 | 34 | 34.6 | 20.3 | 32.2 | 31.9436 | 30.3377 | 30.5981 | 53.6878 | 31.8032 | 38.5985 | 0.7119 | 6.8751 | 0.38 | 0.02 | 37 | / | 39.1 | 6.5 | 5.2316 | 9.3574 | 0.7656 | 155.6671 | 5.6509 | 40 | 48.4
2019-03-12 09:10 | 43536.3819 | 夜 | 12 | 3 | 丙班 | 2 | 1:00 | 2:00 | 8.0264 | 8.2174 | 410.7 | 136 | 331.1 | 87.4 | 31.7 | 32.9 | 33.5 | 19.7 | 31.3 | 31.6832 | 29.7301 | 30.3377 | 53.3406 | 31.6108 | 41.2894 | 0.819 | 6.7571 | 0.38 | 0.02 | 37 | / | 38.7 | 6.5 | 5.3106 | 9.722 | 0.0668 | 52.0819 | 5.6509 | 38 | 48.2
2019-03-12 09:10 | 43536.3819 | 夜 | 12 | 3 | 丙班 | 3 | 1:00 | 3:00 | 8.5877 | 8.0785 | 405.6 | 137.6 | 331.4 | 87.1 | 31.6 | 32.8 | 33.4 | 19.5 | 31.2 | 31.1189 | 28.8621 | 29.9471 | 53.3406 | 31.5284 | 38.9457 | 0.7756 | 6.7883 | 0.38 | 0.02 | 37 | / | 38.5 | 6.5 | 5.4018 | 9.5214 | 0.7048 | 142.3572 | 5.538 | 40 | 48 | 值班员
2019-03-12 09:10 | 43536.3819 | 夜 | 12 | 3 | 丙班 | 4 | 1:00 | 4:00 | 9.5831 | 8.7382 | 418 | 139.2 | 340.8 | 81.2 | 31.6 | 32.8 | 33.4 | 19 | 30.7 | 30.3377 | 27.6034 | 29.2527 | 52.95 | 31.4734 | 41.5787 | 0.6425 | 6.8717 | 0.38 | 0.02 | 37 | / | 38.3 | 6.5 | 5.4747 | 9.5336 | 0.4071 | 261.567 | 5.6596 | 45 | 47.9
2019-03-12 09:10 | 43536.3819 | 夜 | 12 | 3 | 丙班 | 5 | 1:00 | 5:00 | 9.2359 | 8.9812 | 426.9 | 138.6 | 345.1 | 83 | 31.6 | 32.7 | 33.4 | 19 | 30.8 | 29.5131 | 26.9958 | 28.6451 | 52.7763 | 31.6383 | 42.5046 | 0.6541 | 6.8994 | 0.38 | 0.02 | 37 | / | 38.1 | 6.5 | 5.6266 | 8.9 | 0.7838 | 217.5867 | 5.6422 | 45 | 47.8
2019-03-12 09:10 | 43536.3819 | 夜 | 12 | 3 | 丙班 | 6 | 1:00 | 6:00 | 9.6004 | 8.8018 | 440.4 | 137.8 | 348.2 | 85 | 30.8 | 32 | 32.7 | 18.1 | 29.4 | 28.8187 | 26.3448 | 28.211 | 52.4725 | 31.5009 | 41.8102 | 0.683 | 6.8786 | 0.38 | 0.02 | 37 | / | 37.8 | 6.5 | 5.025 | 9.7949 | 0.1519 | 85.0671 | 5.5554 | 43 | 47.8
2019-03-12 09:10 | 43536.3819 | 夜 | 12 | 3 | 丙班 | 7 | 1:00 | 7:00 | 9.722 | 8.3968 | 448.2 | 139 | 344 | 85 | 29.4 | 30.6 | 31.2 | 17.4 | 28.6 | 28.9055 | 26.9958 | 28.2544 | 51.7347 | 31.6658 | 38.3091 | 0.7264 | 6.8474 | 0.38 | 0.02 | 37 | / | 37.3 | 6.5 | 5.3592 | 9.6916 | 0.7656 | 119.2097 | 5.4556 | 43 | 47.5
2019-03-12 09:10 | 43536.3819 | 白 | 12 | 4 | 丁班 | 8 | 1:00 | 8:00 | 10.0229 | 9.7046 | 429.1 | 134.5 | 343.8 | 87.5 | 29.1 | 30.2 | 30.8 | 17.6 | 28.4 | 28.9489 | 26.9958 | 28.2544 | 51.7347 | 32.1606 | 39.6691 | 0.8132 | 6.771 | 0.38 | 0.02 | 37 | / | 37 | 6.5 | 5.979 | 9.5701 | 0.4496 | 309.0194 | 5.5207 | 38 | 47.2
2019-03-12 09:10 | 43536.3819 | 白 | 12 | 4 | 丁班 | 9 | 1:00 | 9:00 | 9.3805 | 9.6178 | 309.8 | 140.9 | 186 | 85 | 30.9 | 31.3 | 31.1 | 21.1 | 29.3 | 29.9471 | 28.211 | 29.2527 | 52.95 | 29.027 | -0.2604 | 0.0262 | 3.6356 | 0.38 | 0.02 | 37 | / | 37.1 | 6.5 | 5.8575 | 8.1 | 0.5226 | 57.8688 | 4.2577 | 0 | 46.7
2019-03-12 09:10 | 43536.3819 | 白 | 12 | 4 | 丁班 | 10 | 1:00 | 10:00 | 8.8018 | 7.9685 | 399.9 | 136.9 | 335.6 | 88.3 | 33.7 | 34.7 | 35.2 | 22.6 | 32.6 | 31.987 | 30.0339 | 30.2509 | 55.0766 | 31.8032 | 41.1158 | 0.79 | 6.9411 | 0.38 | 0.02 | 37 | / | 37.8 | 6.5 | 5.2924 | 9.7523 | 0.1276 | 104.1638 | 6.1674 | 42 | 46.8
2019-03-12 09:10 | 43536.3819 | 白 | 12 | 4 | 丁班 | 11 | 1:00 | 11:00 | 8.7613 | 8.8018 | 360.5 | 140.2 | 290.4 | 88.7 | 35.7 | 36.8 | 37.3 | 24.5 | 34.7 | 33.4626 | 30.9887 | 31.2058 | 55.3804 | 31.5833 | 39.235 | 0.8508 | 6.7154 | 0.38 | 0.02 | 37 | / | 38.5 | 6.5 | 5.6813 | 9.3 | 0.6805 | 276.0341 | 6.1066 | 42 | 47.5 | 值班员
2019-03-12 09:10 | 43536.3819 | 白 | 12 | 4 | 丁班 | 12 | 1:00 | 12:00 | 10.1675 | 10.399 | 396.2 | 141.9 | 323.7 | 88 | 37.9 | 38.9 | 39.5 | 25.6 | 37 | 34.8081 | 32.9418 | 32.3776 | 56.5957 | 31.5833 | 41.2605 | 0.7466 | 6.2502 | 0.38 | 0.02 | 37 | / | 39.1 | 6.5 | 5.5597 | 9.5761 | 0.3889 | 487.2553 | 6.0979 | 50 | 48.1
2019-03-12 09:10 | 43536.3819 | 白 | 12 | 4 | 丁班 | 13 | 1:00 | 13:00 | 9.8493 | 10.1039 | 454.6 | 139.4 | 344 | 86.3 | 39.6 | 40.7 | 41.3 | 27.3 | 38.6 | 36.4139 | 34.2439 | 33.506 | 57.5071 | 31.1161 | 43.1123 | 0.764 | 5.5627 | 0.38 | 0.02 | 37 | / | 40 | 6.5 | 5.2924 | 8.3 | 0.8567 | 175.9211 | 5.9113 | 45 | 48.6
2019-03-12 09:10 | 43536.3819 | 白 | 12 | 4 | 丁班 | 14 | 1:00 | 14:00 | 9.2937 | 9.0623 | 458.9 | 144.2 | 345 | 85.2 | 40.6 | 41.7 | 42.3 | 28.4 | 40 | 37.933 | 35.8497 | 34.7647 | 57.9845 | 31.5009 | 39.4087 | 0.8595 | 5.0557 | 0.38 | 0.02 | 37 | / | 40.6 | 6.5 | 5.0433 | 9.807 | 0.4922 | 241.3129 | 5.9417 | 42 | 49.2
2019-03-12 09:10 | 43536.3819 | 白 | 12 | 4 | 丁班 | 15 | 1:00 | 15:00 | 10.0055 | 6.0126 | 423.6 | 148.4 | 333 | 86.5 | 41.8 | 42.9 | 43.4 | 29.8 | 40.8 | 39.3653 | 36.9782 | 36.0667 | 58.1581 | 31.4734 | 38.7721 | 0.9 | 4.469 | 0.38 | 0.02 | 37 | / | 41.2 | 6.5 | 5.3896 | 9.4181 | 1.0573 | -7.5229 | 5.9764 | 38 | 49.7
2019-03-12 09:10 | 43536.3819 | 中 | 12 | 1 | 甲班 | 16 | 1:00 | 16:00 | 8.9118 | 5.2313 | 400.4 | 144.8 | 347.2 | 84.3 | 42.5 | 43.6 | 44.2 | 30.1 | 41.8 | 39.7125 | 37.9764 | 36.631 | 58.5922 | 31.8032 | 43.2859 | 0.819 | 4.4065 | 0.38 | 0.02 | 37 | / | 41.7 | 6.5 | 5.3471 | 9.8253 | 1.3489 | 97.7983 | 6.1847 | 40 | 50
2019-03-12 09:10 | 43536.3819 | 中 | 12 | 1 | 甲班 | 17 | 1:00 | 17:00 | 9.4326 | 7.3725 | 371.5 | 139.5 | 312 | 84.2 | 43.2 | 44.3 | 44.9 | 30.3 | 42.4 | 40.1031 | 38.1934 | 36.848 | 58.896 | 31.4459 | 42.4468 | 0.7264 | 4.5905 | 0.38 | 0.02 | 37 | / | 42.1 | 6.5 | 5.2985 | 9.5397 | 0.9236 | 255.7801 | 6.1847 | 43 | 50.3
2019-03-12 09:10 | 43536.3819 | 中 | 12 | 1 | 甲班 | 18 | 1:00 | 18:00 | 10.156 | 7.4419 | 332.9 | 140.8 | 301.6 | 84.2 | 43.1 | 44.2 | 44.8 | 29.9 | 42.6 | 39.9295 | 38.0632 | 36.848 | 58.896 | 31.8857 | 42.0706 | 0.9174 | 4.6912 | 0.38 | 0.02 | 37 | / | 42.3 | 6.5 | 5.1648 | 8.9 | 1.8289 | 291.6587 | 6.2368 | 38 | 50.5
2019-03-12 09:10 | 43536.3819 | 中 | 12 | 1 | 甲班 | 19 | 1:00 | 19:00 | 9.9939 | 7.5924 | 337.1 | 145.5 | 305.8 | 84.8 | 42 | 43.2 | 43.8 | 28.2 | 41.4 | 39.0614 | 36.7178 | 36.4573 | 57.8977 | 31.7483 | 42.3889 | 0.9608 | 4.2884 | 0.38 | 0.02 | 37 | / | 42.2 | 6.5 | 5.3288 | 8.4 | 0.4983 | 70.0212 | 6.1457 | 36 | 50.6 | 值班员
2019-03-12 09:10 | 43536.3819 | 中 | 12 | 1 | 甲班 | 20 | 1:00 | 20:00 | 9.7509 | 7.4766 | 305.1 | 140.6 | 251.3 | 82 | 39.3 | 40.5 | 41.2 | 25.8 | 38.9 | 38.4104 | 36.1969 | 35.9799 | 56.3787 | 31.7758 | 41.4051 | 0.8074 | 5.2675 | 0.38 | 0.02 | 37 | / | 41.8 | 6.5 | 4.5268 | 9.8 | 0.237 | 243.049 | 6.124 | 30 | 50.4
2019-03-12 09:10 | 43536.3819 | 中 | 12 | 1 | 甲班 | 21 | 1:00 | 21:00 | 9.7567 | 7.3204 | 341.1 | 134.2 | 295.4 | 83 | 37.4 | 38.5 | 39.1 | 24.7 | 37.1 | 37.3254 | 34.7213 | 35.1119 | 55.5974 | 31.9957 | 39.4087 | 0.7727 | 5.7988 | 0.38 | 0.02 | 37 | / | 41.2 | 6.5 | 5.3532 | 10.4207 | 1.7621 | 315.9636 | 5.9938 | 38 | 49.9
2019-03-12 09:10 | 43536.3819 | 中 | 12 | 1 | 甲班 | 22 | 1:00 | 22:00 | 6.1746 | 7.4882 | 365.8 | 139.4 | 285.5 | 76.3 | 36.7 | 37.8 | 38.4 | 23.9 | 36.3 | 35.7629 | 33.289 | 33.723 | 55.4238 | 31.8857 | 41.6366 | 0.9926 | 5.6842 | 0.38 | 0.02 | 37 | / | 40.9 | 6.5 | 5.4139 | 10.7671 | 2.71 | 245.3637 | 6.0502 | 33 | 49.5
2019-03-12 09:10 | 43536.3819 | 中 | 12 | 1 | 甲班 | 23 | 1:00 | 23:00 | 8.8944 | 8.744 | 386.5 | 141.9 | 294.3 | 70 | 35.5 | 36.7 | 37.3 | 23 | 35.7 | 34.9817 | 32.5078 | 32.9852 | 54.903 | 32.0231 | 40.9422 | 0.7351 | 6.0835 | 0.38 | 0.02 | 37 | / | 40.6 | 6.5 | 5.3106 | 10.1898 | 2.0416 | -28.9344 | 6.1587 | 30 | 49.2
2019-03-13 09:10 | 43537.3819 | 夜 | 13 | 3 | 丙班 | 0 | 1:00 | 24:00 | 9.3979 | 9.7277 | 465.5 | 139 | 349.7 | 84.5 | 35 | 36.2 | 36.8 | 22.5 | 35.3 | 33.8098 | 31.2492 | 32.0738 | 54.5124 | 31.5284 | 39.8427 | 0.8334 | 6.8613 | 0.38 | 0.02 | 37 | / | 40.3 | 6.5 | 5.0554 | 9.6673 | 0.0851 | 35.3 | 6.1066 | 38 | 49
2019-03-13 09:10 | 43537.3819 | 夜 | 13 | 3 | 丙班 | 1 | 1:00 | 1:00 | 10.1907 | 9.7856 | 454.9 | 137.8 | 348 | 86.6 | 34.5 | 35.6 | 36.2 | 21.9 | 34.9 | 32.9852 | 30.4679 | 31.4662 | 54.5124 | 31.5833 | 39.2061 | 0.7698 | 6.7779 | 0.38 | 0.02 | 37 | / | 40.1 | 6.5 | 5.2012 | 9.8131 | 0.7231 | 119.7884 | 5.8028 | 40 | 48.9
2019-03-13 09:10 | 43537.3819 | 夜 | 13 | 3 | 丙班 | 2 | 1:00 | 2:00 | 10.671 | 10.2833 | 429.8 | 140.7 | 344.9 | 86.7 | 33.7 | 34.9 | 35.5 | 20.8 | 33.7 | 32.5946 | 29.9037 | 31.2058 | 53.8614 | 31.226 | 41.0868 | 0.7843 | 6.9967 | 0.38 | 0.02 | 37 | / | 39.8 | 6.5 | 5.3714 | 9.3088 | 0.5469 | 284.7145 | 5.5814 | 42 | 48.8
2019-03-13 09:10 | 43537.3819 | 夜 | 13 | 3 | 丙班 | 3 | 1:00 | 3:00 | 9.1375 | 8.5646 | 497.3 | 143.8 | 346.7 | 81.2 | 33.5 | 34.7 | 35.2 | 20.5 | 33.2 | 32.3342 | 30.0339 | 30.8585 | 53.8614 | 31.1161 | 43.1701 | 0.7177 | 7.1147 | 0.38 | 0.02 | 37 | / | 39.5 | 6.5 | 5.5294 | 9.8 | 0.6076 | 35.3 | 5.4556 | 45 | 48.6 | 值班员
2019-03-13 09:10 | 43537.3819 | 夜 | 13 | 3 | 丙班 | 4 | 1:00 | 4:00 | 9.7509 | 9.4153 | 333.1 | 135.7 | 289.6 | 81 | 33 | 34.2 | 34.8 | 20 | 32.1 | 32.5078 | 30.0339 | 30.8585 | 53.2538 | 31.3634 | 41.7813 | 0.79 | 6.9168 | 0.38 | 0.02 | 37 | / | 39.1 | 6.5 | 5.262 | 9.6 | 0.0547 | 95.4835 | 5.8419 | 39 | 48.4
2019-03-13 09:10 | 43537.3819 | 夜 | 13 | 3 | 丙班 | 5 | 1:00 | 5:00 | 8.1711 | 7.8991 | 383.2 | 134.4 | 326 | 82.1 | 32.6 | 33.8 | 34.4 | 20.2 | 32.6 | 31.8568 | 29.3829 | 30.4679 | 53.3406 | 31.226 | 42.5046 | 0.7177 | 6.8925 | 0.38 | 0.02 | 37 | / | 38.7 | 6.5 | 5.1952 | 9.9 | 0.6319 | 174.7638 | 5.7551 | 41 | 48.2
2019-03-13 09:10 | 43537.3819 | 夜 | 13 | 3 | 丙班 | 6 | 1:00 | 6:00 | 9.2822 | 8.9639 | 421.3 | 136.5 | 349 | 82.4 | 32.7 | 33.8 | 34.5 | 20.1 | 32.4 | 31.4662 | 29.1659 | 30.1207 | 53.3406 | 31.0611 | 41.3473 | 0.6859 | 6.9481 | 0.38 | 0.02 | 37 | / | 38.6 | 6.5 | 5.2012 | 9.3392 | 0.7656 | 98.9556 | 5.729 | 43 | 48.1
2019-03-13 09:10 | 43537.3819 | 夜 | 13 | 3 | 丙班 | 7 | 1:00 | 7:00 | 9.3285 | 9.068 | 406.9 | 139.8 | 344.4 | 85 | 32.3 | 33.5 | 34 | 20.2 | 32.6 | 30.8151 | 28.8621 | 29.8169 | 53.2538 | 31.4459 | 40.7686 | 0.7785 | 6.8369 | 0.38 | 0.02 | 37 | / | 38.4 | 6.5 | 5.4686 | 9.5093 | 0.0729 | 61.9196 | 5.7464 | 40 | 48
2019-03-13 09:10 | 43537.3819 | 白 | 13 | 4 | 丁班 | 8 | 1:00 | 8:00 | 10.3064 | 10.3412 | 415.8 | 139.3 | 332.3 | 79.9 | 32.1 | 33.4 | 33.9 | 19.8 | 31.4 | 31.1189 | 29.1659 | 30.1207 | 52.8197 | 31.3909 | 39.8137 | 0.7727 | 6.9168 | 0.38 | 0.02 | 37 | / | 38.3 | 6.5 | 4.9825 | 9.4546 | 0.796 | 217.008 | 5.5641 | 40 | 47.9
2019-03-13 09:10 | 43537.3819 | 白 | 13 | 4 | 丁班 | 9 | 1:00 | 9:00 | 9.4326 | 10.156 | 262.6 | 131.3 | 280.5 | 85 | 33.1 | 34 | 34.5 | 20.7 | 30.4 | 32.3342 | 30.0339 | 31.1189 | 53.5576 | 31.3909 | 40.0741 | 0.7293 | 6.514 | 0.38 | 0.02 | 37 | / | 38.1 | 6.5 | 5.4747 | 9.9 | 3.4391 | 48.6098 | 5.7334 | 35 | 46.9
2019-03-13 09:10 | 43537.3819 | 白 | 13 | 4 | 丁班 | 10 | 1:00 | 10:00 | 10.7983 | 9.8898 | 373.6 | 138.7 | 339.4 | 86.2 | 35.2 | 36.3 | 36.8 | 23.5 | 34.6 | 33.4626 | 30.9887 | 31.2058 | 55.7277 | 30.8962 | 40.7975 | 0.6917 | 6.8786 | 0.38 | 0.02 | 37 | / | 38.6 | 6.5 | 5.5294 | 9.5336 | 0.9965 | 167.8195 | 5.6509 | 39 | 47.6
2019-03-13 09:10 | 43537.3819 | 白 | 13 | 4 | 丁班 | 11 | 1:00 | 11:00 | 9.4442 | 9.1201 | 326.1 | 142.2 | 281.8 | 80 | 37.6 | 38.6 | 39.2 | 25.1 | 36.9 | 34.9383 | 32.1172 | 32.0738 | 56.8995 | 31.0336 | 43.5173 | 0.6888 | 6.389 | 0.38 | 0.02 | 37 | / | 39.5 | 6.5 | 5.3167 | 9.9468 | 0.0911 | 182.2867 | 5.8766 | 40 | 48.3 | 值班员 | 何家超
2019-03-13 09:10 | 43537.3819 | 白 | 13 | 4 | 丁班 | 12 | 1:00 | 12:00 | 10.1965 | 9.8782 | 394.9 | 144.2 | 337.8 | 85 | 39.3 | 40.4 | 41 | 26.8 | 38.5 | 36.4573 | 33.9401 | 33.2456 | 57.6807 | 30.7037 | 43.3727 | 0.6772 | 5.5731 | 0.38 | 0.02 | 37 | / | 40.3 | 6.5 | 5.3471 | 9.9164 | 0.6684 | 243.049 | 5.8202 | 43 | 48.8
2019-03-13 09:10 | 43537.3819 | 白 | 13 | 4 | 丁班 | 13 | 1:00 | 13:00 | 10.4164 | 10.7057 | 393.6 | 147 | 349 | 85.1 | 41.3 | 42.4 | 42.9 | 28.4 | 40.2 | 37.933 | 35.6327 | 34.7647 | 58.1581 | 30.5663 | 43.1123 | 0.6135 | 5.0245 | 0.38 | 0.02 | 37 | / | 41 | 6.5 | 5.5719 | 9.7037 | 0.4071 | 518.5044 | 5.8245 | 45 | 49.4
2019-03-13 09:10 | 43537.3819 | 白 | 13 | 4 | 丁班 | 14 | 1:00 | 14:00 | 8.9465 | 8.8192 | 394 | 143 | 349.1 | 82.5 | 42.6 | 43.6 | 44.1 | 30.9 | 42.1 | 39.3653 | 37.1952 | 36.0667 | 58.7658 | 30.7587 | 42.7072 | 0.7177 | 4.028 | 0.38 | 0.02 | 37 | / | 41.8 | 6.5 | 5.4139 | 9.8 | 0.8811 | 219.3227 | 5.7985 | 40 | 50
2019-03-13 09:10 | 43537.3819 | 白 | 13 | 4 | 丁班 | 15 | 1:00 | 15:00 | 8.4431 | 8.3852 | 340 | 145.6 | 315.1 | 80.6 | 44.1 | 45.1 | 45.7 | 32.1 | 43.8 | 41.0145 | 39.7125 | 37.716 | 59.0696 | 30.6763 | 41.5787 | 0.7756 | 3.8509 | 0.38 | 0.02 | 37 | / | 42.4 | 6.5 | 5.42 | 9.6 | 0.1762 | 170.1343 | 5.8636 | 35 | 50.5
2019-03-13 09:10 | 43537.3819 | 中 | 13 | 1 | 甲班 | 16 | 1:00 | 16:00 | 10.156 | 7.0716 | 369.2 | 147.3 | 325.4 | 85.9 | 45.2 | 46.3 | 46.9 | 32.8 | 44.9 | 41.8825 | 40.3635 | 38.6708 | 59.0696 | 30.6763 | 38.6274 | 0.8277 | 3.7849 | 0.38 | 0.02 | 37 | / | 43 | 6.5 | 5.3228 | 10 | 0.48 | 31.8278 | 5.7681 | 36 | 51
2019-03-13 09:10 | 43537.3819 | 中 | 13 | 1 | 甲班 | 17 | 1:00 | 17:00 | 9.1548 | 5.6364 | 387.5 | 145.9 | 347.9 | 87.4 | 46.3 | 47.4 | 48 | 33.1 | 45.4 | 42.36 | 40.6239 | 38.8878 | 58.6356 | 30.7037 | 41.1158 | 0.8277 | 3.2502 | 0.38 | 0.02 | 37 | / | 43.1 | 6.5 | 5.2012 | 9.9042 | 0.3889 | 192.1244 | 5.6596 | 42 | 51.5
2019-03-13 09:10 | 43537.3819 | 中 | 13 | 1 | 甲班 | 18 | 1:00 | 18:00 | 10.2196 | 6.6896 | 352.5 | 147.9 | 314.4 | 82.4 | 45.7 | 46.9 | 47.5 | 32.1 | 44.9 | 42.36 | 40.6673 | 39.0614 | 58.8092 | 30.7862 | 42.6493 | 0.7872 | 3.2329 | 0.38 | 0.02 | 37 | / | 43.1 | 6.5 | 5.4929 | 10 | 1.8897 | 193.2818 | 5.8679 | 40 | 51.7
2019-03-13 09:10 | 43537.3819 | 中 | 13 | 1 | 甲班 | 19 | 1:00 | 19:00 | 10.1328 | 10.1213 | 370.4 | 147.1 | 317.5 | 83.1 | 44.3 | 45.5 | 46.1 | 30.2 | 43.3 | 42.0561 | 40.1465 | 38.8444 | 58.2015 | 30.9236 | 42.6782 | 0.9058 | 3.8683 | 0.38 | 0.02 | 37 | / | 43.1 | 6.5 | 5.0797 | 9.5761 | 3.4756 | 385.4062 | 5.9721 | 40 | 51.7 | 值班员 | 陈振东
2019-03-13 09:10 | 43537.3819 | 中 | 13 | 1 | 甲班 | 20 | 1:00 | 20:00 | 10.0692 | 10.0981 | 377.4 | 143.4 | 333.8 | 85.5 | 43.1 | 44.3 | 44.9 | 29.1 | 42.2 | 41.1881 | 39.4521 | 38.367 | 57.8977 | 30.9236 | 41.6366 | 0.7177 | 4.0245 | 0.38 | 0.02 | 37 | / | 42.9 | 6.5 | 5.0736 | 9.5761 | 4.4296 | 243.6276 | 5.7507 | 45 | 51.5
2019-03-13 09:10 | 43537.3819 | 中 | 13 | 1 | 甲班 | 21 | 1:00 | 21:00 | 10.59 | 10.8562 | 391.7 | 140.6 | 339.2 | 86.2 | 42.1 | 43.2 | 43.9 | 28.5 | 41.5 | 40.2333 | 38.1934 | 37.5858 | 57.8977 | 30.6763 | 40.5082 | 0.6975 | 4.4655 | 0.38 | 0.02 | 37 | / | 42.8 | 6.5 | 5.2377 | 10 | 0.1944 | 92.0114 | 5.7464 | 48 | 51.4
2019-03-13 09:10 | 43537.3819 | 中 | 13 | 1 | 甲班 | 22 | 1:00 | 22:00 | 8.2521 | 8.7787 | 361.3 | 143.3 | 314.2 | 84 | 41 | 42.2 | 42.9 | 27.7 | 40.4 | 39.2784 | 36.7178 | 36.6744 | 57.2467 | 31.0336 | 41.1158 | 0.8479 | 4.8474 | 0.38 | 0.02 | 37 | / | 42.6 | 6.5 | 5.499 | 9.9103 | 0.4375 | 60.1835 | 5.7507 | 40 | 51.2
2019-03-13 09:10 | 43537.3819 | 中 | 13 | 1 | 甲班 | 23 | 1:00 | 23:00 | 9.5715 | 9.8782 | 390.8 | 145.7 | 302.4 | 81 | 40.2 | 41.4 | 42 | 27.4 | 40 | 38.6708 | 36.4139 | 36.2837 | 57.1165 | 31.336 | 38.0777 | 0.8653 | 4.3752 | 0.38 | 0.02 | 37 | / | 42.4 | 6.5 | 5.6205 | 9 | 0.1276 | 121.5245 | 5.9894 | 35 | 51
2019-03-14 09:10 | 43538.3819 | 夜 | 14 | 2 | 乙班 | 0 | 1:00 | 24:00 | 10.2544 | 10.5263 | 385.1 | 144.6 | 332.6 | 85.2 | 39.9 | 41 | 41.6 | 28 | 40.3 | 38.4972 | 36.1969 | 36.0667 | 57.2467 | 31.336 | 39.4665 | 0.8479 | 4.8926 | 0.38 | 0.02 | 37 | / | 42.3 | 6.5 | 5.1709 | 9.6855 | 0.6441 | 183.4441 | 5.9026 | 35 | 50.8
2019-03-14 09:10 | 43538.3819 | 夜 | 14 | 2 | 乙班 | 1 | 1:00 | 1:00 | 10.1965 | 9.9245 | 422.2 | 135.9 | 347.2 | 82.3 | 39.6 | 40.8 | 41.4 | 26.7 | 39.2 | 37.933 | 35.4591 | 35.6327 | 56.8561 | 31.0886 | 41.6655 | 0.7872 | 5.4307 | 0.38 | 0.02 | 37 | / | 42.2 | 6.5 | 5.1891 | 9.9468 | 0.3463 | 133.0982 | 5.8375 | 40 | 50.8
2019-03-14 09:10 | 43538.3819 | 夜 | 14 | 2 | 乙班 | 2 | 1:00 | 2:00 | 9.6467 | 9.7277 | 430.8 | 141.7 | 346 | 86.5 | 39.8 | 40.9 | 41.5 | 27.2 | 39.7 | 38.0632 | 35.8063 | 35.6327 | 57.1165 | 30.9236 | 40.9422 | 0.6685 | 5.4307 | 0.38 | 0.02 | 37 | / | 42.1 | 6.5 | 5.2802 | 9.2116 | 0.8264 | 125.5753 | 5.8115 | 45 | 50.7
2019-03-14 09:10 | 43538.3819 | 夜 | 14 | 2 | 乙班 | 3 | 1:00 | 3:00 | 9.3574 | 9.722 | 414.1 | 142.5 | 348 | 85.6 | 39 | 40.2 | 40.8 | 26 | 38.6 | 37.282 | 35.4591 | 35.4157 | 56.3787 | 31.336 | 42.9387 | 0.7206 | 5.9203 | 0.38 | 0.02 | 37 | / | 41.9 | 6.5 | 5.5658 | 9.3695 | 0.0304 | 9.8377 | 5.6292 | 43 | 50.7 | 值班员
2019-03-14 09:10 | 43538.3819 | 夜 | 14 | 2 | 乙班 | 4 | 1:00 | 4:00 | 11.2613 | 10.399 | 401.5 | 141.3 | 337.7 | 86.8 | 38.8 | 40 | 40.6 | 25.6 | 38.2 | 36.8914 | 34.4609 | 34.7647 | 56.2919 | 31.2535 | 41.1158 | 0.7409 | 5.646 | 0.38 | 0.02 | 37 | / | 41.6 | 6.5 | 5.1405 | 9.8 | 0.7048 | 90.2753 | 5.5337 | 42 | 50.6
2019-03-14 09:10 | 43538.3819 | 夜 | 14 | 2 | 乙班 | 5 | 1:00 | 5:00 | 9.369 | 9.2301 | 446.2 | 133.2 | 342.6 | 86.1 | 38.3 | 39.4 | 40 | 25.8 | 38.5 | 35.8063 | 33.1588 | 33.723 | 56.7259 | 31.5284 | 43.4016 | 0.7264 | 6.1321 | 0.38 | 0.02 | 37 | / | 41.5 | 6.5 | 5.6813 | 9.9164 | 0.395 | 141.1999 | 5.5641 | 42 | 50.5
2019-03-14 09:10 | 43538.3819 | 夜 | 14 | 2 | 乙班 | 6 | 1:00 | 6:00 | 10.0171 | 9.8088 | 489.6 | 138.6 | 348 | 83.5 | 37.6 | 38.8 | 39.4 | 24.9 | 38.1 | 35.5893 | 32.638 | 33.5928 | 56.8127 | 31.4459 | 41.1447 | 0.7582 | 5.5384 | 0.38 | 0.02 | 37 | / | 41.4 | 6.5 | 5.4139 | 9.4607 | 0.9175 | 160.2966 | 5.7768 | 42 | 50.4
2019-03-14 09:10 | 43538.3819 | 夜 | 14 | 2 | 乙班 | 7 | 1:00 | 7:00 | 9.5021 | 9.6352 | 452.1 | 143.6 | 335.6 | 82 | 37.3 | 38.5 | 39.1 | 24.8 | 37.4 | 35.2421 | 33.1588 | 33.4192 | 55.9881 | 31.3909 | 39.3219 | 0.8421 | 6.2918 | 0.38 | 0.02 | 37 | / | 41.3 | 6.5 | 5.2012 | 9.9103 | 0.0365 | 78 | 5.8419 | 35 | 50.4
2019-03-14 09:10 | 43538.3819 | 白 | 14 | 3 | 丙班 | 8 | 1:00 | 8:00 | 9.3747 | 9.9592 | 464.8 | 129.4 | 332 | 85.5 | 36.8 | 38 | 38.5 | 24.2 | 37.2 | 34.5043 | 32.1172 | 32.638 | 56.6391 | 31.3909 | 37.8173 | 0.7409 | 6.6356 | 0.38 | 0.02 | 37 | / | 41 | 6.5 | 5.3167 | 9.2784 | 0.6015 | 65.9704 | 5.8809 | 40 | 50.3
2019-03-14 09:10 | 43538.3819 | 白 | 14 | 3 | 丙班 | 9 | 1:00 | 9:00 | 10.0229 | 9.9361 | 436.2 | 132.9 | 331.1 | 86 | 36.1 | 37.2 | 37.8 | 23.7 | 35.4 | 35.4591 | 33.1588 | 33.506 | 54.7728 | 31.8857 | 40.5371 | 0.8132 | 6.4307 | 0.38 | 0.02 | 37 | / | 40.2 | 6.5 | 4.9157 | 8.6 | 0.3463 | 242.4703 | 5.6813 | 40 | 50.1
2019-03-14 09:10 | 43538.3819 | 白 | 14 | 3 | 丙班 | 10 | 1:00 | 10:00 | 9.3227 | 9.5194 | 496.3 | 137.4 | 342 | 88.5 | 36.9 | 38 | 38.6 | 24.4 | 36.6 | 34.6779 | 32.421 | 32.638 | 55.554 | 31.4459 | 41.4919 | 0.7785 | 6.9932 | 0.38 | 0.02 | 37 | / | 40.2 | 6.5 | 5.3835 | 9.1569 | 0.5833 | 48.6098 | 5.5077 | 44 | 49.9
2019-03-14 09:10 | 43538.3819 | 白 | 14 | 3 | 丙班 | 11 | 1:00 | 11:00 | 9.7625 | 9.5773 | 381.6 | 139.9 | 313.7 | 83.2 | 37 | 38.2 | 38.8 | 24.4 | 36.9 | 34.1137 | 31.9002 | 32.3776 | 55.7277 | 31.3634 | 41 | 0.7987 | 7.014 | 0.38 | 0.02 | 37 | / | 40.4 | 6.5 | 5.3532 | 8.9 | 0.0608 | 46.8737 | 5.512 | 41 | 49.8 | 值班员 | 李志良
2019-03-14 09:10 | 43538.3819 | 白 | 14 | 3 | 丙班 | 12 | 1:00 | 12:00 | 10.5553 | 10.237 | 471 | 141.5 | 345.4 | 88.2 | 37.2 | 38.3 | 38.9 | 24.2 | 37.2 | 33.9401 | 31.9002 | 32.1606 | 56.7259 | 30.8137 | 42.3889 | 0.7322 | 6.0731 | 0.38 | 0.02 | 37 | / | 40.6 | 6.5 | 5.5233 | 9.2 | 0.2977 | 146.9867 | 5.4729 | 45 | 49.8
2019-03-14 09:10 | 43538.3819 | 白 | 14 | 3 | 丙班 | 13 | 1:00 | 13:00 | 9.6294 | 10.2544 | 390 | 140.8 | 336 | 84.6 | 37.4 | 38.5 | 39.1 | 24.3 | 36.7 | 33.8098 | 31.8568 | 32.3342 | 56.7259 | 31.0886 | 42.5625 | 0.7872 | 6.4272 | 0.38 | 0.02 | 37 | / | 40.6 | 6.5 | 5.4747 | 9.9346 | 0.7291 | 156.8244 | 5.7941 | 40 | 49.9
2019-03-14 09:10 | 43538.3819 | 白 | 14 | 3 | 丙班 | 14 | 1:00 | 14:00 | 9.3979 | 9.8319 | 411.1 | 138.8 | 323.2 | 85 | 36.9 | 38.1 | 38.7 | 23.9 | 36.8 | 33.4626 | 31.2492 | 32.0738 | 56.2919 | 30.6763 | 42.8808 | 0.6743 | 6.3265 | 0.38 | 0.02 | 37 | / | 40.4 | 6.5 | 5.262 | 9.9468 | 0.1458 | 92.0114 | 5.7594 | 45 | 49.9
2019-03-14 09:10 | 43538.3819 | 白 | 14 | 3 | 丙班 | 15 | 1:00 | 15:00 | 10.1675 | 10.2138 | 439.9 | 140.8 | 335 | 83.2 | 36.6 | 37.7 | 38.3 | 24.1 | 36.8 | 33.289 | 31.2058 | 31.8568 | 56.0749 | 30.8137 | 39.3219 | 0.7872 | 7.014 | 0.38 | 0.02 | 37 | / | 40.4 | 6.5 | 5.5841 | 9.3088 | 1.2213 | 61.3409 | 5.6943 | 42 | 49.9
2019-03-14 09:10 | 43538.3819 | 中 | 14 | 4 | 丁班 | 16 | 1:00 | 16:00 | 11.7184 | 7.1815 | 419.4 | 138 | 340 | 87.3 | 36.4 | 37.5 | 38.1 | 23.7 | 35.3 | 33.723 | 31.5096 | 32.1606 | 55.554 | 30.6488 | 36.7467 | 0.7293 | 6.8231 | 0.38 | 0.02 | 37 | / | 40.3 | 6.5 | 5.3775 | 9.3574 | 0.8628 | 411.4471 | 5.6292 | 44 | 49.7
2019-03-14 09:10 | 43538.3819 | 中 | 14 | 4 | 丁班 | 17 | 1:00 | 17:00 | 9.9245 | 6.7417 | 413.1 | 134.3 | 346.1 | 87.3 | 36.3 | 37.4 | 38 | 23.6 | 36 | 34.3741 | 32.7682 | 32.8116 | 54.7728 | 30.9511 | 42.0127 | 0.8016 | 6.9446 | 0.38 | 0.02 | 37 | / | 39.9 | 6.5 | 5.4382 | 9.1751 | 1.2882 | 87.3819 | 5.6596 | 36 | 49.5
2019-03-14 09:10 | 43538.3819 | 中 | 14 | 4 | 丁班 | 18 | 1:00 | 18:00 | 8.7208 | 6.3308 | 381.1 | 140.8 | 332.4 | 85.9 | 36.5 | 37.7 | 38.3 | 23.5 | 36.5 | 33.4626 | 31.5096 | 31.9002 | 55.7277 | 31.0886 | 41.4919 | 0.8363 | 7.08 | 0.38 | 0.02 | 37 | / | 39.9 | 6.5 | 4.9825 | 10 | 0.243 | 57.8688 | 5.7464 | 40 | 49.4
2019-03-14 09:10 | 43538.3819 | 中 | 14 | 4 | 丁班 | 19 | 1:00 | 19:00 | 10.4858 | 10.5726 | 369.1 | 143.3 | 345.3 | 87.7 | 36.4 | 37.5 | 38.2 | 23.3 | 36.3 | 32.9418 | 30.8151 | 31.5096 | 55.6409 | 30.9236 | 43.3148 | 0.7264 | 7.1737 | 0.38 | 0.02 | 37 | / | 39.8 | 6.5 | 5.6144 | 9.5944 | 2.9227 | 38.7721 | 5.7377 | 42 | 49.3 | 值班员 | 张雄
2019-03-14 09:10 | 43538.3819 | 中 | 14 | 4 | 丁班 | 20 | 1:00 | 20:00 | 10.9488 | 11.3423 | 430.2 | 137.9 | 346 | 86.6 | 36.1 | 37.2 | 37.8 | 23.2 | 36.1 | 32.5078 | 30.4679 | 31.1189 | 55.9447 | 30.8962 | 42.4178 | 0.6483 | 7.1599 | 0.38 | 0.02 | 37 | / | 39.8 | 6.5 | 5.7663 | 9.6065 | 0.48 | 196.7539 | 5.6379 | 45 | 49.2
2019-03-14 09:10 | 43538.3819 | 中 | 14 | 4 | 丁班 | 21 | 1:00 | 21:00 | 8.8886 | 10.046 | 434.5 | 134.4 | 341 | 84.9 | 35.8 | 37 | 37.6 | 23 | 36.1 | 32.421 | 30.5981 | 31.2058 | 55.9881 | 31.1161 | 42.9387 | 0.8074 | 7.1321 | 0.38 | 0.02 | 37 | / | 39.8 | 6.5 | 5.8271 | 9.2662 | 0.8932 | 132.5195 | 5.7985 | 42 | 49.2
2019-03-14 09:10 | 43538.3819 | 中 | 14 | 4 | 丁班 | 22 | 1:00 | 22:00 | 9.2532 | 9.5021 | 398 | 139.5 | 339.4 | 82.3 | 35.4 | 36.6 | 37.2 | 23 | 35.9 | 32.5946 | 30.6415 | 31.1189 | 55.7711 | 31.171 | 40.5082 | 0.8653 | 7.021 | 0.38 | 0.02 | 37 | / | 39.8 | 6.5 | 4.9825 | 9.9711 | 0.4496 | 255.2014 | 5.6162 | 38 | 49.2
2019-03-14 09:10 | 43538.3819 | 中 | 14 | 4 | 丁班 | 23 | 1:00 | 23:00 | 9.4442 | 9.6062 | 408.6 | 140.6 | 346.8 | 80.4 | 35.1 | 36.2 | 36.8 | 23 | 35.1 | 33.2022 | 30.6415 | 31.1189 | 55.2068 | 31.171 | 40.2767 | 0.8768 | 6.9967 | 0.38 | 0.02 | 37 | / | 39.8 | 6.5 | 5.4686 | 9.4303 | 0.9661 | 233.7899 | 5.7377 | 36 | 49.1
2019-03-15 09:10 | 43539.3819 | 夜 | 15 | 2 | 乙班 | 0 | 1:00 | 24:00 | 10.833 | 10.6999 | 440.7 | 136 | 330 | 81.3 | 35.1 | 36.2 | 36.8 | 23 | 34.7 | 33.8098 | 31.2058 | 31.77 | 54.3388 | 30.9786 | 38.0198 | 0.7987 | 6.8231 | 0.38 | 0.02 | 37 | / | 39.4 | 6.5 | 5.5354 | 9.5 | 0.1337 | 97.7983 | 5.5424 | 35 | 48.9
2019-03-15 09:10 | 43539.3819 | 夜 | 15 | 2 | 乙班 | 1 | 1:00 | 1:00 | 9.6352 | 9.8608 | 456.9 | 132.7 | 323 | 84.9 | 34.7 | 35.8 | 36.5 | 22.5 | 34.8 | 33.4626 | 31.2058 | 31.4662 | 54.7294 | 30.9511 | 36.0523 | 0.8132 | 6.8994 | 0.38 | 0.02 | 37 | / | 39.1 | 6.5 | 4.8063 | 9.3 | 0.5165 | 6.9443 | 5.7464 | 37 | 48.6
2019-03-15 09:10 | 43539.3819 | 夜 | 15 | 2 | 乙班 | 2 | 1:00 | 2:00 | 9.3516 | 8.8308 | 340.2 | 134.1 | 259.2 | 80.6 | 34.5 | 35.6 | 36.2 | 22.7 | 34.6 | 32.9418 | 30.2509 | 30.8151 | 54.7294 | 31.7483 | 36.4863 | 1.1633 | 6.7397 | 0.38 | 0.02 | 37 | / | 39.1 | 6.5 | 5.3106 | 8.6 | 0.0668 | 127.89 | 6.0806 | 25 | 48.5
2019-03-15 09:10 | 43539.3819 | 夜 | 15 | 2 | 乙班 | 3 | 1:00 | 3:00 | 9.0854 | 9.2127 | 438 | 137.2 | 330 | 81.2 | 34.7 | 35.9 | 36.5 | 22.3 | 34.6 | 32.2908 | 30.0339 | 30.5981 | 54.9898 | 31.0611 | 39.0904 | 0.7206 | 7.0279 | 0.38 | 0.02 | 37 | / | 38.9 | 6.5 | 5.3896 | 9.722 | 0.7352 | 119.2097 | 5.7898 | 41 | 48.2 | 值班员 | 陈振东
2019-03-15 09:10 | 43539.3819 | 夜 | 15 | 2 | 乙班 | 4 | 1:00 | 4:00 | 10.4222 | 10.3006 | 434.2 | 132.6 | 328 | 84.2 | 33.7 | 35 | 35.5 | 21 | 34.1 | 30.9887 | 28.6451 | 29.4697 | 54.8596 | 31.171 | 42.2442 | 0.7293 | 7.0661 | 0.38 | 0.02 | 37 | / | 38.8 | 6.5 | 5.2499 | 9.8192 | 0.4679 | 182.2867 | 5.5337 | 43 | 48.1
2019-03-15 09:10 | 43539.3819 | 夜 | 15 | 2 | 乙班 | 5 | 1:00 | 5:00 | 10.6189 | 9.8319 | 385.2 | 134.3 | 324.1 | 82.6 | 33.3 | 34.5 | 35.1 | 20.9 | 33.2 | 31.1189 | 28.9489 | 29.9471 | 53.6878 | 31.3085 | 39.6691 | 0.8566 | 6.8821 | 0.38 | 0.02 | 37 | / | 38.7 | 6.5 | 5.5841 | 8.6 | 0.5286 | 57.8688 | 5.5641 | 35 | 48.1
2019-03-15 09:10 | 43539.3819 | 夜 | 15 | 2 | 乙班 | 6 | 1:00 | 6:00 | 10.2254 | 9.2127 | 415.8 | 137 | 345.9 | 84 | 32.9 | 34 | 34.6 | 20.5 | 33.7 | 30.4679 | 28.3846 | 29.2961 | 54.903 | 31.171 | 38.396 | 0.8942 | 6.9099 | 0.38 | 0.02 | 37 | / | 38.7 | 6.5 | 5.4078 | 9.8435 | 0.1641 | 101.2704 | 5.538 | 33 | 48
2019-03-15 09:10 | 43539.3819 | 夜 | 15 | 2 | 乙班 | 7 | 1:00 | 7:00 | 8.8366 | 9.8203 | 437.5 | 141.9 | 342 | 81 | 33.4 | 34.5 | 35.1 | 21.1 | 33.5 | 30.6415 | 28.5149 | 29.5999 | 54.1218 | 30.9786 | 39.8137 | 0.79 | 7.0036 | 0.38 | 0.02 | 37 | / | 38.7 | 6.5 | 5.4929 | 9.8739 | 0.7413 | 110.5294 | 5.5337 | 42 | 48.1
2019-03-15 09:10 | 43539.3819 | 白 | 15 | 3 | 丙班 | 8 | 1:00 | 8:00 | 9.7509 | 6.707 | 369.7 | 135.6 | 323.4 | 85.3 | 33.3 | 34.5 | 35.1 | 20.9 | 33.8 | 30.4679 | 28.6451 | 29.5131 | 54.2954 | 31.226 | 39.2061 | 0.8855 | 6.8439 | 0.38 | 0.02 | 37 | / | 38.6 | 6.5 | 5.7542 | 9 | 0.8324 | 312.4915 | 5.8028 | 40 | 48.1
2019-03-15 09:10 | 43539.3819 | 白 | 15 | 3 | 丙班 | 9 | 1:00 | 9:00 | 9.7335 | 7.5924 | 71.5 | 128.4 | 105.6 | 81 | 33.8 | 33.7 | 33.1 | 22.2 | 31.2 | 30.8151 | 28.8621 | 29.3829 | 54.7294 | 28.7796 | 0 | 0.0085 | 3.7572 | / | / | 35 | / | 38.7 | 0 | 5.5597 | 9.2 | 0.8507 | 13 | 4.1752 | 0 | 45.3
2019-03-15 09:10 | 43539.3819 | 白 | 15 | 3 | 丙班 | 10 | 1:00 | 10:00 | 8.5646 | 7.1757 | 63.2 | 145.2 | 108.9 | 81 | 33.2 | 32.7 | 31.8 | 21.2 | 28 | 31.4662 | 29.7301 | 31.1189 | 54.2086 | 23.1996 | 0 | 0.1706 | 3.5627 |  |  |  |  | 38.8 | 0 | 5.5415 | 6 | 1.9748 | 705.9993 | 2.1918 | 0 | 42.8
2019-03-15 09:10 | 43539.3819 | 白 | 15 | 3 | 丙班 | 11 | 1:00 | 11:00 | 10.2949 | 7.7602 | 101.5 | 83.1 | 62.9 | 49.5 | 32.4 | 31.7 | 30.8 | 21.2 | 27.3 | 31.1189 | 29.7735 | 31.6398 | 54.7294 | 22.7323 | -0.2893 | 0.1332 | 3.8023 |  |  |  |  | 39 |  | 5.6023 | 9 | 3.8402 | 46.295 | 2.2005 | 0 | 41.5 | 值班员 | 陈兵
2019-03-15 09:10 | 43539.3819 | 白 | 15 | 3 | 丙班 | 12 | 1:00 | 12:00 | 9.8956 | 7.7081 | 414.8 | 140.2 | 334 | 81 | 34 | 34.9 | 35.3 | 22.7 | 30.6 | 32.5946 | 30.6415 | 31.4662 | 54.5124 | 31.8857 | 38.3091 | 0.5701 | 6.9515 | 0.38 | 0.02 | 37 | / | 38.8 | 6.5 | 5.9304 | 9.169 | 0.8446 | 137.149 | 6.124 | 42 | 44 |  | 8:55巡检发现清扫链尾轮轴承座烂，停机，报调度和点检更换 11：尾轮轴承更换好，开机
2019-03-15 09:10 | 43539.3819 | 白 | 15 | 3 | 丙班 | 13 | 1:00 | 13:00 | 9.8724 | 7.1699 | 352.4 | 137.1 | 331.8 | 84.4 | 35.9 | 37 | 37.6 | 24.4 | 34.5 | 33.723 | 31.5096 | 31.77 | 55.2068 | 31.7208 | 37.6726 | 0.8508 | 6.8057 | 0.38 | 0.02 | 37 | / | 38.9 | 6.5 | 5.7663 | 9.728 | 0.6927 | 37.036 | 6.2542 | 35 | 45.8
2019-03-15 09:10 | 43539.3819 | 白 | 15 | 3 | 丙班 | 14 | 1:00 | 14:00 | 9.4673 | 7.4014 | 324.1 | 140.1 | 309.5 | 83.6 | 36.7 | 37.8 | 38.3 | 25.1 | 36.1 | 34.5911 | 32.5946 | 32.638 | 54.7294 | 31.4734 | 36.3705 | 0.9087 | 6.6113 | 0.38 | 0.02 | 37 | / | 38.9 | 6.5 | 5.7967 | 9.886 | 1.7864 | 156.2458 | 6.2585 | 35 | 46.5
2019-03-15 09:10 | 43539.3819 | 白 | 15 | 3 | 丙班 | 15 | 1:00 | 15:00 | 9.2 | 6.2 | 348 | 142 | 327 | 82 | 37 | 38 | 39 | 25 | 37 | 34 | 32 | 32 | 56 | 31 | 39 | 0.6 | 6.7 | 0.38 | 0.02 | 37 | / | 39 | 6.5 | 5.5 | 9.3 | 2 | 154 | 6.1 | 35 | 47
2019-03-15 09:10 | 43539.3819 | 中 | 15 | 4 | 丁班 | 16 | 1:00 | 16:00 | 8.9986 | 6.7417 | 348.8 | 139.9 | 328 | 81 | 37.9 | 38.9 | 39.6 | 25.4 | 37.6 | 34.9383 | 32.9418 | 32.638 | 56.0749 | 31.4459 | 42.7361 | 0.6251 | 6.4967 | 0.38 | 0.02 | 37 | / | 39.4 | 6.5 | 5.6023 | 9.5822 | 0.6137 | 54.9754 | 6.1847 | 42 | 47.5
2019-03-15 09:10 | 43539.3819 | 中 | 15 | 4 | 丁班 | 17 | 1:00 | 17:00 | 9.3574 | 7.0079 | 314.8 | 128.8 | 300.3 | 85 | 38.3 | 39.4 | 40 | 25.9 | 38.2 | 35.5893 | 33.3758 | 33.0286 | 55.9447 | 31.3634 | 43.2569 | 0.6859 | 6.2189 | 0.38 | 0.02 | 37 | / | 39.5 | 6.5 | 5.657 | 9.8253 | 0.2856 | 290.5014 | 6.1066 | 39 | 47.9
2019-03-15 09:10 | 43539.3819 | 中 | 15 | 4 | 丁班 | 18 | 1:00 | 18:00 | 9.4153 | 8.9349 | 437.5 | 137.2 | 348.7 | 84.8 | 38.1 | 39.2 | 39.8 | 25.3 | 38.3 | 35.2421 | 33.1588 | 32.8116 | 56.2919 | 31.1985 | 38.1645 | 0.7148 | 6.7918 | 0.38 | 0.02 | 37 | / | 39.6 | 6.5 | 5.5597 | 9.5761 | 4.2898 | 22.5688 | 6.0285 | 45 | 48.2
2019-03-15 09:10 | 43539.3819 | 中 | 15 | 4 | 丁班 | 19 | 1:00 | 19:00 | 9.2879 | 9.4847 | 450.3 | 140.8 | 335 | 83.3 | 37.1 | 38.2 | 38.8 | 24.4 | 38 | 34.6779 | 32.2908 | 32.3342 | 56.4221 | 31.3085 | 38.396 | 0.6685 | 6.9793 | 0.38 | 0.02 | 37 | / | 39.8 | 6.5 | 5.5658 | 9.3878 | 4.5632 | 2.3148 | 5.9764 | 45 | 48.4 | 值班员 | 陈小红
2019-03-15 09:10 | 43539.3819 | 中 | 15 | 4 | 丁班 | 20 | 1:00 | 20:00 | 8.7903 | 9.7914 | 345 | 142.2 | 308 | 85.6 | 36.7 | 37.7 | 38.3 | 24.5 | 37.6 | 34.3741 | 32.1172 | 32.3342 | 55.9447 | 31.3909 | 37.6437 | 0.7409 | 6.8231 | 0.38 | 0.02 | 37 | / | 39.9 | 6.5 | 5.1587 | 9.8131 | 0.48 | 69.4426 | 6.0155 | 40 | 48.6
2019-03-15 09:10 | 43539.3819 | 中 | 15 | 4 | 丁班 | 21 | 1:00 | 21:00 | 9.8666 | 10.0692 | 344.3 | 132.9 | 290.1 | 81.6 | 36.6 | 37.7 | 38.3 | 24.2 | 37.5 | 34.2439 | 32.0738 | 32.1606 | 56.2919 | 31.6383 | 40.2477 | 0.6454 | 6.705 | 0.38 | 0.02 | 37 | / | 39.9 | 6.5 | 5.742 | 9.7888 | 0.1884 | 186.3375 | 6.1891 | 40 | 48.7
2019-03-15 09:10 | 43539.3819 | 中 | 15 | 4 | 丁班 | 22 | 1:00 | 22:00 | 9.4905 | 9.5252 | 379.8 | 141.2 | 316.5 | 84.4 | 35.9 | 37.1 | 37.7 | 23.6 | 37.2 | 33.8098 | 31.553 | 31.77 | 56.2485 | 31.171 | 40.6818 | 0.6772 | 7.0106 | 0.38 | 0.02 | 37 | / | 40 | 6.5 | 5.5051 | 9.7159 | 0.7595 | 248.2571 | 6.15 | 42 | 48.7
2019-03-15 09:10 | 43539.3819 | 中 | 15 | 4 | 丁班 | 23 | 1:00 | 23:00 | 9.1954 | 9.4731 | 410.8 | 142.8 | 339.3 | 83.2 | 36.3 | 37.4 | 38 | 23.8 | 36.8 | 33.8098 | 31.6832 | 32.0738 | 55.7277 | 31.0611 | 38.4538 | 0.7785 | 7.1425 | 0.38 | 0.02 | 37 | / | 39.9 | 6.5 | 5.663 | 9.7037 | 0 | 27.1983 | 6.0068 | 45 | 48.8
2019-03-16 09:10 | 43540.3819 | 夜 | 16 | 1 | 甲班 | 0 | 1:00 | 24:00 | 9.1664 | 9.1722 | 399.1 | 136.5 | 320.6 | 81.7 | 35.6 | 36.8 | 37.3 | 23.1 | 36.8 | 33.1588 | 30.9887 | 31.4662 | 55.9447 | 31.3634 | 38.5406 | 0.8508 | 6.6876 | 0.38 | 0.02 | 37 | / | 39.7 | 6.5 | 5.6934 | 9.6 | 0.5712 | 70.5999 | 6.0285 | 41 | 48.8
2019-03-16 09:10 | 43540.3819 | 夜 | 16 | 1 | 甲班 | 1 | 1:00 | 1:00 | 10.3585 | 10.0634 | 429.5 | 133.3 | 343.1 | 82.6 | 35.2 | 36.2 | 36.8 | 23.2 | 36.1 | 32.9418 | 30.6415 | 31.4662 | 55.7711 | 31.3634 | 40.3635 | 0.7727 | 6.3265 | 0.38 | 0.02 | 37 | / | 39.5 | 6.5 | 5.42 | 9.8253 | 0.2977 | 142.3572 | 6.0198 | 42 | 48.7
2019-03-16 09:10 | 43540.3819 | 夜 | 16 | 1 | 甲班 | 2 | 1:00 | 2:00 | 9.0333 | 8.3968 | 420.8 | 138.4 | 340.2 | 82.4 | 34.4 | 35.5 | 36.1 | 22.3 | 34.7 | 33.4626 | 31.553 | 31.9002 | 54.6426 | 31.1985 | 37.933 | 0.8277 | 6.9654 | 0.38 | 0.02 | 37 | / | 39.4 | 6.5 | 5.3775 | 9.722 | 0.8264 | 207.749 | 5.8462 | 42 | 48.7
2019-03-16 09:10 | 43540.3819 | 夜 | 16 | 1 | 甲班 | 3 | 1:00 | 3:00 | 9.6062 | 9.7162 | 434.5 | 140.2 | 345.4 | 84.6 | 33.9 | 35.1 | 35.6 | 21.7 | 34 | 33.4626 | 31.5096 | 31.9002 | 53.8614 | 30.9236 | 39.9584 | 0.7843 | 7.0001 | 0.38 | 0.02 | 37 | / | 39.2 | 6.5 | 5.4018 | 9.5 | 0.0243 | 19.6754 | 5.7377 | 45 | 48.5 | 值班员 | 张雄
2019-03-16 09:10 | 43540.3819 | 夜 | 16 | 1 | 甲班 | 4 | 1:00 | 4:00 | 9.803 | 9.7277 | 408.1 | 134.9 | 337.5 | 85 | 33.5 | 34.6 | 35.2 | 21.2 | 33.3 | 33.1588 | 31.2492 | 31.77 | 53.5576 | 31.2535 | 39.0325 | 0.7466 | 6.9133 | 0.38 | 0.02 | 37 | / | 38.9 | 6.5 | 5.663 | 9.4 | 0.6623 | 127.3114 | 5.7507 | 45 | 48.3
2019-03-16 09:10 | 43540.3819 | 夜 | 16 | 1 | 甲班 | 5 | 1:00 | 5:00 | 8.8944 | 8.7035 | 369.5 | 136.9 | 255.6 | 82 | 33.6 | 34.7 | 35.3 | 21.6 | 33.8 | 32.7682 | 30.2509 | 31.336 | 54.035 | 31.6108 | 39.7559 | 0.9202 | 6.6633 | 0.38 | 0.02 | 37 | / | 38.7 | 6.5 | 5.8271 | 9.1 | 0.3585 | 411.4471 | 6.0806 | 36 | 48.1
2019-03-16 09:10 | 43540.3819 | 夜 | 16 | 1 | 甲班 | 6 | 1:00 | 6:00 | 8.8192 | 8.5009 | 409.7 | 139.6 | 330.2 | 87.4 | 33.8 | 35 | 35.5 | 21.7 | 33.8 | 32.421 | 30.3377 | 31.1189 | 54.3388 | 31.226 | 40.2767 | 0.79 | 6.8369 | 0.38 | 0.02 | 37 | / | 38.6 | 6.5 | 4.7941 | 9.9042 | 0.5469 | 81.595 | 5.7985 | 45 | 48
2019-03-16 09:10 | 43540.3819 | 夜 | 16 | 1 | 甲班 | 7 | 1:00 | 7:00 | 9.0217 | 5.5612 | 378.1 | 142.7 | 298.2 | 82 | 33 | 34.1 | 34.7 | 20.8 | 32.8 | 32.8116 | 30.6849 | 31.4662 | 53.5576 | 31.3634 | 39.9005 | 0.7756 | 6.8647 | 0.38 | 0.02 | 37 | / | 38.5 | 6.5 | 6.1188 | 9.7463 | 0.2491 | 157.4031 | 5.8679 | 36 | 47.8
2019-03-16 09:10 | 43540.3819 | 白 | 16 | 2 | 乙班 | 8 | 1:00 | 8:00 | 7.7081 | 5.4339 | 411.6 | 137.3 | 331.9 | 82.3 | 32.8 | 33.9 | 34.5 | 21.1 | 32.6 | 32.7682 | 30.7717 | 31.5096 | 53.2538 | 31.5833 | 38.8878 | 0.7032 | 6.7501 | 0.38 | 0.02 | 37 | / | 38.3 | 6.5 | 4.782 | 9.3817 | 0.8932 | 245.9424 | 5.7985 | 42 | 47.5
2019-03-16 09:10 | 43540.3819 | 白 | 16 | 2 | 乙班 | 9 | 1:00 | 9:00 | 9.0391 | 5.9663 | 420.6 | 139.8 | 339.8 | 84 | 33.6 | 34.6 | 35.2 | 22.4 | 34 | 32.3342 | 30.0339 | 31.0321 | 53.8614 | 31.4734 | 41.4341 | 0.6685 | 6.6842 | 0.38 | 0.02 | 37 | / | 38.3 | 6.5 | 5.3532 | 9.3331 | 1.0451 | 188.0736 | 5.8202 | 40 | 47.5
2019-03-16 09:10 | 43540.3819 | 白 | 16 | 2 | 乙班 | 10 | 1:00 | 10:00 | 8.1884 | 5.2487 | 373.5 | 139.3 | 298.9 | 84.7 | 33.8 | 35 | 35.5 | 22.2 | 34.7 | 31.8568 | 29.9037 | 30.5981 | 55.0766 | 31.4459 | 38.5117 | 0.8363 | 6.83 | 0.38 | 0.02 | 37 | / | 38.5 | 6.5 | 5.5294 | 9 | 0.7717 | 163.19 | 5.9981 | 40 | 47.7
2019-03-16 09:10 | 43540.3819 | 白 | 16 | 2 | 乙班 | 11 | 1:00 | 11:00 | 9.4558 | 6.3308 | 378.4 | 142.7 | 323.3 | 85.2 | 34.4 | 35.4 | 36 | 22.4 | 35.2 | 31.7266 | 30.1207 | 30.6415 | 55.6409 | 31.1161 | 41.3762 | 0.7061 | 6.9272 | 0.38 | 0.02 | 37 | / | 38.8 | 6.5 | 5.5901 | 8.7 | 2.1571 | 220.4801 | 5.907 | 43 | 48 | 值班员 | 陈兵
2019-03-16 09:10 | 43540.3819 | 白 | 16 | 2 | 乙班 | 12 | 1:00 | 12:00 | 10.3527 | 9.6409 | 317.9 | 136.5 | 256.4 | 83.5 | 34.8 | 35.8 | 36.4 | 22.8 | 35.3 | 31.9436 | 30.0339 | 30.8151 | 55.6409 | 31.336 | 40.0452 | 0.7264 | 6.8369 | 0.38 | 0.02 | 37 | / | 39.2 | 6.5 | 5.2985 | 9.3 | 1.0633 | 120.9458 | 6.1283 | 40 | 48.2 | 12:48停机吹扫给机
2019-03-16 09:10 | 43540.3819 | 白 | 16 | 2 | 乙班 | 13 | 1:00 | 13:00 | 9.7335 | 9.7567 | 309.4 | 123.3 | 90.5 | 81 | 35.6 | 36 | 35.9 | 24.9 | 36.6 | 32.421 | 30.3377 | 31.2058 | 55.7277 | 31.8032 | 0 | 0.7553 | 5.6807 | 0.38 | 0.02 | 37 | / | 39.5 | 6.5 | 6.2038 | 8.7 | 4.3567 | 17 | 6.4712 | 0 | 47.9
2019-03-16 09:10 | 43540.3819 | 白 | 16 | 2 | 乙班 | 14 | 1:00 | 14:00 | 8.8539 | 8.0958 | 383.1 | 136.3 | 285.5 | 83.1 | 35.4 | 36.5 | 37 | 22.9 | 35.1 | 32.638 | 30.6415 | 31.2926 | 56.2485 | 30.9786 | 41.0579 | 0.8913 | 6.7953 | 0.38 | 0.02 | 37 | / | 39.8 | 6.5 | 5.4504 | 7 | 4.9217 | 38.1934 | 5.8809 | 35 | 47.5
2019-03-16 09:10 | 43540.3819 | 白 | 16 | 2 | 乙班 | 15 | 1:00 | 15:00 | 9.8088 | 9.0275 | 484.1 | 140.8 | 348 | 84.4 | 35.9 | 36.9 | 37.5 | 23.7 | 36.2 | 33.289 | 31.2058 | 31.77 | 56.5957 | 30.6763 | 40.6528 | 0.7727 | 7.0557 | 0.38 | 0.02 | 37 | / | 40 | 6.5 | 5.4686 | 9.7463 | 4.065 | 23 | 5.8679 | 45 | 48.1
2019-03-16 09:10 | 43540.3819 | 中 | 16 | 3 | 丙班 | 16 | 1:00 | 16:00 | 9.2937 | 7.7891 | 504.6 | 136.1 | 336 | 82.4 | 36.3 | 37.3 | 37.9 | 24.1 | 36.7 | 33.723 | 31.553 | 32.0738 | 56.5957 | 31.0611 | 38.8878 | 0.8045 | 7.0487 | 0.38 | 0.02 | 37 | / | 40.2 | 6.5 | 5.4929 | 8.2 | 4.5511 | -16.2033 | 5.9243 | 45 | 48.4
2019-03-16 09:10 | 43540.3819 | 中 | 16 | 3 | 丙班 | 17 | 1:00 | 17:00 | 9.9476 | 9.4847 | 537.6 | 125.5 | 341 | 85 | 36.6 | 37.7 | 38.3 | 24.2 | 37 | 34.1137 | 31.6832 | 32.1606 | 56.5957 | 30.7862 | 42.8229 | 0.7206 | 7.1529 | 0.38 | 0.02 | 37 | / | 40.2 | 6.5 | 5.3532 | 9.3 | 4.9947 | -37.6147 | 5.8853 | 44 | 48.6
2019-03-16 09:10 | 43540.3819 | 中 | 16 | 3 | 丙班 | 18 | 1:00 | 18:00 | 9.2359 | 8.7613 | 418.5 | 133.2 | 349.6 | 84 | 36.6 | 37.7 | 38.3 | 24 | 37.1 | 34.1137 | 31.7266 | 32.204 | 56.5957 | 31.336 | 40.4214 | 0.8045 | 7.1043 | 0.38 | 0.02 | 37 | / | 40.2 | 6.5 | 5.42 | 7.8 | 4.4782 | -39.3508 | 5.7941 | 42 | 48.9
2019-03-16 09:10 | 43540.3819 | 中 | 16 | 3 | 丙班 | 19 | 1:00 | 19:00 | 8.8829 | 8.5935 | 371.2 | 136.7 | 326.3 | 84.1 | 36.3 | 37.4 | 38 | 23.6 | 36.9 | 33.723 | 31.336 | 32.0738 | 56.5957 | 30.8962 | 40.6528 | 0.8653 | 7.1008 | 0.38 | 0.02 | 37 | / | 40.4 | 6.5 | 5.8271 | 8.9 | 4.5268 | 2.8934 | 5.7464 | 42 | 49.2 | 值班员 | 李志良
2019-03-16 09:10 | 43540.3819 | 中 | 16 | 3 | 丙班 | 20 | 1:00 | 20:00 | 9.2011 | 7.7313 | 426.9 | 134.2 | 335.2 | 83 | 36.1 | 37.2 | 37.8 | 23.5 | 36.6 | 33.4192 | 30.9887 | 31.8568 | 55.9881 | 31.171 | 42.0996 | 0.8479 | 7.0696 | 0.38 | 0.02 | 37 | / | 40.4 | 6.5 | 5.1648 | 9.2 | 4.946 | -35.3 | 5.7377 | 40 | 49.3
2019-03-16 09:10 | 43540.3819 | 中 | 16 | 3 | 丙班 | 21 | 1:00 | 21:00 | 9.6641 | 8.6572 | 377.1 | 133.1 | 327.2 | 85.6 | 35.4 | 36.5 | 37 | 23.4 | 36.2 | 33.1588 | 30.6415 | 31.77 | 55.9447 | 31.0611 | 39.264 | 0.79 | 6.9689 | 0.38 | 0.02 | 37 | / | 40.3 | 6.5 | 5.5233 | 10.3721 | 4.9764 | -34.1426 | 5.6639 | 42 | 49.2
2019-03-16 09:10 | 43540.3819 | 中 | 16 | 3 | 丙班 | 22 | 1:00 | 22:00 | 10.4453 | 9.3979 | 382 | 129.6 | 328.1 | 84 | 35.2 | 36.3 | 36.8 | 22.8 | 36 | 32.7682 | 30.6415 | 31.6398 | 56.2485 | 31.0336 | 39.0904 | 0.8334 | 6.9758 | 0.38 | 0.02 | 37 | / | 40.1 | 6.5 | 5.5597 | 10.2081 | 1.197 | -61.3409 | 5.7507 | 40 | 49.1
2019-03-16 09:10 | 43540.3819 | 中 | 16 | 3 | 丙班 | 23 | 1:00 | 23:00 | 9.1722 | 8.9118 | 399.9 | 138.8 | 342.7 | 85.9 | 34.8 | 35.9 | 36.5 | 22.9 | 35.5 | 32.7682 | 30.7717 | 31.77 | 55.337 | 30.7587 | 39.7848 | 0.8855 | 6.8786 | 0.38 | 0.02 | 37 | / | 39.9 | 6.5 | 5.3532 | 10.2324 | 4.7152 | -31.8278 | 5.7941 | 40 | 49
2019-03-17 09:10 | 43541.3819 | 夜 | 17 | 1 | 甲班 | 0 | 1:00 | 24:00 | 8.7093 | 6.1746 | 385.6 | 138.1 | 326.5 | 85 | 34.5 | 35.6 | 36.2 | 22.7 | 35.7 | 32.3342 | 30.1207 | 31.2926 | 55.7277 | 31.0611 | 39.4665 | 0.8797 | 6.8369 | 0.38 | 0.02 | 37 | / | 39.7 | 6.5 | 5.5233 | 10 | 2.7282 | 139.4638 | 5.8636 | 37 | 48.9
2019-03-17 09:10 | 43541.3819 | 夜 | 17 | 1 | 甲班 | 1 | 1:00 | 1:00 | 9.9361 | 6.7417 | 410.1 | 140.9 | 344 | 88.7 | 34.4 | 35.5 | 36.1 | 22.5 | 35.3 | 31.987 | 30.1641 | 31.5096 | 55.337 | 31.0336 | 38.1934 | 0.9463 | 6.9237 | 0.38 | 0.02 | 37 | / | 39.6 | 6.5 | 5.5354 | 9.5 | 3.2265 | 165.5048 | 5.8028 | 35 | 48.9
2019-03-17 09:10 | 43541.3819 | 夜 | 17 | 1 | 甲班 | 2 | 1:00 | 2:00 | 9.1491 | 5.9721 | 367.9 | 139.7 | 330.6 | 84.6 | 34.3 | 35.4 | 36 | 22.4 | 35.2 | 31.8568 | 30.1641 | 31.2058 | 55.12 | 31.1985 | 41 | 0.9318 | 6.9654 | 0.38 | 0.02 | 37 | / | 39.5 | 6.5 | 5.2924 | 9 | 3.2812 | 181.708 | 5.6596 | 38 | 48.8
2019-03-17 09:10 | 43541.3819 | 夜 | 17 | 1 | 甲班 | 3 | 1:00 | 3:00 | 9.4095 | 9.4326 | 441.9 | 138.3 | 344 | 88.7 | 34.6 | 35.7 | 36.3 | 22 | 35.3 | 31.4228 | 29.7735 | 30.8151 | 55.7711 | 31.0611 | 41.1158 | 0.8711 | 7.1217 | 0.38 | 0.02 | 37 | / | 39.4 | 6.5 | 5.7724 | 9.7584 | 4.3445 | 165.5048 | 5.5728 | 45 | 48.8 | 值班员 | 张雄
2019-03-17 09:10 | 43541.3819 | 夜 | 17 | 1 | 甲班 | 4 | 1:00 | 4:00 | 8.5935 | 8.9928 | 402.9 | 137.3 | 347.7 | 87.6 | 34.6 | 35.6 | 36.2 | 22.1 | 35.1 | 31.2926 | 29.3829 | 30.5547 | 55.3804 | 30.8962 | 42.8518 | 0.8768 | 7.0869 | 0.38 | 0.02 | 37 | / | 39.5 | 6.5 | 5.4078 | 10 | 1.5312 | 493.0421 | 5.6292 | 44 | 48.8
2019-03-17 09:10 | 43541.3819 | 夜 | 17 | 1 | 甲班 | 5 | 1:00 | 5:00 | 9.5599 | 9.4037 | 437.7 | 132.1 | 340 | 85 | 34.5 | 35.6 | 36.2 | 21.7 | 35 | 31.1189 | 29.2527 | 30.5981 | 55.6409 | 31.1985 | 41.5209 | 1.0042 | 7.1078 | 0.38 | 0.02 | 37 | / | 39.4 | 6.5 | 5.1283 | 9.564 | 1.0937 | 773.7058 | 5.5554 | 45 | 48.7
2019-03-17 09:10 | 43541.3819 | 夜 | 17 | 1 | 甲班 | 6 | 1:00 | 6:00 | 9.8145 | 9.9361 | 453.3 | 134.9 | 346.1 | 86 | 33.9 | 35.1 | 35.7 | 21.4 | 34.8 | 30.7717 | 29.1659 | 30.2509 | 55.3804 | 31.2535 | 38.6853 | 0.8074 | 7.0279 | 0.38 | 0.02 | 37 | / | 39.2 | 6.5 | 5.8149 | 10 | 0.6015 | 393.5078 | 5.6248 | 52 | 48.6
2019-03-17 09:10 | 43541.3819 | 夜 | 17 | 1 | 甲班 | 7 | 1:00 | 7:00 | 7.5808 | 8.1884 | 440.5 | 142.4 | 343 | 88.4 | 33.4 | 34.5 | 35.1 | 21.4 | 34.7 | 30.6849 | 28.9489 | 30.2509 | 55.6409 | 31.6108 | 38.6274 | 0.8595 | 6.7918 | 0.38 | 0.02 | 37 | / | 39.3 | 6.5 | 5.3775 | 9.9407 | 1.0755 | 385.4062 | 5.8115 | 44 | 48.5
2019-03-17 09:10 | 43541.3819 | 白 | 17 | 2 | 乙班 | 8 | 1:00 | 8:00 | 9.0044 | 9.4268 | 389.9 | 136.9 | 343.6 | 84 | 33.7 | 34.8 | 35.4 | 21.8 | 34.6 | 30.8151 | 29.1225 | 30.4245 | 55.5106 | 31.6658 | 39.6691 | 0.7756 | 6.8751 | 0.38 | 0.02 | 37 | / | 39.2 | 6.5 | 5.663 | 9.5 | 0.6502 | 490.1487 | 5.703 | 42 | 48.4 |  |  | 4
2019-03-17 09:10 | 43541.3819 | 白 | 17 | 2 | 乙班 | 9 | 1:00 | 9:00 | 9.2995 | 9.5484 | 333.3 | 135.7 | 330.3 | 83 | 33.7 | 34.8 | 35.3 | 21.8 | 34.1 | 31.4662 | 29.2527 | 30.6415 | 54.7294 | 31.5833 | 39.4087 | 0.79 | 6.8057 | 0.38 | 0.02 | 37 | / | 39.2 | 6.5 | 5.5294 | 9.2 | 1.0876 | 490.1487 | 5.703 | 41 | 48.4
2019-03-17 09:10 | 43541.3819 | 白 | 17 | 2 | 乙班 | 10 | 1:00 | 10:00 | 10.1386 | 10.075 | 346.4 | 138.3 | 333.4 | 84.9 | 34.1 | 35.2 | 35.7 | 22.1 | 34.1 | 31.6832 | 29.7301 | 30.9887 | 54.5558 | 31.7758 | 40.4214 | 0.7438 | 6.9237 | 0.38 | 0.02 | 37 | / | 39.1 | 6.5 | 5.7481 | 9.3 | 0.2856 | 211.2211 | 5.6422 | 45 | 48.4
2019-03-17 09:10 | 43541.3819 | 白 | 17 | 2 | 乙班 | 11 | 1:00 | 11:00 | 9.0217 | 8.744 | 302.9 | 139.8 | 287.2 | 82.6 | 34.2 | 35.3 | 35.9 | 21.9 | 34.6 | 31.6398 | 29.7735 | 30.5981 | 55.3804 | 31.6108 | 41.2315 | 0.9231 | 6.9481 | 0.38 | 0.02 | 37 | / | 39.2 | 6.5 | 5.663 | 9.2 | 0.5104 | 99.5343 | 5.7681 | 40 | 48.4 | 值班员 | 陈振东
2019-03-17 09:10 | 43541.3819 | 白 | 17 | 2 | 乙班 | 12 | 1:00 | 12:00 | 9.693 | 9.7162 | 360.7 | 133.3 | 288.1 | 82.7 | 34.4 | 35.5 | 36.1 | 22.1 | 34.6 | 31.4662 | 29.7301 | 30.5981 | 55.337 | 31.5284 | 37.9041 | 0.8334 | 6.9342 | 0.38 | 0.02 | 37 | / | 39.4 | 6.5 | 5.5051 | 9.6 | 0.1458 | 204.8555 | 5.7898 | 35 | 48.3
2019-03-17 09:10 | 43541.3819 | 白 | 17 | 2 | 乙班 | 13 | 1:00 | 13:00 | 7.575 | 7.4766 | 411.4 | 131.4 | 332.1 | 84 | 34.9 | 36 | 36.6 | 22.4 | 34.7 | 31.553 | 29.7301 | 30.5981 | 55.3804 | 31.4734 | 42.0706 | 0.8363 | 7.0453 | 0.38 | 0.02 | 37 | / | 39.3 | 6.5 | 5.4504 | 8.7 | 0.7838 | 225.6883 | 5.6205 | 45 | 48.2
2019-03-17 09:10 | 43541.3819 | 白 | 17 | 2 | 乙班 | 14 | 1:00 | 14:00 | 7.575 | 7.4304 | 328 | 133.2 | 282.5 | 83 | 34.3 | 35.4 | 36 | 22.4 | 34.6 | 31.553 | 29.7301 | 30.5547 | 55.3804 | 32.0781 | 42.0127 | 0.84 | 6.8474 | 0.38 | 0.02 | 37 | / | 39.3 | 6.5 | 5.3835 | 9.1 | 0.4071 | 469.3159 | 5.6292 | 38 | 48.1
2019-03-17 09:10 | 43541.3819 | 白 | 17 | 2 | 乙班 | 15 | 1:00 | 15:00 | 10.4974 | 10.0634 | 334.4 | 137.3 | 298.9 | 85 | 34.4 | 35.4 | 36 | 22.2 | 34.7 | 31.553 | 29.7301 | 30.5981 | 55.7711 | 31.7483 | 40.4214 | 0.8913 | 6.9099 | 0.38 | 0.02 | 37 | / | 39.4 | 6.5 | 5.5901 | 9.8 | 0.8567 | 168.3982 | 5.7768 | 36 | 48.1
2019-03-17 09:10 | 43541.3819 | 中 | 17 | 3 | 丙班 | 16 | 1:00 | 16:00 | 10.0055 | 9.9014 | 410.7 | 136.1 | 348 | 81.1 | 34.6 | 35.7 | 36.3 | 22.5 | 35 | 31.6832 | 30.0339 | 30.8585 | 55.7711 | 32.0506 | 42.5336 | 0.7698 | 7.0106 | 0.38 | 0.02 | 37 | / | 39.5 | 6.5 | 5.42 | 9.9772 | 0.0608 | 89.6966 | 5.486 | 42 | 48
2019-03-17 09:10 | 43541.3819 | 中 | 17 | 3 | 丙班 | 17 | 1:00 | 17:00 | 9.9187 | 9.6352 | 429.3 | 131.3 | 345 | 88.1 | 34.5 | 35.5 | 36.1 | 22.4 | 34.3 | 32.3342 | 29.9471 | 31.1189 | 55.6409 | 31.3634 | 42.5625 | 0.8421 | 6.9099 | 0.38 | 0.02 | 37 | / | 39.6 | 6.5 | 5.3775 | 9 | 0.6623 | 103.5851 | 5.5728 | 40 | 48.1
2019-03-17 09:10 | 43541.3819 | 中 | 17 | 3 | 丙班 | 18 | 1:00 | 18:00 | 9.5484 | 9.4558 | 386.4 | 133 | 303 | 82.4 | 34.4 | 35.5 | 36.1 | 22 | 34.2 | 31.987 | 30.0339 | 31.1189 | 55.3804 | 31.6108 | 40.9422 | 0.9087 | 6.9272 | 0.38 | 0.02 | 37 | / | 39.6 | 6.5 | 5.5111 | 8.3 | 0.4314 | 282.9784 | 5.6726 | 40 | 48.2
2019-03-17 09:10 | 43541.3819 | 中 | 17 | 3 | 丙班 | 19 | 1:00 | 19:00 | 9.2127 | 9.0854 | 404.4 | 135.9 | 333.2 | 87.4 | 33.8 | 34.9 | 35.5 | 21.4 | 34.1 | 30.9887 | 28.6451 | 30.2509 | 55.0766 | 31.4459 | 42.7072 | 0.7987 | 6.9585 | 0.38 | 0.02 | 37 | / | 39.5 | 6.5 | 5.2377 | 7 | 0.6015 | 127.3114 | 5.6075 | 45 | 48.2 | 值班员 | 陈兵
2019-03-17 09:10 | 43541.3819 | 中 | 17 | 3 | 丙班 | 20 | 1:00 | 20:00 | 9.5889 | 8.9349 | 387.9 | 136.7 | 316.3 | 83.8 | 33.7 | 34.9 | 35.5 | 21.1 | 34 | 30.6415 | 28.6451 | 30.1207 | 55.0766 | 31.226 | 41.9838 | 0.79 | 6.9481 | 0.38 | 0.02 | 37 | / | 39.2 | 6.5 | 5.7663 | 8.6 | 0.0972 | 131.3622 | 5.5207 | 45 | 48.2
2019-03-17 09:10 | 43541.3819 | 中 | 17 | 3 | 丙班 | 21 | 1:00 | 21:00 | 9.4731 | 9.0333 | 491.2 | 133.8 | 338 | 88.3 | 33.3 | 34.5 | 35.1 | 21 | 34 | 30.5547 | 28.4714 | 29.9905 | 55.337 | 31.171 | 41 | 0.7727 | 6.896 | 0.38 | 0.02 | 37 | / | 39.1 | 6.5 | 5.8393 | 7.9 | 0.6623 | 131.3622 | 5.5207 | 45 | 48.2
2019-03-17 09:10 | 43541.3819 | 中 | 17 | 3 | 丙班 | 22 | 1:00 | 22:00 | 8.6225 | 8.2289 | 472.1 | 132.6 | 295.4 | 80 | 33 | 34.1 | 34.7 | 20.9 | 33.8 | 30.3377 | 28.5149 | 29.7735 | 55.337 | 31.226 | 37.47 | 0.9781 | 6.9237 | 0.38 | 0.02 | 37 | / | 39.1 | 6.5 | 5.6752 | 8.8 | 0.3403 | 197.3326 | 5.6292 | 38 | 48.3
2019-03-17 09:10 | 43541.3819 | 中 | 17 | 3 | 丙班 | 23 | 1:00 | 23:00 | 9.2822 | 9.6178 | 395 | 135.4 | 324.5 | 85.2 | 32.7 | 33.8 | 34.4 | 20.8 | 33.5 | 30.2509 | 28.4714 | 29.5999 | 55.3804 | 30.9236 | 36.9203 | 0.9289 | 6.8647 | 0.38 | 0.02 | 37 | / | 39.1 | 6.5 | 5.262 | 9 | 0.8324 | 170.713 | 5.6596 | 38 | 48.3
2019-03-18 09:10 | 43542.3819 | 夜 | 18 | 4 | 丁班 | 0 | 1:00 | 24:00 | 9.3747 | 9.0102 | 422.3 | 135.1 | 344 | 86.4 | 32.9 | 34 | 34.6 | 21.2 | 33 | 30.3811 | 28.6451 | 30.1207 | 54.5558 | 30.6488 | 41.1158 | 0.8884 | 6.8925 | 0.38 | 0.02 | 37 | / | 39.1 | 6.5 | 5.2012 | 9.6673 | 0.0304 | 25.4623 | 5.6813 | 40 | 48.2
2019-03-18 09:10 | 43542.3819 | 夜 | 18 | 4 | 丁班 | 1 | 1:00 | 1:00 | 9.3979 | 8.9928 | 382.2 | 129.3 | 340 | 84.4 | 32.6 | 33.7 | 34.4 | 20.6 | 33.3 | 30.2509 | 28.4714 | 29.5999 | 54.7294 | 31.1161 | 38.1645 | 0.8624 | 6.9133 | 0.38 | 0.02 | 37 | / | 38.9 | 6.5 | 5.2681 | 10 | 1.1302 | 51.5032 | 5.6465 | 40 | 48.1
2019-03-18 09:10 | 43542.3819 | 夜 | 18 | 4 | 丁班 | 2 | 1:00 | 2:00 | 9.4615 | 8.3331 | 422.6 | 133.4 | 345 | 85.4 | 32.2 | 33.4 | 34 | 20.1 | 32.9 | 30.5547 | 28.2978 | 29.9471 | 53.818 | 30.7587 | 38.7721 | 0.819 | 6.8543 | 0.38 | 0.02 | 37 | / | 38.7 | 6.5 | 5.4321 | 9.9893 | 2.2239 | 63.6557 | 5.6205 | 42 | 48
2019-03-18 09:10 | 43542.3819 | 夜 | 18 | 4 | 丁班 | 3 | 1:00 | 3:00 | 9.3805 | 8.2116 | 427.2 | 135.9 | 340 | 87.9 | 32.3 | 33.4 | 34 | 20.2 | 33.1 | 30.1641 | 28.4714 | 29.5999 | 54.5124 | 30.8962 | 41 | 0.7785 | 6.9446 | 0.38 | 0.02 | 37 | / | 38.5 | 6.5 | 5.4382 | 9.7523 | 1.7682 | 59.0262 | 5.3992 | 47 | 48 | 值班员 | 李志良
2019-03-18 09:10 | 43542.3819 | 夜 | 18 | 4 | 丁班 | 4 | 1:00 | 4:00 | 9.5599 | 6.2788 | 368.6 | 135.4 | 313.5 | 82.5 | 32.5 | 33.6 | 34.2 | 20.3 | 32.9 | 30.4679 | 28.3846 | 29.9471 | 53.9916 | 30.8962 | 38.9168 | 0.8132 | 6.7779 | 0.38 | 0.02 | 37 | / | 38.3 | 6.5 | 5.742 | 9.9772 | 1.0998 | 246.5211 | 5.5207 | 40 | 48.1 | 7:45料满停机
2019-03-18 09:10 | 43542.3819 | 夜 | 18 | 4 | 丁班 | 5 | 1:00 | 5:00 | 9.34 | 5.9431 | 391.5 | 130.9 | 326.2 | 83.2 | 32.5 | 33.6 | 34.2 | 20.4 | 32.7 | 30.8151 | 29.7301 | 30.5981 | 53.8614 | 30.7037 | 41.6655 | 0.7495 | 6.7606 | 0.38 | 0.02 | 37 | / | 38.4 | 6.5 | 5.8575 | 9 | 0.5833 | 260.9883 | 5.5554 | 45 | 48.1
2019-03-18 09:10 | 43542.3819 | 夜 | 18 | 4 | 丁班 | 6 | 1:00 | 6:00 | 8.5009 | 5.7927 | 374 | 133.8 | 311.9 | 85 | 31.9 | 33.1 | 33.7 | 20.2 | 32.8 | 30.2509 | 28.4714 | 29.7735 | 54.469 | 30.7587 | 38.1066 | 0.9318 | 6.7224 | 0.38 | 0.02 | 37 | / | 38.5 | 6.5 | 5.2377 | 10 | 2.2786 | 181.708 | 5.7073 | 45 | 48
2019-03-18 09:10 | 43542.3819 | 夜 | 18 | 4 | 丁班 | 7 | 1:00 | 7:00 | 8.7613 | 5.7406 | 341.9 | 134.6 | 264.3 | 81 | 31.4 | 32.6 | 33.2 | 20.2 | 32.9 | 29.8169 | 27.777 | 29.2527 | 54.903 | 30.9236 | 36.631 | 0.845 | 6.5488 | 0.38 | 0.02 | 37 | / | 38.7 | 6.5 | 5.1466 | 9 | 2.5277 | 197.3326 | 5.9026 | 35 | 47.9
2019-03-18 09:10 | 43542.3819 | 白 | 18 | 1 | 甲班 | 8 | 1:00 | 8:00 | 9.7162 | 7.8354 | 234.4 | 135.7 | 158.9 | 80 | 32.7 | 33 | 32.8 | 22.9 | 32.9 | 30.2509 | 27.9506 | 29.6867 | 54.469 | 32.4904 | -0.2604 | 0.2577 | 5.2294 |  |  |  |  | 38.7 |  | 5.341 | 11.241 | 2.953 | 150.4589 | 6.2802 | 0 | 47.3
2019-03-18 09:10 | 43542.3819 | 白 | 18 | 1 | 甲班 | 9 | 1:00 | 9:00 | 10.671 | 8.3736 | 117.1 | 136.8 | 125.5 | 80.1 | 32.2 | 32 | 31.6 | 21.1 | 28 | 31.553 | 29.9037 | 30.8585 | 53.8614 | 32.7103 | -0.2604 | 0.2663 | 5.1738 |  |  |  |  | 38.6 |  | 5.1101 | 11.5084 | 2.8315 | 46.295 | 6.3887 | 0 | 43.6
2019-03-18 09:10 | 43542.3819 | 白 | 18 | 1 | 甲班 | 10 | 1:00 | 10:00 | 11.4522 | 7.8991 | 128.8 | 98.4 | 62.6 | 45.8 | 31.5 | 31 | 30.5 | 20.7 | 26.4 | 31.8568 | 29.3829 | 30.4245 | 52.0385 | -0.9621 | -0.2604 | 0.0522 | 3.3995 |  |  |  |  | 38.6 |  | 5.2316 | 19.0307 | 3.5971 | 32.9852 | 0.060762 | 0 | 41.4
2019-03-18 09:10 | 43542.3819 | 白 | 18 | 1 | 甲班 | 11 | 1:00 | 11:00 | 9.5831 | 9.2995 | 119.2 | 80.4 | 54.4 | 43.4 | 30.7 | 30.1 | 29.5 | 20.7 | 24.9 | 27.9506 | 28.5149 | 26.9958 | 33.0286 | -1.3469 | -0.2604 | 0.0349 | 3.4759 |  |  |  |  | 38.7 |  | 5.3228 | 17.5907 | 2.315 | 87.3819 | 0.060762 | 0 | 39.9 | 值班员 | 陈振东
2019-03-18 09:10 | 43542.3819 | 白 | 18 | 1 | 甲班 | 12 | 1:00 | 12:00 | 10.0518 | 9.8724 | 96 | 140.2 | 120.7 | 80.9 | 30 | 29.2 | 28.7 | 20.8 | 23.9 | 34.4609 | 30.2509 | 30.2509 | 50.1288 | 33.1227 | -0.2604 | 0.5296 | 5.4724 |  |  |  |  | 38.8 |  | 5.2195 | 11.2532 | 3.5971 | -49.1885 | 6.2802 | 0 | 38.8 | 7:50停机补焊上升管，12:20启动磨机
2019-03-18 09:10 | 43542.3819 | 白 | 18 | 1 | 甲班 | 13 | 1:00 | 13:00 | 9.8377 | 8.7787 | 567.3 | 134.2 | 324 | 83.9 | 32.8 | 33.7 | 34.1 | 22.4 | 29.6 | 35.8063 | 31.0755 | 31.987 | 53.8614 | 30.8962 | 40.3635 | 0.6483 | 6.6182 | 0.38 | 0.02 | 37 | / | 38.7 | 6.5 | 5.3106 | 9.6126 | 2.1024 | 0 | 5.7594 | 45 | 42.7
2019-03-18 09:10 | 43542.3819 | 白 | 18 | 1 | 甲班 | 14 | 1:00 | 14:00 | 9.9187 | 8.663 | 388.1 | 136.4 | 284.4 | 80.3 | 33.7 | 34.7 | 35.2 | 22.6 | 33.2 | 35.8063 | 31.7266 | 32.9852 | 54.5124 | 30.8962 | 38.3091 | 0.8653 | 6.6217 | 0.38 | 0.02 | 37 | / | 38.8 | 6.5 | 5.4382 | 9.3 | 4.3749 | 26.041 | 5.8115 | 38 | 44.6
2019-03-18 09:10 | 43542.3819 | 白 | 18 | 1 | 甲班 | 15 | 1:00 | 15:00 | 10.1328 | 9.1838 | 399.8 | 139.5 | 315.6 | 83.6 | 33.9 | 35 | 35.5 | 22.1 | 33.7 | 35.7629 | 31.8568 | 33.3758 | 54.686 | 30.6213 | 40.5082 | 0.8045 | 6.5488 | 0.38 | 0.02 | 37 | / | 39 | 6.5 | 5.3835 | 9.886 | 4.6605 | 41.6655 | 5.512 | 44 | 45.7
2019-03-18 09:10 | 43542.3819 | 中 | 18 | 2 | 乙班 | 16 | 1:00 | 16:00 | 8.9812 | 8.8076 | 423.2 | 139.6 | 309.1 | 83.8 | 34.3 | 35.3 | 35.9 | 22.5 | 34.5 | 35.2421 | 31.7266 | 33.2456 | 54.7294 | 31.0611 | 39.264 | 0.7987 | 6.7258 | 0.38 | 0.02 | 37 | / | 39 | 6.5 | 5.5354 | 8 | 4.8124 | 16.782 | 5.5641 | 45 | 46.2
2019-03-18 09:10 | 43542.3819 | 中 | 18 | 2 | 乙班 | 17 | 1:00 | 17:00 | 11.2034 | 10.1386 | 424.2 | 137.6 | 321.6 | 84.9 | 34.3 | 35.4 | 36 | 22.3 | 34.6 | 35.1987 | 31.8568 | 33.3758 | 54.7294 | 31.0611 | 41.4341 | 0.7322 | 6.4377 | 0.38 | 0.02 | 37 | / | 39.1 | 6.5 | 5.3532 | 9.7645 | 4.7941 | 37.036 | 5.7811 | 45 | 46.7
2019-03-18 09:10 | 43542.3819 | 中 | 18 | 2 | 乙班 | 18 | 1:00 | 18:00 | 9.2879 | 8.7903 | 481.7 | 138 | 349.1 | 84 | 34.7 | 35.7 | 36.4 | 22.4 | 35.2 | 33.8966 | 30.9887 | 32.7248 | 55.12 | 30.9236 | 41.7234 | 0.7438 | 6.6564 | 0.38 | 0.02 | 37 | / | 39.1 | 6.5 | 5.2195 | 9.6551 | 3.3115 | 14 | 5.6943 | 48 | 47.2
2019-03-18 09:10 | 43542.3819 | 中 | 18 | 2 | 乙班 | 19 | 1:00 | 19:00 | 10.2833 | 9.6641 | 448.3 | 139.3 | 331.1 | 83 | 34.3 | 35.3 | 35.9 | 22.2 | 34.6 | 33.4626 | 29.9471 | 32.1606 | 55.2068 | 30.8137 | 39.4665 | 0.764 | 6.7883 | 0.38 | 0.02 | 37 | / | 39.1 | 6.5 | 5.4808 | 9 | 2.6371 | 13.8885 | 5.7768 | 45 | 47.6 | 值班员 | 陈兵
2019-03-18 09:10 | 43542.3819 | 中 | 18 | 2 | 乙班 | 20 | 1:00 | 20:00 | 10.7983 | 10.6421 | 435.2 | 141.2 | 334.9 | 84 | 34.4 | 35.5 | 36.1 | 22.1 | 35 | 32.855 | 29.9471 | 31.7266 | 55.3804 | 30.7037 | 42.2153 | 0.7032 | 6.9828 | 0.38 | 0.02 | 37 | / | 39.2 | 6.5 | 5.3896 | 6 | 4.6908 | 14.4672 | 5.7377 | 49 | 47.9
2019-03-18 09:10 | 43542.3819 | 中 | 18 | 2 | 乙班 | 21 | 1:00 | 21:00 | 9.8956 | 9.2822 | 476.4 | 135.1 | 341.8 | 84 | 34.6 | 35.7 | 36.3 | 22.6 | 34.5 | 32.9852 | 29.9037 | 31.987 | 54.686 | 30.5663 | 40.7686 | 0.7177 | 6.9168 | 0.38 | 0.02 | 37 | / | 39.3 | 6.5 | 5.9486 | 9.9286 | 4.7091 | 13.8885 | 5.5728 | 49 | 48.2
2019-03-18 09:10 | 43542.3819 | 中 | 18 | 2 | 乙班 | 22 | 1:00 | 22:00 | 10.5321 | 10.3817 | 417.4 | 140.2 | 311.8 | 80 | 34.6 | 35.7 | 36.3 | 22.3 | 35 | 33.2022 | 30.6415 | 31.987 | 54.903 | 31.0886 | 40.9422 | 0.819 | 7.0001 | 0.38 | 0.02 | 37 | / | 39.3 | 6.5 | 5.6509 | 9.5 | 4.5025 | 32.9852 | 5.6899 | 43 | 48.4
2019-03-18 09:10 | 43542.3819 | 中 | 18 | 2 | 乙班 | 23 | 1:00 | 23:00 | 12.4939 | 7.5056 | 424.6 | 143.5 | 319.7 | 81 | 34.2 | 35.3 | 35.9 | 22.4 | 34.9 | 32.5512 | 29.7301 | 31.77 | 55.2068 | 31.0336 | 37.7305 | 0.7322 | 6.9133 | 0.38 | 0.02 | 37 | / | 39 | 6.5 | 5.7481 | 7 | 2.1328 | 43.4016 | 5.5597 | 45 | 48.5
2019-03-19 09:10 | 43543.3819 | 夜 | 19 | 4 | 丁班 | 0 | 1:00 | 24:00 | 9.9766 | 6.3193 | 353.3 | 137.4 | 272.5 | 83 | 33.6 | 34.7 | 35.3 | 21.9 | 34.7 | 32.5946 | 29.5565 | 31.2926 | 55.7277 | 31.6658 | 35.5604 | 0.6975 | 6.4203 | 0.38 | 0.02 | 37 | / | 39.3 | 6.5 | 5.3471 | 8.7 | 0.8021 | 266.7751 | 5.9764 | 30 | 48.4
2019-03-19 09:10 | 43543.3819 | 夜 | 19 | 4 | 丁班 | 1 | 1:00 | 1:00 | 10.5032 | 5.3297 | 425.9 | 135.7 | 298.3 | 85 | 33.4 | 34.4 | 35 | 21.9 | 34.3 | 33.0286 | 30.3377 | 31.77 | 54.9898 | 31.2535 | 36.4573 | 0.5759 | 6.4099 | 0.38 | 0.02 | 37 | / | 39.4 | 6.5 | 5.7785 | 9.4911 | 1.677 | 280.085 | 5.9851 | 38 | 48.2
2019-03-19 09:10 | 43543.3819 | 夜 | 19 | 4 | 丁班 | 2 | 1:00 | 2:00 | 7.7313 | 4.5253 | 430.5 | 138.2 | 310.2 | 82 | 33.5 | 34.5 | 35.1 | 21.8 | 34.3 | 32.421 | 29.5565 | 31.4662 | 55.337 | 31.1985 | 36.6599 | 0.602 | 6.646 | 0.38 | 0.02 | 37 | / | 39.4 | 6.5 | 5.4686 | 9.6308 | 2.0781 | 315.9636 | 6.0111 | 40 | 48.2
2019-03-19 09:10 | 43543.3819 | 夜 | 19 | 4 | 丁班 | 3 | 1:00 | 3:00 | 8.6572 | 7.9627 | 399.6 | 139.6 | 274.5 | 82.7 | 34 | 35 | 35.5 | 23 | 34.1 | 33.289 | 30.0339 | 31.987 | 54.9898 | 31.0611 | 40.4792 | 0.5412 | 6.5245 | 0.38 | 0.02 | 37 | / | 39.6 | 6.5 | 4.9582 | 9.327 | 2.9834 | 327.5374 | 5.8549 | 40 | 48.3 | 值班员 | 李志良
2019-03-19 09:10 | 43543.3819 | 夜 | 19 | 4 | 丁班 | 4 | 1:00 | 4:00 | 7.2162 | 6.3366 | 356.6 | 135.4 | 248.9 | 86.6 | 34.2 | 35.3 | 35.9 | 22.3 | 33.9 | 33.1588 | 29.7301 | 31.987 | 54.7294 | 31.0886 | 37.933 | 1.1749 | 6.5765 | 0.38 | 0.02 | 37 | / | 39.3 | 6.5 | 5.2802 | 9.3 | 1.2213 | 109.372 | 5.6596 | 30 | 48.5
2019-03-19 09:10 | 43543.3819 | 夜 | 19 | 4 | 丁班 | 5 | 1:00 | 5:00 | 7.3841 | 7.3436 | 329.6 | 135 | 217.5 | 80.2 | 34 | 35.2 | 35.7 | 22.5 | 34.5 | 33.4626 | 31.2058 | 32.638 | 54.7294 | 31.0611 | 36.4573 | 1.1517 | 6.4377 | 0.38 | 0.02 | 37 | / | 39.3 | 6.5 | 5.2924 | 7.6 | 3.7126 | 64.2344 | 5.8115 | 30 | 48.3
2019-03-19 09:10 | 43543.3819 | 夜 | 19 | 4 | 丁班 | 6 | 1:00 | 6:00 | 9.4673 | 8.281 | 470.8 | 134.9 | 313.9 | 86 | 34.1 | 35.2 | 35.7 | 22.4 | 34.1 | 33.1588 | 30.5981 | 31.987 | 54.469 | 30.7862 | 39.4665 | 0.7495 | 6.7397 | 0.38 | 0.02 | 37 | / | 39.2 | 6.5 | 5.1891 | 8.2 | 4.7212 | 13.8885 | 5.6813 | 45 | 48.1
2019-03-19 09:10 | 43543.3819 | 夜 | 19 | 4 | 丁班 | 7 | 1:00 | 7:00 | 8.7093 | 7.4882 | 376.2 | 134.4 | 265.2 | 80.7 | 33.7 | 34.7 | 35.3 | 22.1 | 34.2 | 32.5946 | 30.0339 | 31.4662 | 54.7294 | 31.5284 | 36.0812 | 1.1054 | 6.6356 | 0.38 | 0.02 | 37 | / | 39.2 | 6.5 | 5.8089 | 7.9 | 4.8428 | 60.7622 | 5.9547 | 30 | 47.9
2019-03-19 09:10 | 43543.3819 | 白 | 19 | 1 | 甲班 | 8 | 1:00 | 8:00 | 10.2833 | 9.9824 | 477.8 | 139.8 | 336.7 | 87.6 | 33.4 | 34.5 | 35.1 | 22.4 | 33.7 | 32.638 | 29.3829 | 31.4662 | 54.903 | 30.9511 | 37.1807 | 0.8334 | 6.8126 | 0.38 | 0.02 | 37 | / | 39.3 | 6.5 | 5.5294 | 9.6065 | 1.3611 | / | 5.9938 | 44 | 47.8
2019-03-19 09:10 | 43543.3819 | 白 | 19 | 1 | 甲班 | 9 | 1:00 | 9:00 | 8.9118 | 9.259 | 495.2 | 139 | 344 | 85 | 33.8 | 34.9 | 35.4 | 22.3 | 34.1 | 32.9418 | 30.1207 | 31.4662 | 54.903 | 30.6213 | 40.6818 | 0.8016 | 7.0487 | 0.38 | 0.02 | 37 | / | 39.3 | 6.5 | 5.4686 | 8.7437 | 3.6761 | 12.7311 | 5.7898 | 48 | 47.8
2019-03-19 09:10 | 43543.3819 | 白 | 19 | 1 | 甲班 | 10 | 1:00 | 10:00 | 8.5935 | 7.303 | 409.4 | 139.2 | 325.9 | 81 | 34.3 | 35.3 | 35.9 | 22.5 | 34.2 | 33.6362 | 30.6415 | 32.204 | 54.7294 | 30.8962 | 41.2315 | 0.8306 | 6.8057 | 0.38 | 0.02 | 37 | / | 39.4 | 6.5 | 6.1431 | 9.722 | 4.8974 | 32 | 5.6726 | 40 | 48
2019-03-19 09:10 | 43543.3819 | 白 | 19 | 1 | 甲班 | 11 | 1:00 | 11:00 | 9.8608 | 9.9882 | 427.6 | 141.3 | 349.5 | 85.9 | 34.9 | 35.9 | 36.5 | 23.2 | 35.2 | 34.5911 | 31.7266 | 32.5078 | 55.3804 | 30.9511 | 40.1031 | 0.7582 | 6.4377 | 0.38 | 0.02 | 37 | / | 39.5 | 6.5 | 5.5354 | 9.3817 | 4.8914 | / | 5.6292 | 50 | 48.3 | 值班员 | 张雄
2019-03-19 09:10 | 43543.3819 | 白 | 19 | 1 | 甲班 | 12 | 1:00 | 12:00 | 9.8608 | 9.9534 | 421.4 | 142.1 | 345 | 86.5 | 35.9 | 36.9 | 37.5 | 24.1 | 35.9 | 38.7142 | 31.6832 | 32.638 | 55.7277 | 30.8412 | 40.0452 | 0.7438 | 6.9481 | 0.38 | 0.02 | 37 | / | 39.8 | 6.5 | 5.9304 | 9.4303 | 4.9217 | / | 5.7117 | 51 | 48.7
2019-03-19 09:10 | 43543.3819 | 白 | 19 | 1 | 甲班 | 13 | 1:00 | 13:00 | 9.8088 | 9.8377 | 372.9 | 135.6 | 338.5 | 86.6 | 36.8 | 37.8 | 38.3 | 25 | 36.8 | 40.0163 | 31.9002 | 32.9852 | 56.5957 | 30.4838 | 41.6945 | 0.7206 | 6.639 | 0.38 | 0.02 | 37 | / | 40.1 | 6.5 | 5.3714 | 10 | 4.861 | / | 5.7551 | 52 | 49
2019-03-19 09:10 | 43543.3819 | 白 | 19 | 1 | 甲班 | 14 | 1:00 | 14:00 | 9.34 | 9.1664 | 385.3 | 141.3 | 340 | 84.7 | 38.4 | 39.4 | 40 | 27 | 38.1 | 38.7142 | 33.3758 | 34.1571 | 57.1165 | 30.3464 | 40.0741 | 0.7843 | 5.4898 | 0.38 | 0.02 | 37 | / | 40.6 | 6.5 | 5.3714 | 9.7827 | 3.5971 | / | 5.7117 | 50 | 49.4 |  | 14:48停机补焊下煤管磨穿
2019-03-19 09:10 | 43543.3819 | 白 | 19 | 1 | 甲班 | 15 | 1:00 | 15:00 | 9.3979 | 6.7822 | 249.8 | 144.1 | 168.3 | 97.8 | 40.6 | 41 | 40.8 | 30.3 | 40.3 | 39.3219 | 36.1101 | 35.7629 | 57.8109 | 32.3255 | -0.2604 | 0.2229 | 3.3752 | 0.38 | 0.02 | 37 | / | 41 | 6.5 | 5.2195 | 11.3443 | 1.2396 |  | 6.4712 | 0 | 49.9
2019-03-19 09:10 | 43543.3819 | 中 | 19 | 2 | 乙班 | 16 | 1:00 | 16:00 | 13.0494 | 8.9176 | 143 | 144.3 | 127.7 | 82 | 40 | 39.9 | 39.2 | 29.1 | 37.4 | 39.7993 | 37.5858 | 36.9782 | 58.4186 | 29.5218 | -0.2604 | 0.1188 | 2.2294 | 0.38 | 0.02 | 37 | / | 41.9 | 6.5 | 5.2316 | 9.6 | 0.0911 | 35.8787 | 5.1474 | 0 | 47.1
2019-03-19 09:10 | 43543.3819 | 中 | 19 | 2 | 乙班 | 17 | 1:00 | 17:00 | 9.2416 | 7.2452 | 113.1 | 143.3 | 119.4 | 83.8 | 39.4 | 38.9 | 38.2 | 28.9 | 35.4 | 40.2333 | 38.367 | 37.716 | 58.4186 | 29.6867 | -0.2604 | 0.1188 | 2.153 | 0.38 | 0.02 | 37 | / | 42.6 | 6.5 | 5.3775 | 9.8 | 0.7109 | 12.1524 | 5.104 | 0 | 45
2019-03-19 09:10 | 43543.3819 | 中 | 19 | 2 | 乙班 | 18 | 1:00 | 18:00 | 8.0843 | 5.8679 | 87.9 | 141.5 | 109.7 | 81 | 38.7 | 38 | 37.2 | 28.9 | 34.3 | 40.2333 | 38.4972 | 37.7594 | 58.4186 | 32.1881 | -0.2604 | 0.8913 | 3.3683 | 0.38 | 0.02 | 37 | / | 43.1 | 6.5 | 5.5051 | 9 | 3.0077 | 18 | 6.3323 | 0 | 43.8
2019-03-19 09:10 | 43543.3819 | 中 | 19 | 2 | 乙班 | 19 | 1:00 | 19:00 | 9.3747 | 6.6607 | 365.8 | 145.3 | 322.1 | 82 | 40.6 | 41.6 | 42.1 | 29.2 | 37.9 | 40.5371 | 38.367 | 37.7594 | 58.4186 | 30.8962 | 39.3797 | 0.9029 | 4.8474 | 0.38 | 0.02 | 37 | / | 43.1 | 6.5 | 5.1344 | 9.9103 | 1.7439 | 50 | 5.7811 | 45 | 47.1 | 值班员 | 陈振东
2019-03-19 09:10 | 43543.3819 | 中 | 19 | 2 | 乙班 | 20 | 1:00 | 20:00 | 10.075 | 7.5808 | 348.7 | 141.4 | 324.4 | 84 | 41.7 | 42.7 | 43.2 | 29.9 | 40.6 | 40.2333 | 38.1934 | 37.8462 | 58.0279 | 30.7587 | 38.6274 | 0.7061 | 4.587 | 0.38 | 0.02 | 37 | / | 43.1 | 6.5 | 5.1891 | 9.4485 | 0.4375 | 171.2916 | 6.0632 | 45 | 48.7
2019-03-19 09:10 | 43543.3819 | 中 | 19 | 2 | 乙班 | 21 | 1:00 | 21:00 | 8.1595 | 5.5843 | 322.5 | 139 | 279.6 | 84.2 | 40.6 | 41.7 | 42.4 | 28.1 | 40.1 | 39.4521 | 37.065 | 37.3254 | 57.7241 | 30.8412 | 37.9041 | 0.9 | 4.9724 | 0.38 | 0.02 | 37 | / | 42.9 | 6.5 | 5.2681 | 8.6 | 1.9748 | 245.3637 | 6.0285 | 45 | 49.4
2019-03-19 09:10 | 43543.3819 | 中 | 19 | 2 | 乙班 | 22 | 1:00 | 22:00 | 8.9812 | 6.2498 | 283.7 | 138.1 | 234.2 | 83 | 40.6 | 41.6 | 42.2 | 28.9 | 40.5 | 39.3653 | 37.065 | 37.3254 | 57.8109 | 31.0886 | 40.132 | 1.0215 | 4.6044 | 0.38 | 0.02 | 37 | / | 42.7 | 6.5 | 5.2863 | 9.8 | 2.6978 | 473.9454 | 6.0632 | 30 | 49.7
2019-03-19 09:10 | 43543.3819 | 中 | 19 | 2 | 乙班 | 23 | 1:00 | 23:00 | 8.8308 | 5.9605 | 302 | 142.3 | 257.9 | 80.7 | 42.3 | 43.3 | 43.9 | 30.4 | 41.8 | 40.1031 | 38.1934 | 37.716 | 58.0279 | 31.2535 | 41.2605 | 0.8797 | 4.4516 | 0.38 | 0.02 | 37 | / | 42.8 | 6.5 | 5.3228 | 9.8799 | 0.9722 | 115.7376 | 6.0285 | 30 | 49.9
2019-03-20 09:10 | 43544.3819 | 夜 | 20 | 3 | 丙班 | 0 | 1:00 | 24:00 | 10.0634 | 9.1201 | 374.7 | 143.9 | 310.2 | 82 | 42.6 | 43.6 | 44.2 | 30.9 | 42.5 | 41.2315 | 38.8444 | 38.15 | 58.3751 | 31.3634 | 38.4538 | 0.8768 | 4.4863 | 0.38 | 0.02 | 37 | / | 43 | 6.5 | 5.2073 | 8.2 | 0.8324 | 309.5981 | 5.8375 | 45 | 50
2019-03-20 09:10 | 43544.3819 | 夜 | 20 | 3 | 丙班 | 1 | 1:00 | 1:00 | 9.5541 | 8.038 | 446.1 | 141.3 | 347.8 | 83.3 | 43.2 | 44.3 | 44.8 | 31.4 | 42.8 | 41.8825 | 38.8878 | 38.1934 | 58.1581 | 31.0886 | 39.8137 | 0.5846 | 4.6217 | 0.38 | 0.02 | 37 | / | 43.1 | 6.5 | 5.0858 | 9.3574 | 4.7152 | -62.4983 | 5.7985 | 48 | 50.6
2019-03-20 09:10 | 43544.3819 | 夜 | 20 | 3 | 丙班 | 2 | 1:00 | 2:00 | 8.4894 | 8.2174 | 429.2 | 137.8 | 339.4 | 80.2 | 43.1 | 44.2 | 44.8 | 30.8 | 43.3 | 42.4902 | 38.584 | 38.0198 | 58.3751 | 31.6658 | 37.7883 | 0.5962 | 4.6877 | 0.38 | 0.02 | 37 | / | 43.2 | 6.5 | 5.1283 | 9.3392 | 3.0989 | -35.3 | 5.8202 | 45 | 50.9
2019-03-20 09:10 | 43544.3819 | 夜 | 20 | 3 | 丙班 | 3 | 1:00 | 3:00 | 10.237 | 9.2532 | 507.6 | 139.8 | 343 | 84.6 | 43.7 | 44.7 | 45.3 | 31.4 | 43.9 | 41.2749 | 38.4972 | 38.1934 | 57.8977 | 31.226 | 38.6274 | 0.5759 | 4.7814 | 0.38 | 0.02 | 37 | / | 43.2 | 6.5 | 5.2073 | 8.8348 | 0.7413 | -69.4426 | 5.8853 | 48 | 51.2 | 值班员 | 陈兵
2019-03-20 09:10 | 43544.3819 | 夜 | 20 | 3 | 丙班 | 4 | 1:00 | 4:00 | 9.3805 | 9.6641 | 416.6 | 139.2 | 286.8 | 82 | 43.4 | 44.5 | 45.1 | 31.3 | 44.1 | 41.0145 | 38.584 | 37.9764 | 58.0279 | 31.0336 | 38.7721 | 0.7582 | 4.5558 | 0.38 | 0.02 | 37 | / | 43.2 | 6.5 | 5.1769 | 9.8799 | 4.5511 | -5.7869 | 5.9634 | 45 | 51.4
2019-03-20 09:10 | 43544.3819 | 夜 | 20 | 3 | 丙班 | 5 | 1:00 | 5:00 | 8.31 | 9.1722 | 459.9 | 140.8 | 339.3 | 83 | 43.7 | 44.7 | 45.3 | 31.3 | 44 | 40.6673 | 38.367 | 37.9764 | 57.7241 | 30.4838 | 40.132 | 0.6685 | 4.6877 | 0.38 | 0.02 | 37 | / | 43.1 | 6.5 | 4.8974 | 9.7523 | 2.3333 | -58.4475 | 5.8766 | 53 | 51.6
2019-03-20 09:10 | 43544.3819 | 夜 | 20 | 3 | 丙班 | 6 | 1:00 | 6:00 | 8.9118 | 9.3516 | 452.7 | 141.8 | 344.4 | 84.8 | 43.9 | 45 | 45.6 | 31.5 | 43.6 | 40.4069 | 38.1934 | 37.9764 | 57.3769 | 30.6488 | 39.698 | 0.6685 | 4.9516 | 0.38 | 0.02 | 37 | / | 43.1 | 6.5 | 5.4808 | 9.3938 | 4.065 | -26.6196 | 5.6943 | 52 | 51.8
2019-03-20 09:10 | 43544.3819 | 夜 | 20 | 3 | 丙班 | 7 | 1:00 | 7:00 | 9.7046 | 9.7856 | 445.2 | 143.8 | 344.3 | 81.2 | 44.1 | 45.2 | 45.8 | 31.2 | 44 | 40.3201 | 37.9764 | 38.0198 | 57.2901 | 30.6488 | 41.8391 | 0.6049 | 5.0349 | 0.38 | 0.02 | 37 | / | 42.8 | 6.5 | 5.341 | 9.4181 | 4.5329 | -7.5229 | 5.6596 | 55 | 51.9
2019-03-20 09:10 | 43544.3819 | 白 | 20 | 4 | 丁班 | 8 | 1:00 | 8:00 | 8.4141 | 7.4709 | 429.4 | 196 | 321.4 | 80 | 44 | 45 | 45.6 | 31.4 | 44.1 | 40.2333 | 38.0632 | 38.0198 | 57.1599 | 30.6763 | 37.9041 | 0.8161 | 4.7745 |  |  |  |  | 42.8 |  | 5.5841 | 10.1898 | 0.0608 | 12.7311 | 5.9026 | 45 | 52
2019-03-20 09:10 | 43544.3819 | 白 | 20 | 4 | 丁班 | 9 | 1:00 | 9:00 | 10.59 | 8.5125 | 296 | 133.8 | 177.9 | 97.6 | 44.6 | 45 | 44.9 | 33.7 | 44.6 | 40.4069 | 38.6708 | 38.367 | 56.3787 | -0.6597 | -0.2604 | 0.0378 | 1.3093 |  |  |  |  | 43 |  | 5.5658 | 9.169 | 0.4983 | 307.862 | 0.19097 | 0 | 51.6
2019-03-20 09:10 | 43544.3819 | 白 | 20 | 4 | 丁班 | 10 | 1:00 | 10:00
2019-03-20 09:10 | 43544.3819 | 白 | 20 | 4 | 丁班 | 11 | 1:00 | 11:00 | [32 empty] | 值班员 | 张雄
2019-03-20 09:10 | 43544.3819 | 白 | 20 | 4 | 丁班 | 12 | 1:00 | 12:00
2019-03-20 09:10 | 43544.3819 | 白 | 20 | 4 | 丁班 | 13 | 1:00 | 13:00
2019-03-20 09:10 | 43544.3819 | 白 | 20 | 4 | 丁班 | 14 | 1:00 | 14:00
2019-03-20 09:10 | 43544.3819 | 白 | 20 | 4 | 丁班 | 15 | 1:00 | 15:00
2019-03-20 09:10 | 43544.3819 | 中 | 20 | 1 | 甲班 | 16 | 1:00 | 16:00
2019-03-20 09:10 | 43544.3819 | 中 | 20 | 1 | 甲班 | 17 | 1:00 | 17:00
2019-03-20 09:10 | 43544.3819 | 中 | 20 | 1 | 甲班 | 18 | 1:00 | 18:00
2019-03-20 09:10 | 43544.3819 | 中 | 20 | 1 | 甲班 | 19 | 1:00 | 19:00 | [32 empty] | 值班员
2019-03-20 09:10 | 43544.3819 | 中 | 20 | 1 | 甲班 | 20 | 1:00 | 20:00
2019-03-20 09:10 | 43544.3819 | 中 | 20 | 1 | 甲班 | 21 | 1:00 | 21:00
2019-03-20 09:10 | 43544.3819 | 中 | 20 | 1 | 甲班 | 22 | 1:00 | 22:00
2019-03-20 09:10 | 43544.3819 | 中 | 20 | 1 | 甲班 | 23 | 1:00 | 23:00 | [32 empty] | 值班员
2019-03-21 09:10 | 43545.3819 | 夜 | 21 | 3 | 丙班 | 0 | 1:00 | 24:00
2019-03-21 09:10 | 43545.3819 | 夜 | 21 | 3 | 丙班 | 1 | 1:00 | 1:00
2019-03-21 09:10 | 43545.3819 | 夜 | 21 | 3 | 丙班 | 2 | 1:00 | 2:00
2019-03-21 09:10 | 43545.3819 | 夜 | 21 | 3 | 丙班 | 3 | 1:00 | 3:00
2019-03-21 09:10 | 43545.3819 | 夜 | 21 | 3 | 丙班 | 4 | 1:00 | 4:00
2019-03-21 09:10 | 43545.3819 | 夜 | 21 | 3 | 丙班 | 5 | 1:00 | 5:00
2019-03-21 09:10 | 43545.3819 | 夜 | 21 | 3 | 丙班 | 6 | 1:00 | 6:00
2019-03-21 09:10 | 43545.3819 | 夜 | 21 | 3 | 丙班 | 7 | 1:00 | 7:00 | [32 empty] | 值班员
2019-03-21 09:10 | 43545.3819 | 白 | 21 | 4 | 丁班 | 8 | 1:00 | 8:00
2019-03-21 09:10 | 43545.3819 | 白 | 21 | 4 | 丁班 | 9 | 1:00 | 9:00
2019-03-21 09:10 | 43545.3819 | 白 | 21 | 4 | 丁班 | 10 | 1:00 | 10:00
2019-03-21 09:10 | 43545.3819 | 白 | 21 | 4 | 丁班 | 11 | 1:00 | 11:00
2019-03-21 09:10 | 43545.3819 | 白 | 21 | 4 | 丁班 | 12 | 1:00 | 12:00
2019-03-21 09:10 | 43545.3819 | 白 | 21 | 4 | 丁班 | 13 | 1:00 | 13:00
2019-03-21 09:10 | 43545.3819 | 白 | 21 | 4 | 丁班 | 14 | 1:00 | 14:00
2019-03-21 09:10 | 43545.3819 | 白 | 21 | 4 | 丁班 | 15 | 1:00 | 15:00 | [32 empty] | 值班员
2019-03-21 09:10 | 43545.3819 | 中 | 21 | 1 | 甲班 | 16 | 1:00 | 16:00
2019-03-21 09:10 | 43545.3819 | 中 | 21 | 1 | 甲班 | 17 | 1:00 | 17:00
2019-03-21 09:10 | 43545.3819 | 中 | 21 | 1 | 甲班 | 18 | 1:00 | 18:00
2019-03-21 09:10 | 43545.3819 | 中 | 21 | 1 | 甲班 | 19 | 1:00 | 19:00
2019-03-21 09:10 | 43545.3819 | 中 | 21 | 1 | 甲班 | 20 | 1:00 | 20:00
2019-03-21 09:10 | 43545.3819 | 中 | 21 | 1 | 甲班 | 21 | 1:00 | 21:00
2019-03-21 09:10 | 43545.3819 | 中 | 21 | 1 | 甲班 | 22 | 1:00 | 22:00
2019-03-21 09:10 | 43545.3819 | 中 | 21 | 1 | 甲班 | 23 | 1:00 | 23:00 | [32 empty] | 值班员
2019-03-22 09:10 | 43546.3819 | 夜 | 22 | 2 | 乙班 | 0 | 1:00 | 24:00
2019-03-22 09:10 | 43546.3819 | 夜 | 22 | 2 | 乙班 | 1 | 1:00 | 1:00
2019-03-22 09:10 | 43546.3819 | 夜 | 22 | 2 | 乙班 | 2 | 1:00 | 2:00
2019-03-22 09:10 | 43546.3819 | 夜 | 22 | 2 | 乙班 | 3 | 1:00 | 3:00
2019-03-22 09:10 | 43546.3819 | 夜 | 22 | 2 | 乙班 | 4 | 1:00 | 4:00
2019-03-22 09:10 | 43546.3819 | 夜 | 22 | 2 | 乙班 | 5 | 1:00 | 5:00
2019-03-22 09:10 | 43546.3819 | 夜 | 22 | 2 | 乙班 | 6 | 1:00 | 6:00
2019-03-22 09:10 | 43546.3819 | 夜 | 22 | 2 | 乙班 | 7 | 1:00 | 7:00 | [32 empty] | 值班员
2019-03-22 09:10 | 43546.3819 | 白 | 22 | 3 | 丙班 | 8 | 1:00 | 8:00
2019-03-22 09:10 | 43546.3819 | 白 | 22 | 3 | 丙班 | 9 | 1:00 | 9:00
2019-03-22 09:10 | 43546.3819 | 白 | 22 | 3 | 丙班 | 10 | 1:00 | 10:00
2019-03-22 09:10 | 43546.3819 | 白 | 22 | 3 | 丙班 | 11 | 1:00 | 11:00
2019-03-22 09:10 | 43546.3819 | 白 | 22 | 3 | 丙班 | 12 | 1:00 | 12:00
2019-03-22 09:10 | 43546.3819 | 白 | 22 | 3 | 丙班 | 13 | 1:00 | 13:00
2019-03-22 09:10 | 43546.3819 | 白 | 22 | 3 | 丙班 | 14 | 1:00 | 14:00
2019-03-22 09:10 | 43546.3819 | 白 | 22 | 3 | 丙班 | 15 | 1:00 | 15:00 | [32 empty] | 值班员
2019-03-22 09:10 | 43546.3819 | 中 | 22 | 4 | 丁班 | 16 | 1:00 | 16:00
2019-03-22 09:10 | 43546.3819 | 中 | 22 | 4 | 丁班 | 17 | 1:00 | 17:00
2019-03-22 09:10 | 43546.3819 | 中 | 22 | 4 | 丁班 | 18 | 1:00 | 18:00
2019-03-22 09:10 | 43546.3819 | 中 | 22 | 4 | 丁班 | 19 | 1:00 | 19:00
2019-03-22 09:10 | 43546.3819 | 中 | 22 | 4 | 丁班 | 20 | 1:00 | 20:00
2019-03-22 09:10 | 43546.3819 | 中 | 22 | 4 | 丁班 | 21 | 1:00 | 21:00
2019-03-22 09:10 | 43546.3819 | 中 | 22 | 4 | 丁班 | 22 | 1:00 | 22:00
2019-03-22 09:10 | 43546.3819 | 中 | 22 | 4 | 丁班 | 23 | 1:00 | 23:00 | [32 empty] | 值班员
2019-03-23 09:10 | 43547.3819 | 夜 | 23 | 2 | 乙班 | 0 | 1:00 | 24:00
2019-03-23 09:10 | 43547.3819 | 夜 | 23 | 2 | 乙班 | 1 | 1:00 | 1:00
2019-03-23 09:10 | 43547.3819 | 夜 | 23 | 2 | 乙班 | 2 | 1:00 | 2:00
2019-03-23 09:10 | 43547.3819 | 夜 | 23 | 2 | 乙班 | 3 | 1:00 | 3:00
2019-03-23 09:10 | 43547.3819 | 夜 | 23 | 2 | 乙班 | 4 | 1:00 | 4:00
2019-03-23 09:10 | 43547.3819 | 夜 | 23 | 2 | 乙班 | 5 | 1:00 | 5:00
2019-03-23 09:10 | 43547.3819 | 夜 | 23 | 2 | 乙班 | 6 | 1:00 | 6:00
2019-03-23 09:10 | 43547.3819 | 夜 | 23 | 2 | 乙班 | 7 | 1:00 | 7:00 | [32 empty] | 值班员
2019-03-23 09:10 | 43547.3819 | 白 | 23 | 3 | 丙班 | 8 | 1:00 | 8:00
2019-03-23 09:10 | 43547.3819 | 白 | 23 | 3 | 丙班 | 9 | 1:00 | 9:00
2019-03-23 09:10 | 43547.3819 | 白 | 23 | 3 | 丙班 | 10 | 1:00 | 10:00
2019-03-23 09:10 | 43547.3819 | 白 | 23 | 3 | 丙班 | 11 | 1:00 | 11:00
2019-03-23 09:10 | 43547.3819 | 白 | 23 | 3 | 丙班 | 12 | 1:00 | 12:00
2019-03-23 09:10 | 43547.3819 | 白 | 23 | 3 | 丙班 | 13 | 1:00 | 13:00
2019-03-23 09:10 | 43547.3819 | 白 | 23 | 3 | 丙班 | 14 | 1:00 | 14:00
2019-03-23 09:10 | 43547.3819 | 白 | 23 | 3 | 丙班 | 15 | 1:00 | 15:00 | [32 empty] | 值班员
2019-03-23 09:10 | 43547.3819 | 中 | 23 | 4 | 丁班 | 16 | 1:00 | 16:00
2019-03-23 09:10 | 43547.3819 | 中 | 23 | 4 | 丁班 | 17 | 1:00 | 17:00
2019-03-23 09:10 | 43547.3819 | 中 | 23 | 4 | 丁班 | 18 | 1:00 | 18:00
2019-03-23 09:10 | 43547.3819 | 中 | 23 | 4 | 丁班 | 19 | 1:00 | 19:00
2019-03-23 09:10 | 43547.3819 | 中 | 23 | 4 | 丁班 | 20 | 1:00 | 20:00
2019-03-23 09:10 | 43547.3819 | 中 | 23 | 4 | 丁班 | 21 | 1:00 | 21:00
2019-03-23 09:10 | 43547.3819 | 中 | 23 | 4 | 丁班 | 22 | 1:00 | 22:00
2019-03-23 09:10 | 43547.3819 | 中 | 23 | 4 | 丁班 | 23 | 1:00 | 23:00 | [32 empty] | 值班员
2019-03-24 09:10 | 43548.3819 | 夜 | 24 | 1 | 甲班 | 0 | 1:00 | 24:00
2019-03-24 09:10 | 43548.3819 | 夜 | 24 | 1 | 甲班 | 1 | 1:00 | 1:00
2019-03-24 09:10 | 43548.3819 | 夜 | 24 | 1 | 甲班 | 2 | 1:00 | 2:00
2019-03-24 09:10 | 43548.3819 | 夜 | 24 | 1 | 甲班 | 3 | 1:00 | 3:00
2019-03-24 09:10 | 43548.3819 | 夜 | 24 | 1 | 甲班 | 4 | 1:00 | 4:00
2019-03-24 09:10 | 43548.3819 | 夜 | 24 | 1 | 甲班 | 5 | 1:00 | 5:00
2019-03-24 09:10 | 43548.3819 | 夜 | 24 | 1 | 甲班 | 6 | 1:00 | 6:00
2019-03-24 09:10 | 43548.3819 | 夜 | 24 | 1 | 甲班 | 7 | 1:00 | 7:00 | [32 empty] | 值班员
2019-03-24 09:10 | 43548.3819 | 白 | 24 | 2 | 乙班 | 8 | 1:00 | 8:00
2019-03-24 09:10 | 43548.3819 | 白 | 24 | 2 | 乙班 | 9 | 1:00 | 9:00
2019-03-24 09:10 | 43548.3819 | 白 | 24 | 2 | 乙班 | 10 | 1:00 | 10:00
2019-03-24 09:10 | 43548.3819 | 白 | 24 | 2 | 乙班 | 11 | 1:00 | 11:00
2019-03-24 09:10 | 43548.3819 | 白 | 24 | 2 | 乙班 | 12 | 1:00 | 12:00
2019-03-24 09:10 | 43548.3819 | 白 | 24 | 2 | 乙班 | 13 | 1:00 | 13:00
2019-03-24 09:10 | 43548.3819 | 白 | 24 | 2 | 乙班 | 14 | 1:00 | 14:00
2019-03-24 09:10 | 43548.3819 | 白 | 24 | 2 | 乙班 | 15 | 1:00 | 15:00 | [32 empty] | 值班员
2019-03-24 09:10 | 43548.3819 | 中 | 24 | 3 | 丙班 | 16 | 1:00 | 16:00
2019-03-24 09:10 | 43548.3819 | 中 | 24 | 3 | 丙班 | 17 | 1:00 | 17:00
2019-03-24 09:10 | 43548.3819 | 中 | 24 | 3 | 丙班 | 18 | 1:00 | 18:00
2019-03-24 09:10 | 43548.3819 | 中 | 24 | 3 | 丙班 | 19 | 1:00 | 19:00
2019-03-24 09:10 | 43548.3819 | 中 | 24 | 3 | 丙班 | 20 | 1:00 | 20:00
2019-03-24 09:10 | 43548.3819 | 中 | 24 | 3 | 丙班 | 21 | 1:00 | 21:00
2019-03-24 09:10 | 43548.3819 | 中 | 24 | 3 | 丙班 | 22 | 1:00 | 22:00
2019-03-24 09:10 | 43548.3819 | 中 | 24 | 3 | 丙班 | 23 | 1:00 | 23:00 | [32 empty] | 值班员
2019-03-25 09:10 | 43549.3819 | 夜 | 25 | 1 | 甲班 | 0 | 1:00 | 24:00
2019-03-25 09:10 | 43549.3819 | 夜 | 25 | 1 | 甲班 | 1 | 1:00 | 1:00
2019-03-25 09:10 | 43549.3819 | 夜 | 25 | 1 | 甲班 | 2 | 1:00 | 2:00
2019-03-25 09:10 | 43549.3819 | 夜 | 25 | 1 | 甲班 | 3 | 1:00 | 3:00
2019-03-25 09:10 | 43549.3819 | 夜 | 25 | 1 | 甲班 | 4 | 1:00 | 4:00
2019-03-25 09:10 | 43549.3819 | 夜 | 25 | 1 | 甲班 | 5 | 1:00 | 5:00
2019-03-25 09:10 | 43549.3819 | 夜 | 25 | 1 | 甲班 | 6 | 1:00 | 6:00
2019-03-25 09:10 | 43549.3819 | 夜 | 25 | 1 | 甲班 | 7 | 1:00 | 7:00 | [32 empty] | 值班员
2019-03-25 09:10 | 43549.3819 | 白 | 25 | 2 | 乙班 | 8 | 1:00 | 8:00
2019-03-25 09:10 | 43549.3819 | 白 | 25 | 2 | 乙班 | 9 | 1:00 | 9:00
2019-03-25 09:10 | 43549.3819 | 白 | 25 | 2 | 乙班 | 10 | 1:00 | 10:00
2019-03-25 09:10 | 43549.3819 | 白 | 25 | 2 | 乙班 | 11 | 1:00 | 11:00
2019-03-25 09:10 | 43549.3819 | 白 | 25 | 2 | 乙班 | 12 | 1:00 | 12:00
2019-03-25 09:10 | 43549.3819 | 白 | 25 | 2 | 乙班 | 13 | 1:00 | 13:00
2019-03-25 09:10 | 43549.3819 | 白 | 25 | 2 | 乙班 | 14 | 1:00 | 14:00
2019-03-25 09:10 | 43549.3819 | 白 | 25 | 2 | 乙班 | 15 | 1:00 | 15:00 | [32 empty] | 值班员
2019-03-25 09:10 | 43549.3819 | 中 | 25 | 3 | 丙班 | 16 | 1:00 | 16:00
2019-03-25 09:10 | 43549.3819 | 中 | 25 | 3 | 丙班 | 17 | 1:00 | 17:00
2019-03-25 09:10 | 43549.3819 | 中 | 25 | 3 | 丙班 | 18 | 1:00 | 18:00
2019-03-25 09:10 | 43549.3819 | 中 | 25 | 3 | 丙班 | 19 | 1:00 | 19:00
2019-03-25 09:10 | 43549.3819 | 中 | 25 | 3 | 丙班 | 20 | 1:00 | 20:00
2019-03-25 09:10 | 43549.3819 | 中 | 25 | 3 | 丙班 | 21 | 1:00 | 21:00
2019-03-25 09:10 | 43549.3819 | 中 | 25 | 3 | 丙班 | 22 | 1:00 | 22:00
2019-03-25 09:10 | 43549.3819 | 中 | 25 | 3 | 丙班 | 23 | 1:00 | 23:00 | [32 empty] | 值班员
2019-03-26 09:10 | 43550.3819 | 夜 | 26 | 4 | 丁班 | 0 | 1:00 | 24:00
2019-03-26 09:10 | 43550.3819 | 夜 | 26 | 4 | 丁班 | 1 | 1:00 | 1:00
2019-03-26 09:10 | 43550.3819 | 夜 | 26 | 4 | 丁班 | 2 | 1:00 | 2:00
2019-03-26 09:10 | 43550.3819 | 夜 | 26 | 4 | 丁班 | 3 | 1:00 | 3:00
2019-03-26 09:10 | 43550.3819 | 夜 | 26 | 4 | 丁班 | 4 | 1:00 | 4:00
2019-03-26 09:10 | 43550.3819 | 夜 | 26 | 4 | 丁班 | 5 | 1:00 | 5:00
2019-03-26 09:10 | 43550.3819 | 夜 | 26 | 4 | 丁班 | 6 | 1:00 | 6:00
2019-03-26 09:10 | 43550.3819 | 夜 | 26 | 4 | 丁班 | 7 | 1:00 | 7:00 | [32 empty] | 值班员
2019-03-26 09:10 | 43550.3819 | 白 | 26 | 1 | 甲班 | 8 | 1:00 | 8:00
2019-03-26 09:10 | 43550.3819 | 白 | 26 | 1 | 甲班 | 9 | 1:00 | 9:00
2019-03-26 09:10 | 43550.3819 | 白 | 26 | 1 | 甲班 | 10 | 1:00 | 10:00
2019-03-26 09:10 | 43550.3819 | 白 | 26 | 1 | 甲班 | 11 | 1:00 | 11:00
2019-03-26 09:10 | 43550.3819 | 白 | 26 | 1 | 甲班 | 12 | 1:00 | 12:00
2019-03-26 09:10 | 43550.3819 | 白 | 26 | 1 | 甲班 | 13 | 1:00 | 13:00
2019-03-26 09:10 | 43550.3819 | 白 | 26 | 1 | 甲班 | 14 | 1:00 | 14:00
2019-03-26 09:10 | 43550.3819 | 白 | 26 | 1 | 甲班 | 15 | 1:00 | 15:00 | [32 empty] | 值班员
2019-03-26 09:10 | 43550.3819 | 中 | 26 | 2 | 乙班 | 16 | 1:00 | 16:00
2019-03-26 09:10 | 43550.3819 | 中 | 26 | 2 | 乙班 | 17 | 1:00 | 17:00
2019-03-26 09:10 | 43550.3819 | 中 | 26 | 2 | 乙班 | 18 | 1:00 | 18:00
2019-03-26 09:10 | 43550.3819 | 中 | 26 | 2 | 乙班 | 19 | 1:00 | 19:00
2019-03-26 09:10 | 43550.3819 | 中 | 26 | 2 | 乙班 | 20 | 1:00 | 20:00
2019-03-26 09:10 | 43550.3819 | 中 | 26 | 2 | 乙班 | 21 | 1:00 | 21:00
2019-03-26 09:10 | 43550.3819 | 中 | 26 | 2 | 乙班 | 22 | 1:00 | 22:00
2019-03-26 09:10 | 43550.3819 | 中 | 26 | 2 | 乙班 | 23 | 1:00 | 23:00 | [32 empty] | 值班员
2019-03-27 09:10 | 43551.3819 | 夜 | 27 | 4 | 丁班 | 0 | 1:00 | 24:00
2019-03-27 09:10 | 43551.3819 | 夜 | 27 | 4 | 丁班 | 1 | 1:00 | 1:00
2019-03-27 09:10 | 43551.3819 | 夜 | 27 | 4 | 丁班 | 2 | 1:00 | 2:00
2019-03-27 09:10 | 43551.3819 | 夜 | 27 | 4 | 丁班 | 3 | 1:00 | 3:00
2019-03-27 09:10 | 43551.3819 | 夜 | 27 | 4 | 丁班 | 4 | 1:00 | 4:00
2019-03-27 09:10 | 43551.3819 | 夜 | 27 | 4 | 丁班 | 5 | 1:00 | 5:00
2019-03-27 09:10 | 43551.3819 | 夜 | 27 | 4 | 丁班 | 6 | 1:00 | 6:00
2019-03-27 09:10 | 43551.3819 | 夜 | 27 | 4 | 丁班 | 7 | 1:00 | 7:00 | [32 empty] | 值班员
2019-03-27 09:10 | 43551.3819 | 白 | 27 | 1 | 甲班 | 8 | 1:00 | 8:00
2019-03-27 09:10 | 43551.3819 | 白 | 27 | 1 | 甲班 | 9 | 1:00 | 9:00
2019-03-27 09:10 | 43551.3819 | 白 | 27 | 1 | 甲班 | 10 | 1:00 | 10:00
2019-03-27 09:10 | 43551.3819 | 白 | 27 | 1 | 甲班 | 11 | 1:00 | 11:00
2019-03-27 09:10 | 43551.3819 | 白 | 27 | 1 | 甲班 | 12 | 1:00 | 12:00
2019-03-27 09:10 | 43551.3819 | 白 | 27 | 1 | 甲班 | 13 | 1:00 | 13:00
2019-03-27 09:10 | 43551.3819 | 白 | 27 | 1 | 甲班 | 14 | 1:00 | 14:00
2019-03-27 09:10 | 43551.3819 | 白 | 27 | 1 | 甲班 | 15 | 1:00 | 15:00 | [32 empty] | 值班员
2019-03-27 09:10 | 43551.3819 | 中 | 27 | 2 | 乙班 | 16 | 1:00 | 16:00
2019-03-27 09:10 | 43551.3819 | 中 | 27 | 2 | 乙班 | 17 | 1:00 | 17:00
2019-03-27 09:10 | 43551.3819 | 中 | 27 | 2 | 乙班 | 18 | 1:00 | 18:00
2019-03-27 09:10 | 43551.3819 | 中 | 27 | 2 | 乙班 | 19 | 1:00 | 19:00
2019-03-27 09:10 | 43551.3819 | 中 | 27 | 2 | 乙班 | 20 | 1:00 | 20:00
2019-03-27 09:10 | 43551.3819 | 中 | 27 | 2 | 乙班 | 21 | 1:00 | 21:00
2019-03-27 09:10 | 43551.3819 | 中 | 27 | 2 | 乙班 | 22 | 1:00 | 22:00 | [32 empty] | 值班员
2019-03-27 09:10 | 43551.3819 | 中 | 27 | 2 | 乙班 | 23 | 1:00 | 23:00
2019-03-28 09:10 | 43552.3819 | 夜 | 28 | 3 | 丙班 | 0 | 1:00 | 24:00
2019-03-28 09:10 | 43552.3819 | 夜 | 28 | 3 | 丙班 | 1 | 1:00 | 1:00
2019-03-28 09:10 | 43552.3819 | 夜 | 28 | 3 | 丙班 | 2 | 1:00 | 2:00
2019-03-28 09:10 | 43552.3819 | 夜 | 28 | 3 | 丙班 | 3 | 1:00 | 3:00
2019-03-28 09:10 | 43552.3819 | 夜 | 28 | 3 | 丙班 | 4 | 1:00 | 4:00
2019-03-28 09:10 | 43552.3819 | 夜 | 28 | 3 | 丙班 | 5 | 1:00 | 5:00
2019-03-28 09:10 | 43552.3819 | 夜 | 28 | 3 | 丙班 | 6 | 1:00 | 6:00
2019-03-28 09:10 | 43552.3819 | 夜 | 28 | 3 | 丙班 | 7 | 1:00 | 7:00 | [32 empty] | 值班员
2019-03-28 09:10 | 43552.3819 | 白 | 28 | 4 | 丁班 | 8 | 1:00 | 8:00
2019-03-28 09:10 | 43552.3819 | 白 | 28 | 4 | 丁班 | 9 | 1:00 | 9:00
2019-03-28 09:10 | 43552.3819 | 白 | 28 | 4 | 丁班 | 10 | 1:00 | 10:00
2019-03-28 09:10 | 43552.3819 | 白 | 28 | 4 | 丁班 | 11 | 1:00 | 11:00
2019-03-28 09:10 | 43552.3819 | 白 | 28 | 4 | 丁班 | 12 | 1:00 | 12:00
2019-03-28 09:10 | 43552.3819 | 白 | 28 | 4 | 丁班 | 13 | 1:00 | 13:00
2019-03-28 09:10 | 43552.3819 | 白 | 28 | 4 | 丁班 | 14 | 1:00 | 14:00
2019-03-28 09:10 | 43552.3819 | 白 | 28 | 4 | 丁班 | 15 | 1:00 | 15:00 | [32 empty] | 值班员
2019-03-28 09:10 | 43552.3819 | 中 | 28 | 1 | 甲班 | 16 | 1:00 | 16:00
2019-03-28 09:10 | 43552.3819 | 中 | 28 | 1 | 甲班 | 17 | 1:00 | 17:00
2019-03-28 09:10 | 43552.3819 | 中 | 28 | 1 | 甲班 | 18 | 1:00 | 18:00
2019-03-28 09:10 | 43552.3819 | 中 | 28 | 1 | 甲班 | 19 | 1:00 | 19:00
2019-03-28 09:10 | 43552.3819 | 中 | 28 | 1 | 甲班 | 20 | 1:00 | 20:00
2019-03-28 09:10 | 43552.3819 | 中 | 28 | 1 | 甲班 | 21 | 1:00 | 21:00
2019-03-28 09:10 | 43552.3819 | 中 | 28 | 1 | 甲班 | 22 | 1:00 | 22:00
2019-03-28 09:10 | 43552.3819 | 中 | 28 | 1 | 甲班 | 23 | 1:00 | 23:00 | [32 empty] | 值班员
2019-03-29 09:10 | 43553.3819 | 夜 | 29 | 3 | 丙班 | 0 | 1:00 | 24:00
2019-03-29 09:10 | 43553.3819 | 夜 | 29 | 3 | 丙班 | 1 | 1:00 | 1:00
2019-03-29 09:10 | 43553.3819 | 夜 | 29 | 3 | 丙班 | 2 | 1:00 | 2:00
2019-03-29 09:10 | 43553.3819 | 夜 | 29 | 3 | 丙班 | 3 | 1:00 | 3:00
2019-03-29 09:10 | 43553.3819 | 夜 | 29 | 3 | 丙班 | 4 | 1:00 | 4:00
2019-03-29 09:10 | 43553.3819 | 夜 | 29 | 3 | 丙班 | 5 | 1:00 | 5:00
2019-03-29 09:10 | 43553.3819 | 夜 | 29 | 3 | 丙班 | 6 | 1:00 | 6:00
2019-03-29 09:10 | 43553.3819 | 夜 | 29 | 3 | 丙班 | 7 | 1:00 | 7:00 | [32 empty] | 值班员
2019-03-29 09:10 | 43553.3819 | 白 | 29 | 4 | 丁班 | 8 | 1:00 | 8:00
2019-03-29 09:10 | 43553.3819 | 白 | 29 | 4 | 丁班 | 9 | 1:00 | 9:00
2019-03-29 09:10 | 43553.3819 | 白 | 29 | 4 | 丁班 | 10 | 1:00 | 10:00
2019-03-29 09:10 | 43553.3819 | 白 | 29 | 4 | 丁班 | 11 | 1:00 | 11:00
2019-03-29 09:10 | 43553.3819 | 白 | 29 | 4 | 丁班 | 12 | 1:00 | 12:00
2019-03-29 09:10 | 43553.3819 | 白 | 29 | 4 | 丁班 | 13 | 1:00 | 13:00
2019-03-29 09:10 | 43553.3819 | 白 | 29 | 4 | 丁班 | 14 | 1:00 | 14:00
2019-03-29 09:10 | 43553.3819 | 白 | 29 | 4 | 丁班 | 15 | 1:00 | 15:00 | [32 empty] | 值班员
2019-03-29 09:10 | 43553.3819 | 中 | 29 | 1 | 甲班 | 16 | 1:00 | 16:00
2019-03-29 09:10 | 43553.3819 | 中 | 29 | 1 | 甲班 | 17 | 1:00 | 17:00
2019-03-29 09:10 | 43553.3819 | 中 | 29 | 1 | 甲班 | 18 | 1:00 | 18:00
2019-03-29 09:10 | 43553.3819 | 中 | 29 | 1 | 甲班 | 19 | 1:00 | 19:00
2019-03-29 09:10 | 43553.3819 | 中 | 29 | 1 | 甲班 | 20 | 1:00 | 20:00
2019-03-29 09:10 | 43553.3819 | 中 | 29 | 1 | 甲班 | 21 | 1:00 | 21:00
2019-03-29 09:10 | 43553.3819 | 中 | 29 | 1 | 甲班 | 22 | 1:00 | 22:00
2019-03-29 09:10 | 43553.3819 | 中 | 29 | 1 | 甲班 | 23 | 1:00 | 23:00 | [32 empty] | 值班员
2019-03-30 09:10 | 43554.3819 | 夜 | 30 | 2 | 乙班 | 0 | 1:00 | 24:00
2019-03-30 09:10 | 43554.3819 | 夜 | 30 | 2 | 乙班 | 1 | 1:00 | 1:00
2019-03-30 09:10 | 43554.3819 | 夜 | 30 | 2 | 乙班 | 2 | 1:00 | 2:00
2019-03-30 09:10 | 43554.3819 | 夜 | 30 | 2 | 乙班 | 3 | 1:00 | 3:00
2019-03-30 09:10 | 43554.3819 | 夜 | 30 | 2 | 乙班 | 4 | 1:00 | 4:00
2019-03-30 09:10 | 43554.3819 | 夜 | 30 | 2 | 乙班 | 5 | 1:00 | 5:00
2019-03-30 09:10 | 43554.3819 | 夜 | 30 | 2 | 乙班 | 6 | 1:00 | 6:00
2019-03-30 09:10 | 43554.3819 | 夜 | 30 | 2 | 乙班 | 7 | 1:00 | 7:00 | [32 empty] | 值班员
2019-03-30 09:10 | 43554.3819 | 白 | 30 | 3 | 丙班 | 8 | 1:00 | 8:00
2019-03-30 09:10 | 43554.3819 | 白 | 30 | 3 | 丙班 | 9 | 1:00 | 9:00
2019-03-30 09:10 | 43554.3819 | 白 | 30 | 3 | 丙班 | 10 | 1:00 | 10:00
2019-03-30 09:10 | 43554.3819 | 白 | 30 | 3 | 丙班 | 11 | 1:00 | 11:00
2019-03-30 09:10 | 43554.3819 | 白 | 30 | 3 | 丙班 | 12 | 1:00 | 12:00
2019-03-30 09:10 | 43554.3819 | 白 | 30 | 3 | 丙班 | 13 | 1:00 | 13:00
2019-03-30 09:10 | 43554.3819 | 白 | 30 | 3 | 丙班 | 14 | 1:00 | 14:00
2019-03-30 09:10 | 43554.3819 | 白 | 30 | 3 | 丙班 | 15 | 1:00 | 15:00 | [32 empty] | 值班员
2019-03-30 09:10 | 43554.3819 | 中 | 30 | 4 | 丁班 | 16 | 1:00 | 16:00
2019-03-30 09:10 | 43554.3819 | 中 | 30 | 4 | 丁班 | 17 | 1:00 | 17:00
2019-03-30 09:10 | 43554.3819 | 中 | 30 | 4 | 丁班 | 18 | 1:00 | 18:00
2019-03-30 09:10 | 43554.3819 | 中 | 30 | 4 | 丁班 | 19 | 1:00 | 19:00
2019-03-30 09:10 | 43554.3819 | 中 | 30 | 4 | 丁班 | 20 | 1:00 | 20:00
2019-03-30 09:10 | 43554.3819 | 中 | 30 | 4 | 丁班 | 21 | 1:00 | 21:00
2019-03-30 09:10 | 43554.3819 | 中 | 30 | 4 | 丁班 | 22 | 1:00 | 22:00
2019-03-30 09:10 | 43554.3819 | 中 | 30 | 4 | 丁班 | 23 | 1:00 | 23:00 | [32 empty] | 值班员
2019-03-31 09:10 | 43555.3819 | 夜 | 31 | 2 | 乙班 | 0 | 1:00 | 24:00
2019-03-31 09:10 | 43555.3819 | 夜 | 31 | 2 | 乙班 | 1 | 1:00 | 1:00
2019-03-31 09:10 | 43555.3819 | 夜 | 31 | 2 | 乙班 | 2 | 1:00 | 2:00
2019-03-31 09:10 | 43555.3819 | 夜 | 31 | 2 | 乙班 | 3 | 1:00 | 3:00
2019-03-31 09:10 | 43555.3819 | 夜 | 31 | 2 | 乙班 | 4 | 1:00 | 4:00
2019-03-31 09:10 | 43555.3819 | 夜 | 31 | 2 | 乙班 | 5 | 1:00 | 5:00
2019-03-31 09:10 | 43555.3819 | 夜 | 31 | 2 | 乙班 | 6 | 1:00 | 6:00
2019-03-31 09:10 | 43555.3819 | 夜 | 31 | 2 | 乙班 | 7 | 1:00 | 7:00 | [32 empty] | 值班员
2019-03-31 09:10 | 43555.3819 | 白 | 31 | 3 | 丙班 | 8 | 1:00 | 8:00
2019-03-31 09:10 | 43555.3819 | 白 | 31 | 3 | 丙班 | 9 | 1:00 | 9:00
2019-03-31 09:10 | 43555.3819 | 白 | 31 | 3 | 丙班 | 10 | 1:00 | 10:00
2019-03-31 09:10 | 43555.3819 | 白 | 31 | 3 | 丙班 | 11 | 1:00 | 11:00
2019-03-31 09:10 | 43555.3819 | 白 | 31 | 3 | 丙班 | 12 | 1:00 | 12:00
2019-03-31 09:10 | 43555.3819 | 白 | 31 | 3 | 丙班 | 13 | 1:00 | 13:00
2019-03-31 09:10 | 43555.3819 | 白 | 31 | 3 | 丙班 | 14 | 1:00 | 14:00
2019-03-31 09:10 | 43555.3819 | 白 | 31 | 3 | 丙班 | 15 | 1:00 | 15:00 | [32 empty] | 值班员
2019-03-31 09:10 | 43555.3819 | 中 | 31 | 4 | 丁班 | 16 | 1:00 | 16:00
2019-03-31 09:10 | 43555.3819 | 中 | 31 | 4 | 丁班 | 17 | 1:00 | 17:00
2019-03-31 09:10 | 43555.3819 | 中 | 31 | 4 | 丁班 | 18 | 1:00 | 18:00
2019-03-31 09:10 | 43555.3819 | 中 | 31 | 4 | 丁班 | 19 | 1:00 | 19:00
2019-03-31 09:10 | 43555.3819 | 中 | 31 | 4 | 丁班 | 20 | 1:00 | 20:00
2019-03-31 09:10 | 43555.3819 | 中 | 31 | 4 | 丁班 | 21 | 1:00 | 21:00
2019-03-31 09:10 | 43555.3819 | 中 | 31 | 4 | 丁班 | 22 | 1:00 | 22:00
2019-03-31 09:10 | 43555.3819 | 中 | 31 | 4 | 丁班 | 23 | 1:00 | 23:00 | [32 empty] | 值班员
Formulas:
日期 = IF(HOUR(G8)=1,[日期, row above]+1,[日期, row above])
日期 = IF(HOUR([时间])=0,[日期, row above]+1,[日期, row above])

## 2#中速磨机
[9 empty] | 制粉四站（2#）中速磨煤机操作日志 | [32 empty] | 编号：SGSSG-BSMCSA30-G026-01A
[9 empty] | 煤气压力（Mpa) |  |  |  | 中速磨机 | [6 empty] | 900KW主排风机 |  |  |  | 电流(A) |  | 磨机负压(MP) |  | 稀油站(MP) |  |  | 高压油站(MP) |  |  | 磨机出口 | 布袋箱出口 | 煤粉仓 |  | 主排风机入口流量 | 磨机给煤量 | 推力瓦轴承温度 | 备注
[11 empty] | 加热炉膛 | 热风炉废气 | 入口 | 出口 | 电机定子 |  |  | 轴承 |  | 电机 |  | 轴承 | [5 empty] | 供油压力 | 滤油压差 | 供油温度 | 滤油压差 | 油池温度 | 辊磨加载油压
日期 | [7 empty] | 时间 | 高炉 | 焦炉 |  |  |  |  | 1# | 2# | 3# | 前 | 后 | 东 | 西 | 东 | 西 | 主排风机 | 中速磨 | 入口 | 出口 | [6 empty] | O2% | O2 | O2 | CO | wm3/h | t/h | (℃)
2019-03-01 09:10 | 星期 | 班次 |  |  | 班别 |  |  |  | BF8_L1R_PCI_PT10302_1h_cur | BF8_L1R_PCI_PT10303_1h_cur | BF8_L1R_PCI_TE10412_1h_cur | BF8_L1R_PCI_TE10411_1h_cur | BF8_L1R_PCI_TE10413_1h_cur | BF8_L1R_PCI_TE10202_1h_cur | BF8_L1R_PCI_N16_1h_cur | BF8_L1R_PCI_N23_1h_cur | BF8_L1R_PCI_N24_1h_cur | BF8_L1R_PCI_N25_1h_cur | BF8_L1R_PCI_N26_1h_cur | BF8_L1R_PCI_TE10222_1h_cur | BF8_L1R_PCI_TE10223_1h_cur | BF8_L1R_PCI_TE10220_1h_cur | BF8_L1R_PCI_TE10221_1h_cur | BF8_L1R_PCI_PTYWER2CU_1h_cur | BF8_L1R_PCI_GC2CU_1h_cur | BF8_L1R_PCI_PT10413_1h_cur | BF8_L1R_PCI_PT10202_1h_cur | 手工输入 | 手工输入 | 手工输入 | 手工输入 | BF8_L1R_PCI_TE10240_1h_cur | 手工输入 | BF8_L1R_PCI_AT10201_1h_cur | BF8_L1R_PCI_AT10202_1h_cur | BF8_L1R_PCI_AT10501A_1h_cur | BF8_L1R_PCI_AT10501B_1h_cur | BF8_L1R_PCI_FT10201_1h_cur | BF8_L1R_PCI_2CoalFeedWeightAO_1h_cur | BF8_L1R_PCI_TE10230_1h_cur
2019-03-01 09:10 | 43525.3819 | 夜 | 1 | 1 | 甲班 | 0 | 1:00 | 0:00 | 8.9639 | 8.3389 | 73.3 | 150.3 | 118.5 | 83.5 | 20.6 | 20.3 | 19.5 | 19.4 | 17.1 | 27.6034 | 23.2199 | 28.211 | 41.7089 | 31.0611 | 0 | 0.602 | 0.4413 |  |  |  |  | 35.2 |  | 1.1545 | 10.7914 | 1.1059 | 264.4604 | 4.2707 | 0 | 29.9 | 2号稀油站在现场启动 4:20开机
2019-03-01 09:10 | 43525.3819 | 夜 | 1 | 1 | 甲班 | 1 | 1:00 | 1:00 | 10.4222 | 10.3064 | 71.9 | 151.4 | 118.4 | 82.6 | 20.4 | 20.2 | 19.3 | 19.2 | 17 | 28.0808 | 23.6973 | 28.2544 | 41.8825 | 31.0611 | 0 | 0.6135 | 0.3996 |  |  |  |  | 35.3 |  | 1.0451 | 10.6698 | 0.0425 | 97.7983 | 4.2968 | 0 | 29.7
2019-03-01 09:10 | 43525.3819 | 夜 | 1 | 1 | 甲班 | 2 | 1:00 | 2:00 | 10.0518 | 9.2706 | 73.1 | 153 | 118.8 | 83.6 | 20.2 | 20 | 19.1 | 19.1 | 17 | 27.8638 | 23.4803 | 28.2544 | 41.4919 | 30.9511 | 0 | 0.6164 | 0.4066 |  |  |  |  | 35.3 |  | 1.118 | 11.0527 | 0.6623 | 116.3163 | 4.2924 | 0 | 29.7
2019-03-01 09:10 | 43525.3819 | 夜 | 1 | 1 | 甲班 | 3 | 1:00 | 3:00 | 9.6699 | 9.7509 | 73.8 | 150.5 | 118.6 | 83.3 | 20 | 19.8 | 18.9 | 19 | 16.9 | 27.3864 | 23.0897 | 28.0374 | 41.1881 | 31.336 | 0 | 0.6049 | 0.4205 |  |  |  |  | 35.2 |  | 1.033 | 9.7523 | 0.1823 | 258.6735 | 4.3228 | 0 | 29.8
2019-03-01 09:10 | 43525.3819 | 夜 | 1 | 1 | 甲班 | 4 | 1:00 | 4:00 | 9.4384 | 9.5426 | 73.1 | 149.6 | 117.4 | 82.9 | 19.8 | 19.6 | 18.8 | 18.9 | 16.8 | 26.9524 | 22.7424 | 28.4714 | 41.4485 | 30.9236 | 0 | 0.6049 | 0.4205 |  |  |  |  | 35.2 |  | 1.1484 | 10.8461 | 0.8324 | 265.6178 | 4.2707 | 0 | 29.7
2019-03-01 09:10 | 43525.3819 | 夜 | 1 | 1 | 甲班 | 5 | 1:00 | 5:00 | 10.7578 | 10.8041 | 72.5 | 142.4 | 114.2 | 81.3 | 19.7 | 19.5 | 18.6 | 18.8 | 16.7 | 26.692 | 22.5254 | 28.211 | 41.1881 | 30.9236 | 0 | 0.5875 | 0.3857 |  |  |  |  | 35 |  | 1.1059 | 9.6855 | 0.4679 | 376.1472 | 4.3402 | 0 | 29.6
2019-03-01 09:10 | 43525.3819 | 夜 | 1 | 1 | 甲班 | 6 | 1:00 | 6:00 | 10.671 | 9.8493 | 72.6 | 150.2 | 116.6 | 81.3 | 19.5 | 19.3 | 18.5 | 18.6 | 16.6 | 26.692 | 22.5254 | 27.9506 | 40.8409 | 30.7037 | 0 | 0.6107 | 0.3684 |  |  |  |  | 33.2 |  | 1.1363 | 11.4355 | 0.8567 | 210.6424 | 4.2794 | 0 | 29.8
2019-03-01 09:10 | 43525.3819 | 夜 | 1 | 1 | 甲班 | 7 | 1:00 | 7:00 | 10.6305 | 10.7115 | 73.4 | 152 | 117.9 | 82.2 | 19.4 | 19.1 | 18.3 | 18.5 | 16.5 | 26.3448 | 22.3518 | 27.7336 | 40.5371 | 31.2535 | 0 | 0.6251 | 0.4343 |  |  |  |  | 31.1 |  | 1.118 | 11.4537 | 0.4618 | 286.4505 | 4.2317 | 0 | 29.3 | 值班员 | 李志良
2019-03-01 09:10 | 43525.3819 | 白 | 1 | 2 | 乙班 | 8 | 1:00 | 8:00 | 9.5484 | 9.2243 | 72.9 | 148.4 | 116.7 | 81.8 | 19.2 | 19 | 18.1 | 18.3 | 16.4 | 26.041 | 22.3518 | 27.56 | 40.6673 | 30.6488 | 0 | 0.6049 | 0.3649 |  |  |  |  | 29.3 |  | 1.2152 | 11.3929 | 1.0755 | 343.7407 | 4.2794 | 0 | 28.7 | 11:00停机.
2019-03-01 09:10 | 43525.3819 | 白 | 1 | 2 | 乙班 | 9 | 1:00 | 9:00 | 10.0171 | 9.4673 | 72 | 140.9 | 113.4 | 80.9 | 19 | 18.8 | 18 | 18.2 | 16.3 | 26.692 | 22.6122 | 27.7336 | 41.1013 | 31.0886 | 0 | 0.5701 | 0.3684 |  |  |  |  | 27.8 |  | 1.0755 | 11.1438 | 0.638 | 254.6227 | 4.1969 | 0 | 28.1
2019-03-01 09:10 | 43525.3819 | 白 | 1 | 2 | 乙班 | 10 | 1:00 | 10:00 | 9.4153 | 9.6988 | 78.4 | 150 | 123.1 | 85.9 | 18.8 | 18.6 | 17.9 | 18 | 16.1 | 27.2128 | 22.7858 | 27.8638 | 41.1881 | 30.7587 | 0 | 0.5991 | 0.4343 |  |  |  |  | 26.6 |  | 1.2456 | 10.7306 | 0.8203 | 164.9261 | 4.2186 | 0 | 28.2
2019-03-01 09:10 | 43525.3819 | 白 | 1 | 2 | 乙班 | 11 | 1:00 | 11:00 | 10.0402 | 9.9014 | 73.9 | 154.2 | 121.1 | 85 | 18.7 | 18.5 | 17.8 | 18 | 16.1 | 27.8638 | 23.5237 | 28.2978 | 41.7089 | 30.5388 | 0 | 0.6135 | 0.4934 |  |  |  |  | 25.4 |  | 0.8021 | 11.8243 | 0.0547 | 51.5032 | 4.3185 | 0 | 28.2
2019-03-01 09:10 | 43525.3819 | 白 | 1 | 2 | 乙班 | 12 | 1:00 | 12:00 | 9.9592 | 9.803 | 72.8 | 143.1 | 115.7 | 82.8 | 18.6 | 18.4 | 17.6 | 18 | 16.1 | 28.2544 | 23.9143 | 28.6017 | 41.8825 | 30.9236 | 0 | 0.5875 | 0.4725 |  |  |  |  | 24.5 |  | 0.9054 | 11.636 | 0.6805 | 126.7327 | 4.2577 | 0 | 28.3
2019-03-01 09:10 | 43525.3819 | 白 | 1 | 2 | 乙班 | 13 | 1:00 | 13:00 | 10.0171 | 9.722 | 70.7 | 132.5 | 110.4 | 80 | 18.5 | 18.3 | 17.6 | 18 | 16.2 | 28.6451 | 24.2615 | 28.9055 | 42.1864 | 30.9236 | 0 | 0.5441 | 0.3892 |  |  |  |  | 23.7 |  | 0.7352 | 11.1316 | 0.3403 | 174.1851 | 4.3271 | 0 | 28.4
2019-03-01 09:10 | 43525.3819 | 白 | 1 | 2 | 乙班 | 14 | 1:00 | 14:00 | 9.5426 | 9.097 | 69.9 | 146.4 | 114.9 | 80.9 | 18.4 | 18.2 | 17.5 | 18 | 16.3 | 28.4714 | 24.1313 | 28.8621 | 42.0996 | 31.0611 | 0 | 0.5962 | 0.4517 |  |  |  |  | 23 |  | 0.6988 | 10.5544 | 0.8932 | 174.7638 | 4.3445 | 0 | 28.4
2019-03-01 09:10 | 43525.3819 | 白 | 1 | 2 | 乙班 | 15 | 1:00 | 15:00 | 12.436 | 10.2833 | 71.9 | 150.9 | 117.8 | 82.8 | 18.3 | 18.1 | 17.4 | 18 | 16.3 | 28.6451 | 24.1313 | 28.9055 | 42.36 | 30.8962 | 0 | 0.6135 | 0.5177 |  |  |  |  | 22.4 |  | 0.6745 | 10.84 | 0.5104 | 206.0129 | 4.3141 | 0 | 28.3 | 值班员 | 尤国勇
2019-03-01 09:10 | 43525.3819 | 中 | 1 | 3 | 丙班 | 16 | 1:00 | 16:00 | 9.4673 | 8.8771 | 71.4 | 150.2 | 117.9 | 82.8 | 18.2 | 18.1 | 17.4 | 18 | 16.4 | 29.2527 | 24.6087 | 29.3395 | 42.5336 | 30.8962 | 0 | 0.602 | 0.3475 |  |  |  |  | 21.9 |  | 0.7717 | 11.1803 | 0.7048 | 93.7475 | 4.2707 | 0 | 28.2 | 11:12开机
2019-03-01 09:10 | 43525.3819 | 中 | 1 | 3 | 丙班 | 17 | 1:00 | 17:00 | 9.9361 | 9.5021 | 70.6 | 145.2 | 116.3 | 82.5 | 18.1 | 18 | 17.3 | 18.1 | 16.4 | 29.9471 | 25.2597 | 29.6867 | 42.7506 | 30.8137 | 0 | 0.5817 | 0.4482 |  |  |  |  | 21.4 |  | 0.638 | 11.0527 | 0.1033 | 72.336 | 4.3445 | 0 | 28.2
2019-03-01 09:10 | 43525.3819 | 中 | 1 | 3 | 丙班 | 18 | 1:00 | 18:00 | 9.9303 | 9.2069 | 70.9 | 145.9 | 115.8 | 82.6 | 18.1 | 18 | 17.3 | 18.2 | 16.6 | 30.3377 | 25.4333 | 29.9471 | 42.9676 | 30.8412 | 0 | 0.5904 | 0.5385 |  |  |  |  | 21.1 |  | 0.7048 | 11.0283 | 0.7717 | 116.3163 | 4.3228 | 0 | 28.2
2019-03-01 09:10 | 43525.3819 | 中 | 1 | 3 | 丙班 | 19 | 1:00 | 19:00 | 9.8088 | 9.4673 | 71.8 | 150.6 | 118.2 | 83.2 | 18.1 | 18 | 17.3 | 18.4 | 16.7 | 30.3377 | 25.4333 | 30.2509 | 42.9676 | 30.7037 | 0 | 0.6107 | 0.5385 |  |  |  |  | 20.8 |  | 0.6684 | 10.9372 | 0.5286 | 244.2063 | 4.3141 | 0 | 28.2
2019-03-01 09:10 | 43525.3819 | 中 | 1 | 3 | 丙班 | 20 | 1:00 | 20:00 | 9.5484 | 8.9176 | 73 | 150.9 | 119.9 | 84.7 | 18.1 | 18 | 17.3 | 18.4 | 16.9 | 30.2509 | 25.4333 | 30.1207 | 43.1412 | 30.7587 | 0 | 0.602 | 0.5211 |  |  |  |  | 20.5 |  | 0.7595 | 10.7549 | 0.638 | 155.6671 | 4.2837 | 0 | 28.3
2019-03-01 09:10 | 43525.3819 | 中 | 1 | 3 | 丙班 | 21 | 1:00 | 21:00 | 9.4153 | 8.9639 | 71.8 | 145.6 | 117.3 | 83.5 | 18.1 | 18 | 17.3 | 18.5 | 17 | 30.2509 | 25.6069 | 30.3377 | 42.9676 | 30.8412 | 0 | 0.5817 | 0.4864 |  |  |  |  | 20.2 |  | 0.6319 | 10.9494 | 0.1519 | 106.4786 | 4.2837 | 0 | 28.2
2019-03-01 09:10 | 43525.3819 | 中 | 1 | 3 | 丙班 | 22 | 1:00 | 22:00 | 7.766 | 8.7035 | 71.3 | 148.1 | 117.1 | 82.7 | 18.1 | 18 | 17.3 | 18.5 | 17 | 29.9905 | 25.3465 | 30.1207 | 43.2714 | 30.6213 | 0 | 0.5991 | 0.4413 |  |  |  |  | 20 |  | 0.6927 | 10.9372 | 0.7352 | 103.5851 | 4.3445 | 0 | 28.4
2019-03-01 09:10 | 43525.3819 | 中 | 1 | 3 | 丙班 | 23 | 1:00 | 23:00 | 9.1838 | 8.7903 | 71.7 | 150 | 118.5 | 84 | 18.1 | 18 | 17.3 | 18.4 | 17 | 29.6867 | 25.1729 | 29.9905 | 43.1412 | 30.8137 | 0 | 0.602 | 0.5628 |  |  |  |  | 19.8 |  | 0.6137 | 11.162 | 0.4557 | 177.6572 | 4.3575 | 0 | 28.4 | 值班员 | 罗家永
2019-03-02 09:10 | 43526.3819 | 夜 | 2 | 4 | 丁班 | 0 | 1:00 | 24:00 | 10.4858 | 10.1907 | 72.8 | 152.1 | 120.4 | 84.4 | 18.1 | 18 | 17.3 | 18.4 | 17 | 29.8169 | 25.3899 | 30.2509 | 42.9676 | 30.6488 | 0 | 0.6049 | 0.3823 |  |  |  |  | 19.6 |  | 0.6502 | 11.5874 | 0.5529 | 65.9704 | 4.2968 | 0 | 28.3
2019-03-02 09:10 | 43526.3819 | 夜 | 2 | 4 | 丁班 | 1 | 1:00 | 1:00 | 10.5958 | 10.7347 | 71.6 | 149.1 | 118.5 | 83.9 | 18.1 | 18 | 17.3 | 18.4 | 17 | 29.8169 | 25.3899 | 30.1641 | 42.9676 | 30.6763 | 0 | 0.5904 | 0.4517 |  |  |  |  | 19.5 |  | 0.6015 | 10.7306 | 0.1215 | 160.2966 | 4.3488 | 0 | 28.4
2019-03-02 09:10 | 43526.3819 | 夜 | 2 | 4 | 丁班 | 2 | 1:00 | 2:00 | 10.4569 | 10.1386 | 72.9 | 153.5 | 120.1 | 84.5 | 18.1 | 18 | 17.3 | 18.4 | 17 | 29.5999 | 25.2597 | 29.9905 | 43.2714 | 30.6763 | 0 | 0.6193 | 0.5524 |  |  |  |  | 19.3 |  | 0.6076 | 10.5787 | 0.638 | 124.4179 | 4.3358 | 0 | 28.4
2019-03-02 09:10 | 43526.3819 | 夜 | 2 | 4 | 丁班 | 3 | 1:00 | 3:00 | 10.0634 | 8.8771 | 74 | 158.1 | 122.7 | 86 | 18.1 | 18 | 17.3 | 18.5 | 17.1 | 29.6867 | 25.3899 | 30.1641 | 43.2714 | 30.6763 | 0 | 0.6251 | 0.5455 |  |  |  |  | 19.2 |  | 0.6684 | 10.9007 | 0.4375 | 174.1851 | 4.3488 | 0 | 28.5
2019-03-02 09:10 | 43526.3819 | 夜 | 2 | 4 | 丁班 | 4 | 1:00 | 4:00 | 12.0194 | 10.833 | 73.8 | 148.1 | 119 | 84.6 | 18.1 | 18 | 17.3 | 18.4 | 17.1 | 29.5999 | 25.3465 | 29.9905 | 43.2714 | 30.6763 | 0 | 0.5875 | 0.542 |  |  |  |  | 19.1 |  | 0.638 | 10.8764 | 0.6319 | 344.898 | 4.2751 | 0 | 28.4
2019-03-02 09:10 | 43526.3819 | 夜 | 2 | 4 | 丁班 | 5 | 1:00 | 5:00 | 10.7752 | 11.1397 | 73 | 142.9 | 116.1 | 82.8 | 18.1 | 18 | 17.3 | 18.4 | 17.1 | 29.5131 | 25.2597 | 29.9471 | 43.6186 | 30.9236 | 0 | 0.5673 | 0.5038 |  |  |  |  | 18.9 |  | 0.6198 | 10.5362 | 0.7838 | 129.6261 | 4.2751 | 0 | 28.4
2019-03-02 09:10 | 43526.3819 | 夜 | 2 | 4 | 丁班 | 6 | 1:00 | 6:00 | 8.9812 | 8.9407 | 71.5 | 151 | 118.4 | 83.7 | 18 | 18 | 17.3 | 18.4 | 17.1 | 29.8169 | 25.4333 | 29.9905 | 43.2714 | 30.8962 | 0 | 0.6107 | 0.4413 |  |  |  |  | 18.9 |  | 0.5712 | 10.5483 | 0.1519 | 75.2294 | 4.3011 | 0 | 28.5
2019-03-02 09:10 | 43526.3819 | 夜 | 2 | 4 | 丁班 | 7 | 1:00 | 7:00 | 10.8446 | 10.8793 | 72.8 | 156.4 | 121.5 | 85 | 18 | 18 | 17.3 | 18.3 | 17.1 | 29.7301 | 25.3465 | 29.9471 | 43.1412 | 30.5113 | 0.0289 | 0.628 | 0.5593 |  |  |  |  | 18.8 |  | 0.6623 | 10.6455 | 0.7413 | 92.0114 | 4.2707 | 0 | 28.3 | 值班员 | 陈兵
2019-03-02 09:10 | 43526.3819 | 白 | 2 | 1 | 甲班 | 8 | 1:00 | 8:00 | 10.5553 | 10.2196 | 73.4 | 145.4 | 117.4 | 83.4 | 18.1 | 18 | 17.3 | 18.3 | 17.1 | 29.6867 | 25.2597 | 30.1207 | 43.228 | 30.8137 | 0 | 0.5846 | 0.476 |  |  |  |  | 18.7 |  | 0.6076 | 11.083 | 0.4071 | 228.0031 | 4.3445 | 0 | 28.3
2019-03-02 09:10 | 43526.3819 | 白 | 2 | 1 | 甲班 | 9 | 1:00 | 9:00 | 10.4164 | 10.1502 | 72.1 | 143.4 | 115.6 | 82.7 | 18 | 18 | 17.3 | 18.4 | 17.2 | 29.9905 | 25.6503 | 30.2509 | 43.6186 | 30.8137 | 0 | 0.5759 | 0.5073 |  |  |  |  | 21.5 |  | 0.6137 | 11.1134 | 0.7535 | 104.1638 | 4.3358 | 0 | 24.5
2019-03-02 09:10 | 43526.3819 | 白 | 2 | 1 | 甲班 | 10 | 1:00 | 10:00 | 8.6456 | 8.7035 | 72.1 | 151.2 | 118.5 | 83.9 | 18.1 | 18 | 17.3 | 18.5 | 17.2 | 30.1641 | 25.7806 | 30.3377 | 43.7922 | 30.6488 | 0 | 0.6049 | 0.5767 |  |  |  |  | 30.4 |  | 0.5833 | 10.4936 | 0.0911 | 131.3622 | 4.3054 | 0 | 28.1
2019-03-02 09:10 | 43526.3819 | 白 | 2 | 1 | 甲班 | 11 | 1:00 | 11:00 | 9.6467 | 9.531 | 75.2 | 155.1 | 121.9 | 82.4 | 18.1 | 18 | 17.3 | 18.7 | 17.4 | 30.4245 | 26.041 | 30.4679 | 43.9224 | 30.8412 | 0 | 0.5528 | 0.4864 |  |  |  |  | 33.9 |  | 0.6684 | 10.1777 | 1.118 | 153.931 | 4.1752 | 0 | 29.7
2019-03-02 09:10 | 43526.3819 | 白 | 2 | 1 | 甲班 | 12 | 1:00 | 12:00 | 9.9824 | 10.6884 | 74.3 | 149.1 | 120.5 | 84.9 | 18.1 | 18.1 | 17.4 | 18.9 | 17.5 | 30.8151 | 26.475 | 30.8151 | 44.53 | 30.3464 | 0 | 0.5528 | 0.476 |  |  |  |  | 35.6 |  | 0.5833 | 10.9494 | 2.5459 | 259.8309 | 4.2968 | 0 | 30.4
2019-03-02 09:10 | 43526.3819 | 白 | 2 | 1 | 甲班 | 13 | 1:00 | 13:00 | 9.8608 | 10.2949 | 72.7 | 149.2 | 119.9 | 84.8 | 18.2 | 18.2 | 17.4 | 19.2 | 17.8 | 31.8568 | 27.2128 | 31.4228 | 44.7036 | 30.3464 | 0 | 0.547 | 0.4343 |  |  |  |  | 36.5 |  | 0.6319 | 10.6455 | 2.6675 | 179.972 | 4.2577 | 0 | 30.8
2019-03-02 09:10 | 43526.3819 | 白 | 2 | 1 | 甲班 | 14 | 1:00 | 14:00 | 8.4257 | 9.0275 | 73.2 | 151.8 | 121.4 | 85.8 | 18.3 | 18.3 | 17.5 | 19.5 | 18 | 32.7248 | 27.8204 | 31.7266 | 45.3981 | 30.4289 | 0 | 0.5528 | 0.5941 |  |  |  |  | 37.1 |  | 0.5469 | 10.5666 | 1.434 | 98.377 | 4.3185 | 0 | 31.2
2019-03-02 09:10 | 43526.3819 | 白 | 2 | 1 | 甲班 | 15 | 1:00 | 15:00 | 8.31 | 6.6376 | 432.3 | 154.2 | 224.3 | 67.3 | 25.3 | 25.1 | 24.3 | 20.5 | 20 | 34.0703 | 29.1659 | 32.9418 | 46.6567 | 32.6004 | 29.8314 | 0.8045 | 2.594 |  |  |  |  | 37.7 |  | 0.2127 | 10.6334 | 1.0755 | 109.9507 | 5.3992 | 25 | 32.8 | 值班员 | 李志良
2019-03-02 09:10 | 43526.3819 | 中 | 2 | 2 | 乙班 | 16 | 1:00 | 16:00 | 9.3169 | 7.0368 | 591.5 | 150 | 343 | 79.9 | 47.2 | 47.3 | 47.9 | 29.6 | 28.1 | 36.1101 | 31.2058 | 34.4609 | 46.9605 | 32.3255 | 30.9309 | 0.7582 | 2.969 | 0.4 | 0.02 | 34 | / | 38.3 | 6.3 | 0.2 | 10.3417 | 0.6684 | 156.8244 | 5.4252 | 32 | 38.8
2019-03-02 09:10 | 43526.3819 | 中 | 2 | 2 | 乙班 | 17 | 1:00 | 17:00 | 10.1328 | 7.0137 | 613.7 | 150.3 | 352.8 | 88 | 53.7 | 53.9 | 54.6 | 36.5 | 31.5 | 38.6274 | 33.1588 | 36.1969 | 46.9605 | 32.1881 | 30.873 | 0.819 | 2.8336 | 0.4 | 0.02 | 34 | / | 38.7 | 6.3 | 0.2 | 0 | 2.0355 | 199.0687 | 5.4729 | 33 | 41.1
2019-03-02 09:10 | 43526.3819 | 中 | 2 | 2 | 乙班 | 18 | 1:00 | 18:00 | 8.8539 | 5.9547 | 624.3 | 149.7 | 320.8 | 82.2 | 55.7 | 55.9 | 56.7 | 39.5 | 31.8 | 39.3653 | 33.3758 | 36.7178 | 46.6567 | 32.0231 | 32.5512 | 0.9492 | 2.8336 | 0.4 | 0.02 | 34 | / | 39.1 | 6.3 | 0.2 | 0.2 | 0.1337 | 44.559 | 5.4469 | 37 | 42.5
2019-03-02 09:10 | 43526.3819 | 中 | 2 | 2 | 乙班 | 19 | 1:00 | 19:00 | 8.7787 | 6.4177 | 586.6 | 150 | 291.2 | 79.3 | 55.5 | 55.7 | 56.6 | 40.3 | 31 | 39.0614 | 32.9418 | 36.7612 | 46.0925 | 32.0506 | 30.1496 | 0.9781 | 2.7746 | 0.4 | 0.02 | 34 | / | 39.2 | 6.3 | 0.2 | 11.4233 | 0.7109 | 310.7554 | 5.4209 | 35 | 43.2
2019-03-02 09:10 | 43526.3819 | 中 | 2 | 2 | 乙班 | 20 | 1:00 | 20:00 | 10.7983 | 5.4686 | 596.1 | 152.3 | 329.1 | 81.1 | 56 | 56.3 | 57.1 | 40.8 | 31.4 | 38.801 | 32.638 | 36.5007 | 46.9605 | 32.0231 | 31.6542 | 0.8363 | 2.9516 | 0.4 | 0.02 | 34 | / | 39.3 | 6.3 | 0.2 | 10.3357 | 0.9054 | 409.1324 | 5.4469 | 42 | 43.7
2019-03-02 09:10 | 43526.3819 | 中 | 2 | 2 | 乙班 | 21 | 1:00 | 21:00 | 9.8724 | 8.5646 | 425.8 | 150.6 | 205.1 | 100.4 | 55.1 | 55.8 | 55.7 | 40.5 | 31.5 | 38.8444 | 32.855 | 36.7612 | 46.4397 | 33.535 | 0 | 0.3242 | 1.2989 |  |  |  |  | 39.3 |  | -0.1762 | 11.6481 | 0.4983 | 28.9344 | 5.8115 | 0 | 42.5
2019-03-02 09:10 | 43526.3819 | 中 | 2 | 2 | 乙班 | 22 | 1:00 | 22:00 | 9.8435 | 8.825 | 172.6 | 147 | 133 | 80 | 51.1 | 51.2 | 50.8 | 38.6 | 30.8 | 37.8028 | 31.6398 | 36.2403 | 46.6567 | 31.3085 | 0 | 0.2982 | 0.7329 |  |  |  |  | 39.2 |  | 0.6198 | 14.2305 | 0.2552 | 55.554 | 4.9695 | 0 | 37.2
2019-03-02 09:10 | 43526.3819 | 中 | 2 | 2 | 乙班 | 23 | 1:00 | 23:00 | 8.9928 | 8.9176 | 121.7 | 148.4 | 112.2 | 74 | 48.4 | 48.1 | 47.4 | 36.6 | 30.1 | 35.3723 | 29.0791 | 34.1137 | 45.5717 | 29.6867 | 0 | 1.0649 | 1.0038 |  |  |  |  | 39 |  | 1.0147 | 13.8538 | 2.6796 | 123.8392 | 3.9669 | 0 | 35.7 | 值班员 | 何家超
2019-03-03 09:10 | 43527.3819 | 夜 | 3 | 4 | 丁班 | 0 | 1:00 | 24:00 | 10.6189 | 9.7162 | 93.2 | 152.5 | 119.6 | 82.6 | 46.1 | 45.4 | 44.6 | 34.7 | 29.2 | 33.1588 | 27.2996 | 32.5946 | 44.53 | 29.5767 | 0 | 0.5904 | 0.4586 |  |  |  |  | 38.4 |  | 1.0937 | 11.8547 | 0.0668 | 27.1983 | 3.8844 | 0 | 34.5
2019-03-03 09:10 | 43527.3819 | 夜 | 3 | 4 | 丁班 | 1 | 1:00 | 1:00 | 11.5795 | 10.9025 | 84.2 | 132.1 | 109.2 | 78.4 | 44 | 43.2 | 42.2 | 32.7 | 28.2 | 30.8585 | 25.7806 | 30.9887 | 41.1881 | 29.7417 | 0 | 0.5615 | 0.3198 |  |  |  |  | 37.6 |  | 1.2213 | 12.7115 | 0.638 | 122.1032 | 3.9278 | 0 | 33.3
2019-03-03 09:10 | 43527.3819 | 夜 | 3 | 4 | 丁班 | 2 | 1:00 | 2:00 | 9.4905 | 8.663 | 77.5 | 140.5 | 108.1 | 75.3 | 42 | 41.1 | 39.8 | 30 | 26.4 | 28.428 | 24.0445 | 29.2527 | 41.3183 | 29.8791 | 0 | 0.5904 | 0.3614 |  |  |  |  | 36.6 |  | 1.039 | 11.9702 | 0.5469 | 234.9473 | 3.8063 | 0 | 32.1
2019-03-03 09:10 | 43527.3819 | 夜 | 3 | 4 | 丁班 | 3 | 1:00 | 3:00 | 9.6699 | 8.825 | 76.3 | 143.8 | 110.6 | 76.7 | 39.9 | 38.9 | 37.6 | 28.4 | 25 | 27.3864 | 23.5237 | 28.8187 | 40.4503 | 30.0165 | 0 | 0.5904 | 0.3128 |  |  |  |  | 35.9 |  | 1.0937 | 11.5266 | 0.6015 | 133.0982 | 3.7499 | 0 | 31.3
2019-03-03 09:10 | 43527.3819 | 夜 | 3 | 4 | 丁班 | 4 | 1:00 | 4:00 | 9.6583 | 8.6282 | 74.5 | 142.2 | 109.2 | 75.6 | 38.1 | 37 | 35.7 | 27.2 | 23.8 | 26.909 | 23.2199 | 28.211 | 38.7142 | 29.9891 | 0 | 0.5991 | 0.2816 |  |  |  |  | 35.6 |  | 1.0087 | 11.8729 | 0.0668 | 104.7425 | 3.7195 | 0 | 30.7
2019-03-03 09:10 | 43527.3819 | 夜 | 3 | 4 | 丁班 | 5 | 1:00 | 5:00 | 10.9951 | 10.2833 | 73 | 137.2 | 107.5 | 74.9 | 36.5 | 35.4 | 34 | 26.2 | 22.9 | 26.692 | 23.0462 | 28.0374 | 38.15 | 30.0715 | 0 | 0.5701 | 0.285 |  |  |  |  | 35.1 |  | 1.2578 | 11.8 | 0.9114 | 252.308 | 3.7803 | 0 | 30.4
2019-03-03 09:10 | 43527.3819 | 夜 | 3 | 4 | 丁班 | 6 | 1:00 | 6:00 | 9.774 | 9.1548 | 71.7 | 144.5 | 108.9 | 75.1 | 35 | 34 | 32.6 | 25.1 | 22.1 | 26.692 | 23.0028 | 27.8638 | 38.8878 | 30.099 | 0 | 0.5962 | 0.3163 |  |  |  |  | 35 |  | 1.1241 | 11.9945 | 0.158 | 86.8032 | 3.7412 | 0 | 30
2019-03-03 09:10 | 43527.3819 | 夜 | 3 | 4 | 丁班 | 7 | 1:00 | 7:00 | 8.0843 | 8.2232 | 72.1 | 150.4 | 112.8 | 77.2 | 33.6 | 32.6 | 31.2 | 24.3 | 21.4 | 26.5184 | 23.0897 | 27.8638 | 40.5371 | 29.9616 | 0 | 0.602 | 0.3302 |  |  |  |  | 34.9 |  | 1.197 | 11.6481 | 0.875 | 173.0277 | 3.8193 | 0 | 29.7 | 值班员 | 朱方新
2019-03-03 09:10 | 43527.3819 | 白 | 3 | 1 | 甲班 | 8 | 1:00 | 8:00 | 10.8793 | 10.3701 | 73.6 | 142.4 | 110.5 | 79.7 | 32.3 | 31.4 | 30 | 23.7 | 21 | 26.3448 | 23.0028 | 27.8638 | 40.4503 | 29.9341 | 0 | 0.5846 | 0.2746 |  |  |  |  | 34.8 |  | 1.2578 | 12.0248 | 0.6198 | 342.0046 | 3.7933 | 0 | 29.6
2019-03-03 09:10 | 43527.3819 | 白 | 3 | 1 | 甲班 | 9 | 1:00 | 9:00 | 10.2138 | 9.7046 | 72.3 | 143.5 | 110.2 | 77.2 | 31.1 | 30.2 | 28.9 | 23.1 | 20.6 | 26.3448 | 23.0462 | 27.7336 | 40.2333 | 30.154 | 0 | 0.5759 | 0.2781 |  |  |  |  | 34.6 |  | 1.1302 | 12.0066 | 0.1154 | -17.9393 | 3.8063 | 0 | 29.6
2019-03-03 09:10 | 43527.3819 | 白 | 3 | 1 | 甲班 | 10 | 1:00 | 10:00 | 9.8898 | 9.0796 | 76.3 | 147.6 | 115.8 | 79.5 | 30.1 | 29.2 | 27.9 | 22.8 | 20.3 | 26.3448 | 23.2199 | 27.8638 | 41.1881 | 30.0715 | 0 | 0.5296 | 0.2052 |  |  |  |  | 34.5 |  | 1.3428 | 11.5509 | 1.434 | 276.0341 | 3.8627 | 0 | 29.9
2019-03-03 09:10 | 43527.3819 | 白 | 3 | 1 | 甲班 | 11 | 1:00 | 11:00 | 9.8203 | 9.7277 | 74.9 | 153.5 | 119 | 83.2 | 29.2 | 28.4 | 27.2 | 22.6 | 20 | 27.2996 | 23.8709 | 28.0374 | 42.0561 | 29.7417 | 0.0289 | 0.5325 | 0.2781 |  |  |  |  | 32.9 |  | 0.9661 | 10.998 | 0.559 | 605.8863 | 3.8584 | 0 | 30
2019-03-03 09:10 | 43527.3819 | 白 | 3 | 1 | 甲班 | 12 | 1:00 | 12:00 | 10.3006 | 10.2659 | 75.7 | 149.7 | 119.1 | 83.8 | 28.4 | 27.7 | 26.4 | 22.3 | 19.9 | 29.3829 | 25.5635 | 29.2961 | 42.5336 | 29.5767 | 0 | 0.5123 | 0.3545 |  |  |  |  | 31.3 |  | 1.2396 | 10.9737 | 1.0937 | 627.8765 | 3.8367 | 0 | 30
2019-03-03 09:10 | 43527.3819 | 白 | 3 | 1 | 甲班 | 13 | 1:00 | 13:00 | 12.8469 | 10.833 | 74.8 | 149.4 | 118.8 | 83.3 | 27.6 | 27 | 25.8 | 22.3 | 19.9 | 30.8151 | 26.6486 | 30.1207 | 43.9224 | 29.6592 | 0 | 0.5181 | 0.4135 |  |  |  |  | 30 |  | 1.0573 | 11.9641 | 0.243 | 267.3539 | 3.8671 | 0 | 30
2019-03-03 09:10 | 43527.3819 | 白 | 3 | 1 | 甲班 | 14 | 1:00 | 14:00 | 9.3169 | 9.34 | 75.1 | 154.2 | 120.7 | 84.1 | 27 | 26.5 | 25.3 | 22.4 | 20.1 | 31.9436 | 27.2996 | 30.8585 | 44.53 | 29.6592 | 0.0289 | 0.5296 | 0.4725 |  |  |  |  | 29.1 |  | 1.197 | 10.5969 | 0.5226 | 118.0523 | 3.9148 | 0 | 30.2
2019-03-03 09:10 | 43527.3819 | 白 | 3 | 1 | 甲班 | 15 | 1:00 | 15:00 | 10.2486 | 9.8782 | 76.8 | 155.3 | 121.8 | 85.7 | 26.5 | 26 | 24.9 | 22.3 | 20.4 | 32.7248 | 27.8638 | 31.2926 | 44.8773 | 29.6042 | 0 | 0.5152 | 0.4864 |  |  |  |  | 28.6 |  | 1.0694 | 10.603 | 0.1154 | 138.8851 | 3.9322 | 0 | 30.5 | 值班员 | 李志良
2019-03-03 09:10 | 43527.3819 | 中 | 3 | 2 | 乙班 | 16 | 1:00 | 16:00 | 10.5553 | 10.0634 | 78 | 153.9 | 122.5 | 86.1 | 26.1 | 25.6 | 24.5 | 22.3 | 20.9 | 33.4626 | 28.5149 | 31.6832 | 48.4796 | 29.7142 | 0 | 0.5152 | 0.5073 |  |  |  |  | 28.8 |  | 1.3185 | 10.8461 | 0.7595 | 211.2211 | 3.9061 | 0 | 30.8
2019-03-03 09:10 | 43527.3819 | 中 | 3 | 2 | 乙班 | 17 | 1:00 | 17:00 | 12.1004 | 10.2833 | 77.3 | 153.5 | 120.9 | 84.7 | 25.8 | 25.3 | 24.3 | 22.4 | 21.5 | 33.8966 | 28.9055 | 32.204 | 46.3963 | 29.6042 | 0.0289 | 0.5152 | 0.5003 |  |  |  |  | 28.2 |  | 1.1545 | 10.8218 | 0.5469 | 304.3899 | 3.9105 | 0 | 31
2019-03-03 09:10 | 43527.3819 | 中 | 3 | 2 | 乙班 | 18 | 1:00 | 18:00 | 10.1213 | 9.4037 | 77.4 | 155.9 | 121.8 | 85.3 | 25.5 | 25.1 | 24.1 | 22.4 | 21.8 | 33.8966 | 28.9055 | 32.3776 | 44.7905 | 29.6867 | 0 | 0.5238 | 0.4517 |  |  |  |  | 27.5 |  | 1.2699 | 11.083 | 0.5226 | 66.5491 | 3.9278 | 0 | 31.1
2019-03-03 09:10 | 43527.3819 | 中 | 3 | 2 | 乙班 | 19 | 1:00 | 19:00 | 11.3712 | 10.7404 | 78.5 | 156.2 | 122.6 | 85.7 | 25.3 | 24.9 | 23.9 | 22.4 | 21.8 | 32.9852 | 27.8204 | 31.5096 | 44.0092 | 29.5493 | 0 | 0.5296 | 0.3996 |  |  |  |  | 26.9 |  | 1.2396 | 11.162 | 0.0729 | 120.9458 | 3.8931 | 0 | 31.2
2019-03-03 09:10 | 43527.3819 | 中 | 3 | 2 | 乙班 | 20 | 1:00 | 20:00 | 8.7093 | 8.906 | 77.3 | 150 | 118.7 | 84.3 | 25 | 24.6 | 23.6 | 22.3 | 21.5 | 31.77 | 26.6486 | 30.8151 | 43.1412 | 29.6042 | 0.0289 | 0.5123 | 0.3788 |  |  |  |  | 26.1 |  | 1.434 | 11.1256 | 0.7413 | 221.0588 | 3.8844 | 0 | 31.1
2019-03-03 09:10 | 43527.3819 | 中 | 3 | 2 | 乙班 | 21 | 1:00 | 21:00 | 10.8446 | 10.48 | 77.1 | 149.4 | 117.6 | 83 | 24.7 | 24.3 | 23.4 | 22.2 | 21.1 | 30.4245 | 25.6937 | 30.2509 | 42.9676 | 29.6042 | 0 | 0.5181 | 0.3857 |  |  |  |  | 25.4 |  | 1.1909 | 11.9459 | 0.48 | 367.4669 | 3.8584 | 0 | 31
2019-03-03 09:10 | 43527.3819 | 中 | 3 | 2 | 乙班 | 22 | 1:00 | 22:00 | 8.2521 | 8.5414 | 76.5 | 150.8 | 117.9 | 83.1 | 24.4 | 24 | 23.1 | 21.9 | 20.7 | 29.3829 | 25.1295 | 29.6867 | 42.8374 | 29.8241 | 0 | 0.5296 | 0.3024 |  |  |  |  | 24.5 |  | 1.2578 | 11.1316 | 0.7595 | 176.4998 | 3.9105 | 0 | 30.8
2019-03-03 09:10 | 43527.3819 | 中 | 3 | 2 | 乙班 | 23 | 1:00 | 23:00 | 9.7798 | 9.3285 | 77.5 | 153.3 | 119 | 83.3 | 24.1 | 23.7 | 22.8 | 21.6 | 20.3 | 28.4714 | 24.4785 | 29.2961 | 42.4034 | 29.6042 | 0 | 0.5325 | 0.3302 |  |  |  |  | 23.8 |  | 1.1849 | 11.1195 | 0.0425 | 30.0918 | 3.8671 | 0 | 30.6 | 值班员 | 何家超
2019-03-04 09:10 | 43528.3819 | 夜 | 4 | 3 | 丙班 | 0 | 1:00 | 24:00 | 9.4384 | 9.5252 | 77.7 | 151.5 | 118.3 | 83.3 | 23.7 | 23.4 | 22.5 | 21.4 | 19.9 | 28.0374 | 24.0879 | 28.9055 | 42.36 | 29.7417 | 0 | 0.5267 | 0.2677 |  |  |  |  | 23.1 |  | 1.3611 | 11.3625 | 0.6805 | 94.9048 | 3.8801 | 0 | 30.3
2019-03-04 09:10 | 43528.3819 | 夜 | 4 | 3 | 丙班 | 1 | 1:00 | 1:00 | 9.7856 | 10.0518 | 76.6 | 150 | 117.5 | 82.3 | 23.4 | 23.1 | 22.2 | 21.1 | 19.6 | 28.0374 | 24.0445 | 28.8187 | 42.4034 | 29.6867 | 0 | 0.5267 | 0.3267 |  |  |  |  | 22.5 |  | 1.2092 | 11.241 | 0.395 | 182.8654 | 3.9148 | 0 | 30.1
2019-03-04 09:10 | 43528.3819 | 夜 | 4 | 3 | 丙班 | 2 | 1:00 | 2:00 | 9.6294 | 9.6178 | 76 | 149.7 | 116.8 | 81.8 | 23.1 | 22.8 | 22 | 20.9 | 19.3 | 27.8638 | 23.7407 | 28.4714 | 42.2732 | 29.7417 | 0.0289 | 0.5181 | 0.2468 |  |  |  |  | 21.9 |  | 1.2456 | 11.004 | 1.039 | 229.7391 | 3.8497 | 0 | 30
2019-03-04 09:10 | 43528.3819 | 夜 | 4 | 3 | 丙班 | 3 | 1:00 | 3:00 | 9.3979 | 9.3747 | 77.4 | 154.4 | 119.6 | 83.2 | 22.8 | 22.5 | 21.6 | 20.5 | 18.8 | 27.56 | 23.5237 | 28.2544 | 42.4034 | 29.5767 | 0 | 0.5296 | 0.3093 |  |  |  |  | 21.3 |  | 1.1363 | 11.1559 | 0.0911 | 49.1885 | 3.8584 | 0 | 29.8
2019-03-04 09:10 | 43528.3819 | 夜 | 4 | 3 | 丙班 | 4 | 1:00 | 4:00 | 10.9083 | 10.9198 | 77.2 | 152.8 | 119.4 | 83.3 | 22.5 | 22.2 | 21.3 | 20.1 | 18.4 | 27.7336 | 23.7407 | 28.2978 | 42.1864 | 29.5767 | 0 | 0.5267 | 0.2434 |  |  |  |  | 20.9 |  | 1.2456 | 11.5995 | 0.6805 | 81.0163 | 3.8193 | 0 | 29.6
2019-03-04 09:10 | 43528.3819 | 夜 | 4 | 3 | 丙班 | 5 | 1:00 | 5:00 | 10.3932 | 10.1675 | 75.3 | 147.6 | 117.2 | 82.4 | 22.1 | 21.9 | 21.1 | 19.9 | 18.2 | 28.211 | 24.1747 | 28.7319 | 42.2732 | 29.7966 | 0 | 0.5123 | 0.1635 |  |  |  |  | 20.5 |  | 1.1241 | 11.3139 | 0.3707 | 168.9769 | 3.8671 | 0 | 29.6
2019-03-04 09:10 | 43528.3819 | 夜 | 4 | 3 | 丙班 | 6 | 1:00 | 6:00 | 8.0785 | 8.9234 | 74.8 | 152.7 | 118.5 | 82.5 | 21.8 | 21.6 | 20.8 | 19.6 | 18 | 28.2978 | 24.1313 | 28.6451 | 42.36 | 29.7142 | 0 | 0.5325 | 0.2607 |  |  |  |  | 20.2 |  | 1.2456 | 11.2532 | 0.9418 | 328.1161 | 3.8714 | 0 | 29.5
2019-03-04 09:10 | 43528.3819 | 夜 | 4 | 3 | 丙班 | 7 | 1:00 | 7:00 | 11.4349 | 10.9198 | 76.5 | 152.7 | 118.2 | 81.6 | 21.5 | 21.2 | 20.4 | 19 | 17.5 | 26.692 | 22.5254 | 27.56 | 41.4919 | 30.099 | 0 | 0.5383 | 0.2295 |  |  |  |  | 19.8 |  | 1.2092 | 11.3625 | 0.1154 | 60.7622 | 3.8584 | 0 | 29.1 | 值班员 | 罗家永
2019-03-04 09:10 | 43528.3819 | 白 | 4 | 4 | 丁班 | 8 | 1:00 | 8:00 | 10.2196 | 10.48 | 76.4 | 148.8 | 116.7 | 81.3 | 21.1 | 20.9 | 20 | 18.4 | 17 | 26.041 | 22.5254 | 27.3864 | 41.4919 | 29.7142 | 0 | 0.5238 | 0.2468 |  |  |  |  | 19.4 |  | 1.3368 | 11.0344 | 0.7838 | 130.2048 | 3.7933 | 0 | 28.9
2019-03-04 09:10 | 43528.3819 | 白 | 4 | 4 | 丁班 | 9 | 1:00 | 9:00 | 10.7636 | 10.5958 | 91.3 | 104.5 | 51.2 | 50.3 | 20.7 | 20.5 | 19.7 | 18.1 | 16.7 | 26.692 | 22.7858 | 27.7336 | 38.4104 | 0.055 | 0 | 0.1072 | 0.7462 |  |  |  |  | 19.1 |  | 2.3454 | 17.4935 | 3.2629 | 563.6421 | 0.039061 | 0 | 28.8
2019-03-04 09:10 | 43528.3819 | 白 | 4 | 4 | 丁班 | 10 | 1:00 | 10:00 | 9.2822 | 9.4963 | 87 | 70.3 | 44 | 44.8 | 20.4 | 20.2 | 19.4 | 18 | 16.6 | 25.2163 | 22.6122 | 24.3483 | 31.77 | 0.055 | 0.0289 | 0.0812 | 0.7115 |  |  |  |  | 18.9 |  | 2.6189 | 15.8043 | 1.8532 | 85.0671 | 0.030381 | 0 | 28.7
2019-03-04 09:10 | 43528.3819 | 白 | 4 | 4 | 丁班 | 11 | 1:00 | 11:00 | 9.5773 | 10.0807 | 81.1 | 55.6 | 40.7 | 39.4 | 20.2 | 20 | 19.2 | 18.1 | 16.7 | 24.9993 | 23.5237 | 23.3067 | 29.1659 | 0.0275 | 0 | 0.0638 | 0.6698 |  |  |  |  | 18.9 |  | 2.4426 | 12.2861 | 0.7838 | 58.4475 | 0.026041 | 0 | 28.7
2019-03-04 09:10 | 43528.3819 | 白 | 4 | 4 | 丁班 | 12 | 1:00 | 12:00 | 8.6861 | 9.6178 | 76 | 48.2 | 38.5 | 35.1 | 20 | 19.9 | 19.1 | 18.4 | 17 | 24.9125 | 24.3483 | 23.0028 | 28.5149 | 0.0275 | 0 | 0.084 | 0.5934 |  |  |  |  | 18.9 |  | 2.6128 | 8.3062 | 1.7317 | 133.0982 | 0.026041 | 0 | 28.7
2019-03-04 09:10 | 43528.3819 | 白 | 4 | 4 | 丁班 | 13 | 1:00 | 13:00 | 9.6062 | 10.4222 | 71.3 | 44 | 38.3 | 33 | 19.9 | 19.8 | 19 | 18.7 | 17.5 | 25.0427 | 24.9559 | 23.2199 | 28.5149 | 0.055 | 0 | 0.0638 | 0.517 |  |  |  |  | 19 |  | 2.1328 | 7.6621 | 2.1814 | 222.7949 | 0.052082 | 0 | 28.8
2019-03-04 09:10 | 43528.3819 | 白 | 4 | 4 | 丁班 | 14 | 1:00 | 14:00 | 9.2359 | 9.6699 | 66.7 | 41.4 | 37.4 | 31 | 19.9 | 19.8 | 19 | 19.1 | 18 | 25.0427 | 25.2597 | 23.4803 | 28.8621 | 0.055 | 0 | 0.0551 | 0.5031 |  |  |  |  | 19.1 |  | 2.2786 | 7.1699 | 2.315 | 170.1343 | 0.017361 | 0 | 28.9
2019-03-04 09:10 | 43528.3819 | 白 | 4 | 4 | 丁班 | 15 | 1:00 | 15:00 | 9.5599 | 9.7277 | 63.2 | 39.5 | 37.1 | 30.3 | 19.9 | 19.8 | 19.1 | 19.4 | 18.4 | 25.0427 | 25.5635 | 23.8709 | 29.0791 | 0.055 | 0 | 0.0783 | 0.4719 |  |  |  |  | 19.3 |  | 2.473 | 7.3219 | 1.7986 | 54.9754 | 0.017361 | 0 | 29 | 值班员 | 朱方新
2019-03-04 09:10 | 43528.3819 | 中 | 4 | 1 | 甲班 | 16 | 1:00 | 16:00 | 10.6421 | 10.9661 | 75.8 | 149.6 | 118.4 | 76.7 | 20 | 19.9 | 19.1 | 19.6 | 18.8 | 29.8169 | 27.6034 | 39.5389 | 37.8462 | 31.8582 | 0 | 0.5557 | 0.7781 |  |  |  |  | 19.4 |  | 0.7656 | 10.7245 | 3.0077 | 6.9443 | 4.5181 | 0 | 29
2019-03-04 09:10 | 43528.3819 | 中 | 4 | 1 | 甲班 | 17 | 1:00 | 17:00 | 10.1618 | 5.648 | 226.9 | 142.8 | 125.7 | 80 | 20 | 19.9 | 19.2 | 19.9 | 19.1 | 30.8585 | 27.56 | 49.0872 | 37.282 | 35.7615 | 0 | 1.3514 | 2.2364 |  |  |  |  | 22.7 |  | 1.9505 | 12.8269 | 0.9843 | 108.2147 | 5.8636 | 0 | 27
2019-03-04 09:10 | 43528.3819 | 中 | 4 | 1 | 甲班 | 18 | 1:00 | 18:00 | 9.4615 | 6.4871 | 631.5 | 153.8 | 278 | 81.9 | 41.6 | 41.7 | 42.3 | 25.9 | 23.9 | 32.204 | 28.0374 | 60.1112 | 41.6655 | 33.6449 | 28.9633 | 0.7756 | 2.9308 | 0.4 | 0.02 | 37 | / | 31.2 | 6.3 | 0.2 | 10.8096 | 0.5712 | 351.2636 | 5.6726 | 32 | 36
2019-03-04 09:10 | 43528.3819 | 中 | 4 | 1 | 甲班 | 19 | 1:00 | 19:00 | 9.1838 | 5.1735 | 576.8 | 153.9 | 268.8 | 80.8 | 47.3 | 47.5 | 48.3 | 31.3 | 25.8 | 31.9436 | 27.777 | 60.849 | 42.8374 | 34.607 | 29.6288 | 0.7698 | 3.1426 | 0.4 | 0.02 | 37 | / | 34.4 | 6.3 | 0.1 | 10.1534 | 2.7647 | 261.567 | 6.0068 | 34 | 38.7
2019-03-04 09:10 | 43528.3819 | 中 | 4 | 1 | 甲班 | 20 | 1:00 | 20:00 | 9.8608 | 5.5959 | 550.4 | 145.8 | 289.3 | 85.6 | 48.1 | 48.4 | 49.2 | 33.5 | 25.5 | 31.0321 | 27.0826 | 60.198 | 43.1412 | 34.7994 | 32.0882 | 0.8768 | 3.0627 | 0.4 | 0.02 | 37 | / | 35.8 | 6.3 | 0.2 | 10.7367 | 0.4679 | 73.4934 | 5.933 | 36 | 39.9
2019-03-04 09:10 | 43528.3819 | 中 | 4 | 1 | 甲班 | 21 | 1:00 | 21:00 | 8.8308 | 5.7406 | 592.8 | 143.5 | 286.2 | 86.2 | 48.6 | 48.8 | 49.6 | 34.5 | 25.8 | 30.5981 | 26.8656 | 59.981 | 42.9242 | 34.5245 | 32.5223 | 0.8797 | 3.0732 | 0.4 | 0.02 | 37 | / | 36.3 | 6.3 | 0.2 | 10.36 | 1.3368 | 145.2507 | 5.933 | 42 | 40.6
2019-03-04 09:10 | 43528.3819 | 中 | 4 | 1 | 甲班 | 22 | 1:00 | 22:00 | 8.7208 | 5.3066 | 587.1 | 141 | 276.2 | 83.3 | 48.7 | 48.9 | 49.7 | 35 | 25.6 | 29.9471 | 26.3448 | 59.5036 | 42.7506 | 34.5245 | 31.3649 | 0.9202 | 2.9065 | 0.4 | 0.02 | 37 | / | 36.4 | 6.3 | 0.2 | 10.8582 | 2.072 | 195.0178 | 5.7681 | 38 | 41.1
2019-03-04 09:10 | 43528.3819 | 中 | 4 | 1 | 甲班 | 23 | 1:00 | 23:00 | 9.5021 | 5.9084 | 519 | 146.2 | 253 | 81.1 | 48.3 | 48.5 | 49.4 | 34.9 | 25.2 | 29.9905 | 26.258 | 59.0262 | 43.6186 | 34.607 | 32.1461 | 0.9145 | 2.8961 | 0.4 | 0.02 | 37 | / | 36.5 | 6.3 | 0.1 | 10.9129 | 3.5364 | 211.7998 | 5.9981 | 33 | 41.2 | 值班员 | 李志良
2019-03-05 09:10 | 43529.3819 | 夜 | 5 | 3 | 丙班 | 0 | 1:00 | 24:00 | 6.9732 | 5.3471 | 488.4 | 144.8 | 237.1 | 92.5 | 48.5 | 48.7 | 49.5 | 34.9 | 25.1 | 29.5999 | 26.0844 | 58.8092 | 43.445 | 34.4146 | 29.3684 | 0.9897 | 2.6704 | 0.4 | 0.02 | 37 | / | 36.7 | 6.3 | -0.1276 | 11.0527 | 0.2248 | 86.8032 | 5.9721 | 30 | 41.2
2019-03-05 09:10 | 43529.3819 | 夜 | 5 | 3 | 丙班 | 1 | 1:00 | 1:00 | 9.8319 | 9.3979 | 552.9 | 142 | 244.2 | 76.9 | 48.1 | 48.4 | 49.2 | 34.8 | 25 | 29.6867 | 26.0844 | 58.896 | 43.2714 | 34.5245 | 33.5639 | 0.7466 | 2.5315 |  |  |  |  | 36.7 |  | -0.1519 | 11.3261 | 1.2821 | 159.7179 | 5.9547 | 20 | 41.4
2019-03-05 09:10 | 43529.3819 | 夜 | 5 | 3 | 丙班 | 2 | 1:00 | 2:00 | 9.7798 | 8.9118 | 134.8 | 141.2 | 116.6 | 85.1 | 44.5 | 44.7 | 44.3 | 33.6 | 24.9 | 29.3829 | 25.9108 | 58.1581 | 42.9676 | 29.6867 | 0 | 0.7003 | 0.4691 |  |  |  |  | 36.5 |  | 1.0937 | 12.7115 | 4.7455 | 4.0508 | 3.8671 | 0 | 34.8
2019-03-05 09:10 | 43529.3819 | 夜 | 5 | 3 | 丙班 | 3 | 1:00 | 3:00 | 12.7832 | 10.59 | 100 | 144.3 | 110.2 | 78.6 | 42 | 41.8 | 41.1 | 31.9 | 24.4 | 28.9055 | 25.7806 | 57.9845 | 43.011 | 29.5493 | 0 | 0.6627 | 0.3024 |  |  |  |  | 36.5 |  | 1.1909 | 11.9762 | 1.8229 | -6.3656 | 3.815 | 0 | 33.3
2019-03-05 09:10 | 43529.3819 | 夜 | 5 | 3 | 丙班 | 4 | 1:00 | 4:00 | 10.5726 | 9.9592 | 87.4 | 142.3 | 107.3 | 74.9 | 40 | 39.5 | 38.7 | 30.3 | 24.3 | 29.1225 | 26.258 | 58.2015 | 42.7506 | 29.5218 | 0 | 0.7032 | 0.3684 |  |  |  |  | 36.5 |  | 1.2152 | 12.4623 | 3.9131 | 75.2294 | 3.7933 | 0 | 32.5
2019-03-05 09:10 | 43529.3819 | 夜 | 5 | 3 | 丙班 | 5 | 1:00 | 5:00 | 10.5032 | 9.4153 | 81.7 | 144 | 114.2 | 79.4 | 38.3 | 37.7 | 36.7 | 29 | 24.1 | 28.9055 | 25.9976 | 57.8977 | 43.011 | 29.7142 | 0.0289 | 0.5152 | 0.2746 |  |  |  |  | 36.4 |  | 1.1545 | 11.7636 | 4.6848 | 14.4672 | 3.8584 | 0 | 32
2019-03-05 09:10 | 43529.3819 | 夜 | 5 | 3 | 丙班 | 6 | 1:00 | 6:00 | 9.1201 | 8.4488 | 79.6 | 145.8 | 115.1 | 80.4 | 36.8 | 36.1 | 35 | 28.2 | 23.8 | 28.6451 | 25.5635 | 57.5939 | 42.8374 | 29.8241 | 0 | 0.5007 | 0.2295 |  |  |  |  | 36.5 |  | 1.0451 | 11.8851 | 4.7091 | 9.259 | 3.8844 | 0 | 31.9
2019-03-05 09:10 | 43529.3819 | 夜 | 5 | 3 | 丙班 | 7 | 1:00 | 7:00 | 9.6352 | 8.6225 | 77.1 | 142.2 | 112.7 | 79.3 | 35.4 | 34.7 | 33.6 | 27.1 | 23.3 | 28.6017 | 25.6937 | 57.3335 | 42.5336 | 30.0715 | 0 | 0.5123 | 0.292 |  |  |  |  | 36.4 |  | 1.2456 | 11.1256 | 0.8264 | -12.1524 | 3.7803 | 0 | 31.5 | 值班员 | 罗家永
2019-03-05 09:10 | 43529.3819 | 白 | 5 | 4 | 丁班 | 8 | 1:00 | 8:00 | 10.9025 | 9.5136 | 75.3 | 139 | 110.8 | 78.3 | 34.2 | 33.4 | 32.2 | 26.1 | 22.8 | 28.4714 | 25.6503 | 57.2901 | 42.0561 | 29.9616 | 0 | 0.4978 | 0.2746 |  |  |  |  | 36.2 |  | 1.2821 | 11.7332 | 4.387 | 26.041 | 3.7716 | 0 | 31.2
2019-03-05 09:10 | 43529.3819 | 白 | 5 | 4 | 丁班 | 9 | 1:00 | 9:00 | 11.2555 | 9.9592 | 74 | 138.5 | 110.7 | 78.1 | 33 | 32.2 | 31 | 25.6 | 22.5 | 28.4714 | 25.6503 | 57.4637 | 42.4034 | 29.5493 | 0 | 0.4949 | 0.1531 |  |  |  |  | 36.3 |  | 1.2517 | 12.4927 | 4.7455 | 17.9393 | 3.815 | 0 | 31.1
2019-03-05 09:10 | 43529.3819 | 白 | 5 | 4 | 丁班 | 10 | 1:00 | 10:00 | 9.7451 | 8.8366 | 73.8 | 143.5 | 112.1 | 78.4 | 31.9 | 31.2 | 30 | 25.3 | 22.2 | 28.8187 | 26.041 | 57.5939 | 42.4034 | 29.7142 | 0 | 0.4978 | 0.2816 |  |  |  |  | 36.4 |  | 1.0573 | 11.2532 | 3.8888 | 10.9951 | 3.8063 | 0 | 31.2
2019-03-05 09:10 | 43529.3819 | 白 | 5 | 4 | 丁班 | 11 | 1:00 | 11:00 | 9.4268 | 8.6514 | 76.2 | 145.8 | 114.6 | 78.9 | 31 | 30.3 | 29.1 | 24.8 | 22.1 | 29.3829 | 26.475 | 57.7675 | 42.9676 | 30.3464 | 0 | 0.5412 | 0.3649 |  |  |  |  | 36.5 |  | 1.2092 | 11.399 | 3.6761 | 12.7311 | 3.9061 | 0 | 31.2
2019-03-05 09:10 | 43529.3819 | 白 | 5 | 4 | 丁班 | 12 | 1:00 | 12:00 | 10.1213 | 9.4037 | 74.6 | 147.1 | 114.5 | 79.2 | 30.2 | 29.5 | 28.3 | 24.4 | 21.8 | 29.3829 | 26.3448 | 57.5939 | 43.6186 | 30.2914 | 0.0289 | 0.5528 | 0.3961 |  |  |  |  | 36.6 |  | 1.3003 | 12.195 | 4.7455 | 13.8885 | 3.9495 | 0 | 31.2
2019-03-05 09:10 | 43529.3819 | 白 | 5 | 4 | 丁班 | 13 | 1:00 | 13:00 | 9.2069 | 8.5993 | 73.6 | 137.3 | 109.8 | 76.5 | 29.4 | 28.8 | 27.6 | 23.9 | 21.7 | 30.0339 | 27.2128 | 58.2015 | 42.4034 | 30.2364 | 0 | 0.5586 | 0.4413 |  |  |  |  | 36.7 |  | 1.4401 | 12.5596 | 4.8063 | 1.1574 | 3.9452 | 0 | 31.2
2019-03-05 09:10 | 43529.3819 | 白 | 5 | 4 | 丁班 | 14 | 1:00 | 14:00 | 9.8319 | 9.0507 | 72.6 | 147.1 | 113.7 | 78.6 | 28.7 | 28.1 | 27 | 23.7 | 21.6 | 30.4679 | 27.2128 | 58.3751 | 42.4034 | 29.9616 | 0 | 0.573 | 0.4343 |  |  |  |  | 36.6 |  | 1.3489 | 10.8157 | 1.4097 | 19.6754 | 3.9105 | 0 | 31.2
2019-03-05 09:10 | 43529.3819 | 白 | 5 | 4 | 丁班 | 15 | 1:00 | 15:00 | 10.3354 | 9.1722 | 73.2 | 149.1 | 115.1 | 79.8 | 28.1 | 27.5 | 26.4 | 23.6 | 21.5 | 30.3377 | 26.8656 | 58.2015 | 43.1412 | 30.2914 | 0 | 0.573 | 0.4656 |  |  |  |  | 36.8 |  | 1.5251 | 11.6967 | 3.9799 | 4.0508 | 3.9712 | 0 | 31.4 | 值班员 | 朱方新
2019-03-05 09:10 | 43529.3819 | 中 | 5 | 1 | 甲班 | 16 | 1:00 | 16:00 | 8.634 | 8.2868 | 72.2 | 136.4 | 109.3 | 76.7 | 27.5 | 27.1 | 25.9 | 23.5 | 21.4 | 29.9905 | 26.6486 | 57.8977 | 41.7089 | 30.4838 | 0 | 0.5557 | 0.3788 |  |  |  |  | 36.8 |  | 1.5798 | 11.5813 | 4.7941 | 56.1327 | 3.9322 | 0 | 31.4
2019-03-05 09:10 | 43529.3819 | 中 | 5 | 1 | 甲班 | 17 | 1:00 | 17:00 | 9.1375 | 9.8435 | 71.4 | 134.1 | 110.7 | 77.3 | 27.1 | 26.6 | 25.5 | 23.3 | 21.2 | 30.2509 | 26.909 | 58.0279 | 41.9259 | 30.099 | 0 | 0.4226 | 0.2295 |  |  |  |  | 36.8 |  | 1.7135 | 9.7645 | 4.782 | 114.0015 | 3.9365 | 0 | 31.4
2019-03-05 09:10 | 43529.3819 | 中 | 5 | 1 | 甲班 | 18 | 1:00 | 18:00 | 8.6861 | 8.4141 | 72.5 | 139.3 | 113.3 | 78.6 | 26.6 | 26.1 | 25 | 22.9 | 21 | 30.6415 | 27.0826 | 58.1581 | 39.0614 | 30.4838 | 0 | 0.4833 | 0.3996 |  |  |  |  | 35 |  | 1.5008 | 10.9676 | 1.118 | 1.1574 | 3.8671 | 0 | 32.1
2019-03-05 09:10 | 43529.3819 | 中 | 5 | 1 | 甲班 | 19 | 1:00 | 19:00 | 8.2116 | 8.038 | 73.6 | 143.5 | 115.5 | 80 | 26.1 | 25.6 | 24.6 | 22.7 | 20.8 | 30.2509 | 26.7788 | 57.8109 | 38.9312 | 30.2639 | 0 | 0.4544 | 0.3128 |  |  |  |  | 33.3 |  | 1.6041 | 10.9615 | 3.7065 | 8.6803 | 3.8801 | 0 | 31.7
2019-03-05 09:10 | 43529.3819 | 中 | 5 | 1 | 甲班 | 20 | 1:00 | 20:00 | 9.0391 | 9.4037 | 73 | 138.3 | 114.2 | 80.8 | 25.6 | 25.2 | 24.2 | 22.6 | 20.7 | 30.4679 | 27.343 | 58.2015 | 40.7541 | 30.2914 | 0 | 0.4399 | 0.2781 |  |  |  |  | 31.8 |  | 1.6953 | 10.6698 | 3.9495 | 67.7065 | 3.9235 | 0 | 31.3
2019-03-05 09:10 | 43529.3819 | 中 | 5 | 1 | 甲班 | 21 | 1:00 | 21:00 | 9.6409 | 9.9187 | 72.8 | 135.6 | 112.2 | 79.7 | 25.2 | 24.9 | 23.9 | 22.5 | 20.6 | 30.3377 | 26.9524 | 58.1581 | 41.5353 | 30.3464 | 0.0289 | 0.4255 | 0.2955 |  |  |  |  | 30.5 |  | 1.7439 | 11.5874 | 4.8306 | 9.259 | 3.8844 | 0 | 31.5
2019-03-05 09:10 | 43529.3819 | 中 | 5 | 1 | 甲班 | 22 | 1:00 | 22:00 | 8.2405 | 8.5067 | 73.3 | 143.8 | 115.6 | 80.7 | 24.9 | 24.5 | 23.5 | 22.4 | 20.6 | 29.9905 | 26.7354 | 58.2015 | 42.0996 | 30.4014 | 0.0289 | 0.4399 | 0.3163 |  |  |  |  | 29.2 |  | 1.8472 | 10.998 | 4.861 | -17.9393 | 3.8714 | 0 | 31.6
2019-03-05 09:10 | 43529.3819 | 中 | 5 | 1 | 甲班 | 23 | 1:00 | 23:00 | 8.4315 | 8.3447 | 75 | 145.8 | 118.6 | 83.1 | 24.6 | 24.2 | 23.3 | 22.4 | 20.5 | 29.9905 | 26.8656 | 58.0279 | 43.662 | 30.154 | 0 | 0.4399 | 0.351 |  |  |  |  | 28.3 |  | 1.7378 | 10.4876 | 3.828 | 2.3148 | 3.9018 | 0 | 31.8 | 值班员 | 李志良
2019-03-06 09:10 | 43530.3819 | 夜 | 6 | 2 | 乙班 | 0 | 1:00 | 24:00 | 9.5021 | 9.2243 | 75.7 | 142.7 | 117.4 | 83 | 24.3 | 24 | 23 | 22.3 | 20.5 | 30.1207 | 26.909 | 58.1581 | 43.1846 | 30.3464 | 0 | 0.437 | 0.3302 |  |  |  |  | 27.3 |  | 1.8897 | 10.4936 | 1.6041 | 16.782 | 3.9105 | 0 | 32.1
2019-03-06 09:10 | 43530.3819 | 夜 | 6 | 2 | 乙班 | 1 | 1:00 | 1:00 | 9.2532 | 9.4095 | 73.9 | 133.1 | 112.4 | 80.5 | 24 | 23.8 | 22.8 | 22.2 | 20.5 | 29.9905 | 26.909 | 58.2015 | 42.9676 | 30.154 | 0 | 0.4081 | 0.2746 |  |  |  |  | 26.4 |  | 1.835 | 11.0648 | 3.8645 | 9.259 | 3.9148 | 0 | 32.3
2019-03-06 09:10 | 43530.3819 | 夜 | 6 | 2 | 乙班 | 2 | 1:00 | 2:00 | 12.5517 | 10.3238 | 74.2 | 146.1 | 117.2 | 81.9 | 23.8 | 23.5 | 22.6 | 22 | 20.4 | 29.8169 | 26.7354 | 58.0279 | 42.2732 | 30.3739 | 0 | 0.437 | 0.2642 |  |  |  |  | 25.5 |  | 1.7864 | 10.524 | 4.7516 | 23.1475 | 3.8454 | 0 | 32.5
2019-03-06 09:10 | 43530.3819 | 夜 | 6 | 2 | 乙班 | 3 | 1:00 | 3:00 | 9.1548 | 9.4326 | 75.7 | 148.7 | 119.4 | 83.8 | 23.6 | 23.3 | 22.4 | 21.9 | 20.3 | 29.6867 | 26.5184 | 57.8977 | 42.36 | 29.9891 | 0 | 0.4544 | 0.3441 |  |  |  |  | 24.8 |  | 1.7986 | 11.1499 | 4.861 | 0 | 3.8714 | 0 | 32.5
2019-03-06 09:10 | 43530.3819 | 夜 | 6 | 2 | 乙班 | 4 | 1:00 | 4:00 | 9.0333 | 8.2695 | 77.3 | 148.6 | 121.2 | 85.1 | 23.4 | 23.1 | 22.2 | 21.7 | 20.2 | 29.3829 | 26.3014 | 57.8977 | 42.4034 | 29.9891 | 0 | 0.4399 | 0.2399 |  |  |  |  | 24.1 |  | 1.914 | 10.4511 | 3.3541 | 14.4672 | 3.8193 | 0 | 32.5
2019-03-06 09:10 | 43530.3819 | 夜 | 6 | 2 | 乙班 | 5 | 1:00 | 5:00 | 9.2937 | 9.4731 | 76.5 | 143.8 | 118.7 | 84.2 | 23.2 | 22.9 | 22 | 21.5 | 20.1 | 29.0791 | 26.0844 | 57.7675 | 42.2732 | 30.0715 | 0 | 0.4284 | 0.2781 |  |  |  |  | 23.4 |  | 1.9565 | 10.7792 | 3.3723 | 18.518 | 3.8237 | 0 | 32.6
2019-03-06 09:10 | 43530.3819 | 夜 | 6 | 2 | 乙班 | 6 | 1:00 | 6:00 | 11.2323 | 10.8273 | 76.3 | 150.9 | 120.9 | 85 | 22.9 | 22.7 | 21.9 | 21.4 | 20 | 28.9489 | 25.9108 | 57.5939 | 41.7523 | 30.1265 | 0 | 0.4515 | 0.2225 |  |  |  |  | 22.9 |  | 1.8958 | 11.0283 | 4.7334 | -6.3656 | 3.8584 | 0 | 32.5
2019-03-06 09:10 | 43530.3819 | 夜 | 6 | 2 | 乙班 | 7 | 1:00 | 7:00 | 9.4442 | 9.5021 | 77.6 | 152.3 | 121.9 | 86 | 22.7 | 22.5 | 21.7 | 21.2 | 19.8 | 28.9055 | 25.9108 | 57.7675 | 41.7523 | 30.154 | 0 | 0.4573 | 0.3163 |  |  |  |  | 22.4 |  | 1.8229 | 10.8278 | 4.8853 | -17.9393 | 3.8237 | 0 | 32.4 | 值班员 | 何家超
2019-03-06 09:10 | 43530.3819 | 白 | 6 | 3 | 丙班 | 8 | 1:00 | 8:00 | 9.1548 | 9.7046 | 78 | 145.4 | 120.2 | 85.4 | 22.6 | 22.4 | 21.5 | 21.1 | 19.7 | 28.6451 | 25.6937 | 57.2901 | 41.4919 | 30.099 | 0 | 0.4139 | 0.2295 |  |  |  |  | 21.9 |  | 2.1571 | 10.9737 | 2.1692 | -16.2033 | 3.8671 | 0 | 32.3 | 15:00开机
2019-03-06 09:10 | 43530.3819 | 白 | 6 | 3 | 丙班 | 9 | 1:00 | 9:00 | 9.6352 | 9.8145 | 76.2 | 144.2 | 118.6 | 84 | 22.4 | 22.1 | 21.3 | 20.7 | 19.5 | 28.9055 | 25.8674 | 57.1165 | 41.6655 | 30.3739 | 0 | 0.4168 | 0.1392 |  |  |  |  | 21.5 |  | 1.9991 | 10.9068 | 4.0528 | 5.7869 | 3.9235 | 0 | 32
2019-03-06 09:10 | 43530.3819 | 白 | 6 | 3 | 丙班 | 10 | 1:00 | 10:00 | 9.9014 | 9.8203 | 76.6 | 146.9 | 118.7 | 83.4 | 22.1 | 21.9 | 21.1 | 20.5 | 19.3 | 28.2544 | 25.2163 | 56.8561 | 40.8409 | 30.3464 | 0.0289 | 0.4399 | 0.2156 |  |  |  |  | 21.1 |  | 1.9808 | 11.6117 | 4.8853 | -12.1524 | 3.841 | 0 | 31.8
2019-03-06 09:10 | 43530.3819 | 白 | 6 | 3 | 丙班 | 11 | 1:00 | 11:00 | 11.7184 | 11.1976 | 77.4 | 148.2 | 119.5 | 83.6 | 21.9 | 21.7 | 20.9 | 20.3 | 19.1 | 27.8638 | 24.9993 | 56.8127 | 41.0145 | 30.4838 | 0.0289 | 0.4602 | 0.2468 |  |  |  |  | 20.7 |  | 2.0416 | 10.4876 | 2.1206 | 9.259 | 3.8584 | 0 | 31.5
2019-03-06 09:10 | 43530.3819 | 白 | 6 | 3 | 丙班 | 12 | 1:00 | 12:00 | 9.2359 | 8.5993 | 75.2 | 137.4 | 113.7 | 81.3 | 21.7 | 21.5 | 20.7 | 20 | 18.8 | 27.777 | 24.9559 | 56.9429 | 40.8409 | 30.099 | 0 | 0.4023 | 0.16 |  |  |  |  | 20.2 |  | 1.9991 | 10.6942 | 4.7212 | 13.8885 | 3.815 | 0 | 31.2
2019-03-06 09:10 | 43530.3819 | 白 | 6 | 3 | 丙班 | 13 | 1:00 | 13:00 | 10.6131 | 10.2486 | 75.3 | 136.6 | 113.8 | 81 | 21.5 | 21.3 | 20.5 | 19.9 | 18.7 | 27.56 | 24.7389 | 56.7259 | 41.4919 | 30.4289 | 0 | 0.385 | 0.1531 |  |  |  |  | 19.8 |  | 2.1692 | 11.0527 | 4.9764 | -7.5229 | 3.8063 | 0 | 31
2019-03-06 09:10 | 43530.3819 | 白 | 6 | 3 | 丙班 | 14 | 1:00 | 14:00 | 8.8886 | 8.9118 | 75.8 | 149.5 | 119.9 | 83.5 | 21.3 | 21.1 | 20.3 | 19.9 | 18.6 | 27.777 | 24.9993 | 56.9429 | 42.0996 | 30.2639 | 0 | 0.4284 | 0.2468 |  |  |  |  | 19.5 |  | 1.9444 | 10.202 | 2.7951 | -9.259 | 3.8193 | 0 | 30.8
2019-03-06 09:10 | 43530.3819 | 白 | 6 | 3 | 丙班 | 15 | 1:00 | 15:00 | 8.8886 | 7.1873 | 402.2 | 150.7 | 250.3 | 78.1 | 28.9 | 28.6 | 28.2 | 20.4 | 19.4 | 28.211 | 25.2597 | 56.7259 | 42.36 | 35.1842 | 29.2237 | 0.8132 | 2.8857 |  |  |  |  | 21 |  | -0.0911 | 10.2992 | 2.8011 | 34.1426 | 5.8809 | 30 | 28.9 | 值班员 | 罗家永
2019-03-06 09:10 | 43530.3819 | 中 | 6 | 4 | 丁班 | 16 | 1:00 | 16:00 | 9.5194 | 6.3308 | 618 | 146.1 | 308.3 | 86.7 | 44.3 | 44.5 | 45.2 | 27.1 | 23.2 | 28.8187 | 25.6069 | 56.9429 | 42.2732 | 34.4696 | 34.6345 | 0.7872 | 3.1982 |  |  |  |  | 29.8 |  | -0.1519 | 10.6091 | 1.7925 | 174.1851 | 5.6639 | 48 | 37 | 18:20料满停机
2019-03-06 09:10 | 43530.3819 | 中 | 6 | 4 | 丁班 | 17 | 1:00 | 17:00 | 9.068 | 7.1005 | 648.7 | 142.4 | 328.2 | 84.9 | 47.5 | 47.8 | 48.7 | 31.3 | 24.5 | 29.2527 | 25.9108 | 57.2901 | 42.8374 | 34.2496 | 31.1045 | 0.764 | 2.9377 |  |  |  |  | 33.4 |  | -0.1276 | 9.005 | 1.2517 | 221.0588 | 5.8636 | 44 | 39.1
2019-03-06 09:10 | 43530.3819 | 中 | 6 | 4 | 丁班 | 18 | 1:00 | 18:00 | 7.9801 | 6.0184 | 631.8 | 150 | 327.7 | 82 | 48.4 | 48.6 | 49.5 | 33.2 | 24.8 | 29.0791 | 25.7806 | 57.2901 | 42.5336 | 34.1397 | 33.2456 | 0.7872 | 3.0905 |  |  |  |  | 35.1 |  | -0.1458 | 9.722 | 0.6988 | 52.0819 | 5.8896 | 42 | 40.2
2019-03-06 09:10 | 43530.3819 | 中 | 6 | 4 | 丁班 | 19 | 1:00 | 19:00 | 7.4651 | 7.5287 | 204.8 | 146.2 | 113.5 | 76.4 | 44.9 | 45.2 | 44.8 | 32.6 | 24.7 | 28.6451 | 25.4333 | 57.1165 | 42.8374 | 31.8582 | 0 | 0.2548 | 0.3337 |  |  |  |  | 34.2 |  | 0.954 | 14.8503 | 3.9739 | 45.7164 | 4.848 | 0 | 44.2
2019-03-06 09:10 | 43530.3819 | 中 | 6 | 4 | 丁班 | 20 | 1:00 | 20:00 | 10.3296 | 10.9488 | 102.9 | 142.8 | 86.9 | 59.3 | 42.3 | 42.1 | 41.4 | 30.9 | 24 | 28.0374 | 25.0427 | 56.9429 | 42.0561 | 31.6383 | 0 | 1.9503 | 1.7051 |  |  |  |  | 32.3 |  | 1.6953 | 17.2869 | 4.9764 | 22.5688 | 4.6093 | 0 | 41.1
2019-03-06 09:10 | 43530.3819 | 中 | 6 | 4 | 丁班 | 21 | 1:00 | 21:00 | 9.5773 | 10.8851 | 75.7 | 141.6 | 78.3 | 50.7 | 40.1 | 39.5 | 38.7 | 29.5 | 23.6 | 27.8638 | 24.9993 | 56.9429 | 41.6655 | 31.7208 | 0 | 2.0429 | 1.8822 |  |  |  |  | 30.7 |  | 1.5737 | 17.779 | 5.0068 | -11.5738 | 4.5832 | 0 | 39.5
2019-03-06 09:10 | 43530.3819 | 中 | 6 | 4 | 丁班 | 22 | 1:00 | 22:00 | 9.3574 | 10.0634 | 65.5 | 145.6 | 74.9 | 47 | 38.2 | 37.5 | 36.6 | 28.2 | 23.2 | 27.56 | 24.7823 | 56.7259 | 40.7541 | 32.1881 | 0 | 2.1181 | 1.9065 |  |  |  |  | 29.1 |  | 1.7013 | 17.8398 | 4.9947 | -13.3098 | 4.5311 | 0 | 38.1
2019-03-06 09:10 | 43530.3819 | 中 | 6 | 4 | 丁班 | 23 | 1:00 | 23:00 | 8.7961 | 9.4847 | 61.8 | 148.5 | 74.7 | 45.6 | 36.6 | 35.8 | 34.7 | 27.1 | 22.8 | 27.4298 | 24.5653 | 56.5089 | 41.1881 | 32.2156 | 0 | 2.2165 | 2.0211 |  |  |  |  | 27.8 |  | 1.6467 | 17.4752 | 4.9886 | 20.8328 | 4.5875 | 0 | 36.8 | 值班员 | 朱方新
2019-03-07 09:10 | 43531.3819 | 夜 | 7 | 2 | 乙班 | 0 | 1:00 | 24:00 | 9.8956 | 10.7578 | 69.4 | 150.6 | 112.9 | 71.6 | 35.1 | 34.3 | 33.1 | 26.1 | 22.4 | 27.4298 | 24.6955 | 56.5089 | 41.1881 | 32.6829 | 0 | 0.7409 | 0.7538 |  |  |  |  | 26.6 |  | 1.4097 | 11.6967 | 2.953 | 11.5738 | 4.8697 | 0 | 35.8
2019-03-07 09:10 | 43531.3819 | 夜 | 7 | 2 | 乙班 | 1 | 1:00 | 1:00 | 12.2219 | 10.1039 | 71.5 | 137.4 | 110.1 | 75.1 | 33.8 | 32.9 | 31.7 | 25.3 | 22 | 27.6034 | 24.5653 | 56.5957 | 40.8409 | 32.298 | 0 | 0.6772 | 0.5941 |  |  |  |  | 25.5 |  | 1.4704 | 11.7271 | 2.1328 | 29.5131 | 4.8132 | 0 | 35.2
2019-03-07 09:10 | 43531.3819 | 夜 | 7 | 2 | 乙班 | 2 | 1:00 | 2:00 | 9.1201 | 9.4037 | 70.9 | 145.2 | 113.2 | 77 | 32.6 | 31.7 | 30.4 | 24.5 | 21.5 | 27.2128 | 24.2615 | 56.2485 | 41.4919 | 31.9957 | 0 | 0.6454 | 0.5975 |  |  |  |  | 24.5 |  | 1.3732 | 11.0952 | 4.5207 | 27.1983 | 4.6874 | 0 | 34.6
2019-03-07 09:10 | 43531.3819 | 夜 | 7 | 2 | 乙班 | 3 | 1:00 | 3:00 | 9.5252 | 9.5541 | 72 | 142.2 | 112.8 | 77.7 | 31.4 | 30.5 | 29.3 | 24 | 21.1 | 26.9524 | 24.1747 | 56.5957 | 41.1881 | 31.8857 | 0 | 0.6396 | 0.5003 |  |  |  |  | 23.6 |  | 1.513 | 11.478 | 4.8671 | 5.7869 | 4.7178 | 0 | 34.1
2019-03-07 09:10 | 43531.3819 | 夜 | 7 | 2 | 乙班 | 4 | 1:00 | 4:00 | 8.9234 | 9.369 | 71.7 | 140.6 | 111.6 | 77.3 | 30.3 | 29.5 | 28.3 | 23.4 | 20.7 | 26.9524 | 24.0445 | 56.4221 | 40.5371 | 31.9407 | 0 | 0.6425 | 0.5524 |  |  |  |  | 22.8 |  | 1.4401 | 11.3747 | 4.9035 | 41.6655 | 4.6396 | 0 | 33.7
2019-03-07 09:10 | 43531.3819 | 夜 | 7 | 2 | 乙班 | 5 | 1:00 | 5:00 | 8.3389 | 9.4153 | 71.9 | 143.5 | 113.1 | 78.4 | 29.4 | 28.6 | 27.4 | 22.9 | 20.3 | 26.692 | 23.7407 | 56.0749 | 41.1881 | 31.8582 | 0 | 0.602 | 0.4378 |  |  |  |  | 22.1 |  | 1.6224 | 11.2471 | 2.9591 | 19.6754 | 4.7178 | 0 | 33.2
2019-03-07 09:10 | 43531.3819 | 夜 | 7 | 2 | 乙班 | 6 | 1:00 | 6:00 | 7.1815 | 7.6792 | 71.9 | 144.2 | 113.2 | 79 | 28.5 | 27.8 | 26.6 | 22.5 | 19.9 | 26.3448 | 23.6105 | 55.9447 | 41.1881 | 31.7758 | 0 | 0.6396 | 0.5385 |  |  |  |  | 21.4 |  | 1.513 | 10.7853 | 2.6371 | 35.3 | 4.5962 | 0 | 32.9
2019-03-07 09:10 | 43531.3819 | 夜 | 7 | 2 | 乙班 | 7 | 1:00 | 7:00 | 7.6329 | 8.1364 | 72.5 | 145.2 | 114.3 | 79.9 | 27.7 | 27 | 25.8 | 22.1 | 19.5 | 26.3448 | 23.6105 | 56.0749 | 41.1881 | 31.7208 | 0 | 0.6338 | 0.4725 |  |  |  |  | 20.9 |  | 1.6953 | 11.3625 | 4.6726 | 17.3606 | 4.6744 | 0 | 32.5 | 值班员 | 尤国勇
2019-03-07 09:10 | 43531.3819 | 白 | 7 | 3 | 丙班 | 8 | 1:00 | 8:00 | 7.6792 | 7.9396 | 72.2 | 142.2 | 112.7 | 78.7 | 26.9 | 26.2 | 25.1 | 21.7 | 19.3 | 26.3448 | 23.5237 | 56.0749 | 40.8409 | 31.9957 | 0 | 0.6396 | 0.5455 |  |  |  |  | 20.3 |  | 1.3915 | 11.6785 | 4.8671 | 17.3606 | 4.6961 | 0 | 32.1 | 8:40吹扫给煤机 11:12开机
2019-03-07 09:10 | 43531.3819 | 白 | 7 | 3 | 丙班 | 9 | 1:00 | 9:00 | 9.9245 | 10.127 | 71.4 | 140.7 | 111.8 | 78.1 | 26.2 | 25.6 | 24.4 | 21.3 | 18.9 | 26.2146 | 23.3935 | 55.7711 | 41.2749 | 31.9407 | 0.0289 | 0.6309 | 0.5767 |  |  |  |  | 19.8 |  | 1.3428 | 11.7089 | 4.9521 | 27.1983 | 4.7047 | 0 | 31.7
2019-03-07 09:10 | 43531.3819 | 白 | 7 | 3 | 丙班 | 10 | 1:00 | 10:00 | 9.2243 | 9.6699 | 72 | 145.7 | 113.4 | 79.1 | 25.5 | 24.9 | 23.8 | 21 | 18.7 | 26.3448 | 23.6539 | 56.2485 | 40.5371 | 31.8857 | 0.0289 | 0.6425 | 0.5455 |  |  |  |  | 19.4 |  | 1.2882 | 11.557 | 4.6605 | 23.1475 | 4.6527 | 0 | 31.4
2019-03-07 09:10 | 43531.3819 | 白 | 7 | 3 | 丙班 | 11 | 1:00 | 11:00 | 9.0623 | 9.8608 | 71.5 | 142.7 | 112.5 | 78.6 | 24.9 | 24.4 | 23.3 | 20.7 | 18.5 | 26.3448 | 23.6539 | 56.0749 | 40.5371 | 31.8582 | 0 | 0.6338 | 0.5107 |  |  |  |  | 19 |  | 1.5555 | 11.7818 | 4.8731 | 6.3656 | 4.6917 | 0 | 31.1
2019-03-07 09:10 | 43531.3819 | 白 | 7 | 3 | 丙班 | 12 | 1:00 | 12:00 | 9.612 | 9.5426 | 72.8 | 139.8 | 112 | 79.1 | 24.4 | 23.8 | 22.8 | 20.5 | 18.3 | 26.5184 | 23.7407 | 56.0749 | 40.5371 | 31.8857 | 0 | 0.6164 | 0.5559 |  |  |  |  | 18.7 |  | 1.4948 | 11.2349 | 4.3506 | 71.7573 | 4.6961 | 0 | 30.8
2019-03-07 09:10 | 43531.3819 | 白 | 7 | 3 | 丙班 | 13 | 1:00 | 13:00 | 9.8608 | 9.9303 | 71.3 | 140.1 | 111.2 | 78.7 | 23.9 | 23.4 | 22.4 | 20.3 | 18.2 | 26.692 | 23.9143 | 56.0749 | 41.4051 | 31.7483 | 0 | 0.6164 | 0.4864 |  |  |  |  | 18.4 |  | 1.592 | 11.3565 | 3.4452 | 10.9951 | 4.6396 | 0 | 30.5
2019-03-07 09:10 | 43531.3819 | 白 | 7 | 3 | 丙班 | 14 | 1:00 | 14:00 | 9.5252 | 10.0518 | 71.8 | 143.2 | 112.2 | 79 | 23.4 | 22.9 | 21.9 | 20.1 | 18 | 26.8656 | 23.9577 | 56.0749 | 41.3183 | 31.6658 | 0 | 0.6396 | 0.5073 |  |  |  |  | 18.2 |  | 1.5312 | 11.3261 | 3.6822 | 40.5082 | 4.6657 | 0 | 30.3
2019-03-07 09:10 | 43531.3819 | 白 | 7 | 3 | 丙班 | 15 | 1:00 | 15:00 | 9.6872 | 10.0518 | 82.5 | 143 | 120.4 | 85.5 | 23 | 22.5 | 21.6 | 19.9 | 18 | 27.2128 | 23.9577 | 55.554 | 41.1881 | 36.2013 | 0 | 0.7756 | 1.3718 |  |  |  |  | 18 |  | 1.6041 | 10.8278 | 5.019 | -15.0459 | 6.1804 | 0 | 30.1 | 值班员 | 罗家永
2019-03-07 09:10 | 43531.3819 | 中 | 7 | 4 | 丁班 | 16 | 1:00 | 16:00 | 8.5935 | 6.2903 | 670.7 | 145.8 | 311.8 | 83.8 | 41.1 | 41.2 | 41.9 | 25.1 | 21.2 | 27.3864 | 24.1747 | 56.0749 | 41.3183 | 34.3321 | 30.4101 | 0.7061 | 2.9829 |  |  |  |  | 27.8 |  | -0.1458 | 10.6091 | 2.4366 | 93.7475 | 5.7507 | 38 | 36.2
2019-03-07 09:10 | 43531.3819 | 中 | 7 | 4 | 丁班 | 17 | 1:00 | 17:00 | 8.7903 | 6.6838 | 728.7 | 140.8 | 340.2 | 85.7 | 45.2 | 45.4 | 46.3 | 29.6 | 22.6 | 27.3864 | 24.2615 | 56.4221 | 41.4919 | 33.9473 | 29.6867 | 0.7061 | 2.9864 |  |  |  |  | 32.2 |  | -0.158 | 9.722 | 0.7595 | 72.336 | 5.8636 | 38 | 38.4
2019-03-07 09:10 | 43531.3819 | 中 | 7 | 4 | 丁班 | 18 | 1:00 | 18:00 | 9.0275 | 6.4871 | 720.5 | 141.8 | 342.4 | 85.2 | 46.3 | 46.5 | 47.4 | 31.7 | 22.9 | 27.3864 | 24.1313 | 56.2485 | 41.4919 | 33.7274 | 30.6994 | 0.6685 | 2.9551 |  |  |  |  | 34.1 |  | -0.1398 | 9.807 | 2.2482 | 57.2901 | 5.7464 | 40 | 39.6
2019-03-07 09:10 | 43531.3819 | 中 | 7 | 4 | 丁班 | 19 | 1:00 | 19:00 | 9.2822 | 7.0716 | 727.5 | 143.5 | 352.5 | 82.6 | 46.7 | 46.9 | 47.8 | 32.5 | 23.1 | 27.126 | 24.0445 | 56.3787 | 40.8409 | 34.1397 | 30.6994 | 0.79 | 3.0801 |  |  |  |  | 34.9 |  | -0.1519 | 10.0987 | 0.6684 | 14.4672 | 5.8028 | 38 | 40.2
2019-03-07 09:10 | 43531.3819 | 中 | 7 | 4 | 丁班 | 20 | 1:00 | 20:00 | 6.7822 | 4.0161 | 693.6 | 139.9 | 340 | 76.4 | 46.7 | 46.9 | 47.8 | 32.9 | 23 | 26.909 | 23.8709 | 56.2051 | 41.1881 | 34.3871 | 33.7664 | 0.7929 | 3.1461 |  |  |  |  | 35.2 |  | -0.1276 | 10.3417 | 2.947 | 101.8491 | 6.38 | 30 | 40.6
2019-03-07 09:10 | 43531.3819 | 中 | 7 | 4 | 丁班 | 21 | 1:00 | 21:00 | 9.4153 | 5.0114 | 682.2 | 140.1 | 357.4 | 79.1 | 46.4 | 46.7 | 47.6 | 33 | 22.8 | 26.9524 | 23.6973 | 56.0749 | 41.3183 | 34.1397 | 31.4517 | 0.8074 | 3.087 |  |  |  |  | 35.4 |  | -0.1458 | 10.0562 | 2.5338 | 136.5704 | 5.321 | 25 | 40.8
2019-03-07 09:10 | 43531.3819 | 中 | 7 | 4 | 丁班 | 22 | 1:00 | 22:00 | 9.6062 | 8.8771 | 172.1 | 141.2 | 117.1 | 85.1 | 43.5 | 43.8 | 43.5 | 32.2 | 22.7 | 26.909 | 23.7407 | 55.9447 | 41.1881 | 30.4289 | 0 | 0.7582 | 0.4309 |  |  |  |  | 35.4 |  | 1.3185 | 13.8781 | 1.033 | 8.1016 | 4.2707 | 0 | 34.7
2019-03-07 09:10 | 43531.3819 | 中 | 7 | 4 | 丁班 | 23 | 1:00 | 23:00 | 8.9465 | 8.7961 | 114.4 | 143.5 | 102.7 | 75.6 | 40.7 | 40.5 | 39.9 | 30.5 | 22 | 26.3448 | 23.3935 | 55.8579 | 40.8409 | 30.7037 | 0 | 0.5296 | 0.1357 |  |  |  |  | 35.4 |  | 1.7621 | 14.7895 | 5.0554 | -10.4164 | 4.3185 | 0 | 32.9 | 值班员 | 朱方新
2019-03-08 09:10 | 43532.3819 | 夜 | 8 | 1 | 甲班 | 0 | 1:00 | 24:00 | 9.9476 | 9.3111 | 95.1 | 141.8 | 98.7 | 71.2 | 38.4 | 38 | 37.2 | 28.9 | 21.6 | 25.8674 | 23.2199 | 55.6409 | 41.1881 | 30.8137 | 0 | 0.4804 | 0.0871 |  |  |  |  | 35.4 |  | 1.8046 | 14.8867 | 5.0797 | -13.3098 | 4.3402 | 0 | 32 | 1:50 料满停机
2019-03-08 09:10 | 43532.3819 | 夜 | 8 | 1 | 甲班 | 1 | 1:00 | 1:00 | 9.1433 | 8.0438 | 85.1 | 137.1 | 94.1 | 67.9 | 36.6 | 36 | 35.1 | 27.8 | 21.3 | 25.6069 | 23.0028 | 55.6409 | 40.7975 | 31.171 | 0 | 0.4833 | 0.1114 |  |  |  |  | 35.3 |  | 1.8168 | 14.109 | 4.1683 | -1.7361 | 4.2924 | 0 | 31.4
2019-03-08 09:10 | 43532.3819 | 夜 | 8 | 1 | 甲班 | 2 | 1:00 | 2:00 | 8.1942 | 7.5172 | 79.7 | 136.8 | 91.8 | 64.5 | 35 | 34.3 | 33.3 | 26.8 | 21.1 | 25.4767 | 22.9594 | 55.6409 | 40.4069 | 31.2535 | 0 | 0.4833 | 0.0837 |  |  |  |  | 35.2 |  | 1.677 | 14.8078 | 5.0736 | -13.3098 | 4.2534 | 0 | 31
2019-03-08 09:10 | 43532.3819 | 夜 | 8 | 1 | 甲班 | 3 | 1:00 | 3:00 | 10.0402 | 9.34 | 76.6 | 140.8 | 90.7 | 62.6 | 33.6 | 32.8 | 31.7 | 25.8 | 20.8 | 25.3465 | 22.8292 | 55.5106 | 40.1031 | 31.0611 | 0 | 0.5817 | 0.2121 |  |  |  |  | 35.1 |  | 1.914 | 14.7774 | 4.8731 | -9.259 | 4.1752 | 0 | 30.7
2019-03-08 09:10 | 43532.3819 | 夜 | 8 | 1 | 甲班 | 4 | 1:00 | 4:00 | 9.7567 | 9.2243 | 74.6 | 135.4 | 88.9 | 61.1 | 32.3 | 31.5 | 30.3 | 24.9 | 20.4 | 25.1729 | 22.7424 | 55.2068 | 40.3201 | 31.0886 | 0 | 0.5962 | 0.226 |  |  |  |  | 35 |  | 1.8958 | 14.4067 | 4.6544 | 28.9344 | 4.1449 | 0 | 30.4
2019-03-08 09:10 | 43532.3819 | 夜 | 8 | 1 | 甲班 | 5 | 1:00 | 5:00 | 9.8493 | 9.0217 | 72.6 | 142.7 | 100.8 | 67.9 | 31 | 30.2 | 29 | 23.9 | 19.8 | 25.1295 | 22.6556 | 55.2068 | 40.4069 | 34.3596 | 0 | 0.8595 | 1.1531 |  |  |  |  | 35 |  | 1.7986 | 13.5014 | 4.4964 | 112.8442 | 5.3384 | 0 | 30.1
2019-03-08 09:10 | 43532.3819 | 夜 | 8 | 1 | 甲班 | 6 | 1:00 | 6:00 | 9.4037 | 8.0669 | 74.4 | 148 | 108.1 | 75.7 | 29.9 | 29.1 | 27.9 | 23.3 | 19.5 | 25.6937 | 22.8726 | 55.554 | 40.5371 | 34.4696 | 0 | 0.7495 | 1.0107 |  |  |  |  | 35 |  | 1.5312 | 11.6299 | 0.8446 | 179.972 | 5.4252 | 0 | 30
2019-03-08 09:10 | 43532.3819 | 夜 | 8 | 1 | 甲班 | 7 | 1:00 | 7:00 | 9.4384 | 4.7858 | 231 | 149.7 | 129.6 | 89.3 | 29.1 | 28.3 | 27.1 | 22.9 | 19.3 | 26.3448 | 22.9594 | 55.2068 | 40.5371 | 34.6895 | 28.9923 | 1.0071 | 2.5732 |  |  |  |  | 34.9 |  | 1.6102 | 12.4502 | 0.3099 | 13.8885 | 5.8028 | 20 | 29.8 | 值班员 | 李志良
2019-03-08 09:10 | 43532.3819 | 白 | 8 | 2 | 乙班 | 8 | 1:00 | 8:00 | 9.0102 | 8.1132 | 101.3 | 145.4 | 109.5 | 78.1 | 36.1 | 35.9 | 35.3 | 23.6 | 19.8 | 26.692 | 23.1765 | 55.2068 | 40.6673 | 35.0193 | 0 | 1.3051 | 1.8475 |  |  |  |  | 34.9 |  | -0.1519 | 12.6932 | 0.5712 | 86.8032 | 6.0155 | 20 | 30.9
2019-03-08 09:10 | 43532.3819 | 白 | 8 | 2 | 乙班 | 9 | 1:00 | 9:00 | 9.7335 | 8.3852 | 87.4 | 146.1 | 116.6 | 81.5 | 34.3 | 33.8 | 33.1 | 23.2 | 19.4 | 27.126 | 23.2633 | 55.12 | 40.1465 | 35.3492 | 0 | 1.0215 | 1.6114 |  |  |  |  | 34.8 |  | 1.1909 | 10.7185 | 0.9054 | 150.4589 | 6.0849 | 20 | 30.2
2019-03-08 09:10 | 43532.3819 | 白 | 8 | 2 | 乙班 | 10 | 1:00 | 10:00 | 8.4315 | 8.1884 | 83.3 | 145.2 | 116.7 | 83 | 32.7 | 32.1 | 31.2 | 22.9 | 19.4 | 27.2128 | 23.3935 | 55.0766 | 39.7993 | 35.4591 | 0 | 1.0881 | 1.6808 |  |  |  |  | 34.7 |  | 1.2213 | 10.9797 | 0.8628 | 213.5359 | 6.0849 | 20 | 30
2019-03-08 09:10 | 43532.3819 | 白 | 8 | 2 | 乙班 | 11 | 1:00 | 11:00 | 9.1143 | 8.4778 | 66.9 | 80.2 | 60.4 | 48.2 | 31.4 | 30.7 | 29.7 | 22.7 | 19.4 | 26.692 | 23.2633 | 55.4238 | 40.9711 | 28.6147 | 0 | 1.334 | 0.7295 |  |  |  |  | 34.8 |  | 2.3454 | 19.1158 | 1.5008 | 43.9803 | 3.2595 | 20 | 30
2019-03-08 09:10 | 43532.3819 | 白 | 8 | 2 | 乙班 | 12 | 1:00 | 12:00
2019-03-08 09:10 | 43532.3819 | 白 | 8 | 2 | 乙班 | 13 | 1:00 | 13:00
2019-03-08 09:10 | 43532.3819 | 白 | 8 | 2 | 乙班 | 14 | 1:00 | 14:00
2019-03-08 09:10 | 43532.3819 | 白 | 8 | 2 | 乙班 | 15 | 1:00 | 15:00 | [32 empty] | 值班员
2019-03-08 09:10 | 43532.3819 | 中 | 8 | 3 | 丙班 | 16 | 1:00 | 16:00 | 9.88 | 7.89 | 588 | 140 | 332 | 85 | 46 | 46 | 47 | 32 | 23 | 27 | 23 | 55 | 40 | 33 | 30 | 0.66 | 3 | 0.4 | 0.02 | 37 | / | 36 | 6.3 | 2.5 | 6 | 1.2 | 112 | 6 | 38 | 35
2019-03-08 09:10 | 43532.3819 | 中 | 8 | 3 | 丙班 | 17 | 1:00 | 17:00 | 9.8145 | 7.1873 | 694.4 | 136.1 | 341.1 | 85.9 | 46 | 46.2 | 47.1 | 31.7 | 22.9 | 27.2128 | 24.1313 | 56.2485 | 42.0561 | 33.535 | 27.8928 | 0.7553 | 2.7919 | 0.4 | 0.02 | 37 | / | 35.5 | 6.3 | 1 | 10.0379 | 2.4852 | 145.2507 | 5.8636 | 35 | 39.7
2019-03-08 09:10 | 43532.3819 | 中 | 8 | 3 | 丙班 | 18 | 1:00 | 18:00 | 9.1491 | 7.0311 | 718 | 141.2 | 341.8 | 85.6 | 46.6 | 46.8 | 47.7 | 32.5 | 23.4 | 27.2996 | 24.1313 | 56.4221 | 41.5353 | 33.7824 | 28.5004 | 0.7438 | 2.8718 | 0.4 | 0.02 | 37 | / | 35.5 | 6.3 | 1.1 | 9.7159 | 1.4097 | 70.0212 | 5.7464 | 35 | 40.1
2019-03-08 09:10 | 43532.3819 | 中 | 8 | 3 | 丙班 | 19 | 1:00 | 19:00 | 8.0496 | 6.4524 | 704.1 | 139.3 | 336.9 | 81.6 | 47.2 | 47.4 | 48.3 | 33.1 | 23.6 | 27.126 | 24.1313 | 56.4221 | 40.5371 | 33.6999 | 29.3974 | 0.79 | 2.9412 | 0.4 | 0.02 | 37 | / | 35.6 | 6.3 | 2 | 10.2992 | 0.5833 | 107.636 | 5.8115 | 37 | 40.5
2019-03-08 09:10 | 43532.3819 | 中 | 8 | 3 | 丙班 | 20 | 1:00 | 20:00 | 8.2752 | 9.7335 | 291.7 | 136.8 | 155.7 | 87.2 | 46.2 | 46.7 | 46.5 | 33.3 | 24.2 | 27.2996 | 24.0879 | 55.7711 | 41.4919 | 35.2942 | 0.0289 | 0.3676 | 1.1079 | 0.4 | 0.02 | 37 | / | 35.5 | 6.3 | 0.5 | 15.5612 | 4.4782 | 81.595 | 6.2021 | 0 | 37
2019-03-08 09:10 | 43532.3819 | 中 | 8 | 3 | 丙班 | 21 | 1:00 | 21:00 | 9.9071 | 9.8724 | 123.8 | 142.7 | 111.4 | 81.4 | 42.8 | 42.8 | 42.3 | 31.5 | 23 | 26.909 | 23.9143 | 56.0749 | 40.3201 | 30.8412 | 0 | 0.5007 | 0.3614 | 0.4 | 0.02 | 37 | / | 35.6 | 6.3 | 0.4496 | 13.2462 | 4.8853 | 55.554 | 4.4487 | 0 | 33.5
2019-03-08 09:10 | 43532.3819 | 中 | 8 | 3 | 丙班 | 22 | 1:00 | 22:00 | 9.5773 | 9.7451 | 97.9 | 143.4 | 105.6 | 76 | 40.2 | 39.8 | 39.1 | 29.6 | 22.5 | 26.4316 | 23.6973 | 56.0749 | 41.1881 | 30.7587 |  | 0.4862 | 0.1566 | 0.4 | 0.02 | 37 | / | 35.6 | 6.3 | 0.5894 | 12.6021 | 1.434 | 9.8377 | 4.4704 | 0 | 32.3
2019-03-08 09:10 | 43532.3819 | 中 | 8 | 3 | 丙班 | 23 | 1:00 | 23:00 | 9.7451 | 9.5484 | 86 | 138.7 | 105.7 | 75.8 | 38.2 | 37.6 | 36.8 | 28.3 | 22.2 | 26.3448 | 23.6105 | 56.0749 | 39.9729 | 32.6279 | 0 | 0.5441 | 0.5802 | 0.4 | 0.02 | 37 | / | 35.4 | 6.3 | 0.5408 | 12.6021 | 4.1744 | 37.036 | 5.117 | 0 | 31.6 | 值班员 | 罗家永
2019-03-09 09:10 | 43533.3819 | 夜 | 9 | 1 | 甲班 | 0 | 1:00 | 24:00 | 8.7093 | 8.2521 | 77.4 | 135.7 | 107.2 | 75.4 | 36.5 | 35.7 | 34.8 | 27.2 | 21.9 | 26.3448 | 23.5237 | 55.9447 | 40.4503 | 32.4904 | 0 | 0.8161 | 0.8128 |  |  |  |  | 35.2 |  | 0.6319 | 12.2497 | 4.8428 | 35.3 | 4.9999 | 0 | 31.2
2019-03-09 09:10 | 43533.3819 | 夜 | 9 | 1 | 甲班 | 1 | 1:00 | 1:00 | 10.075 | 10.2254 | 71.8 | 137.4 | 107.2 | 75.7 | 35 | 34.1 | 33.1 | 26.3 | 21.6 | 26.3448 | 23.6539 | 56.0749 | 39.5823 | 32.1331 | 0 | 0.8277 | 0.8024 |  |  |  |  | 35.2 |  | 0.559 | 12.912 | 4.9764 | 23.7262 | 4.9955 | 0 | 30.9
2019-03-09 09:10 | 43533.3819 | 夜 | 9 | 1 | 甲班 | 2 | 1:00 | 2:00 | 9.6062 | 9.1954 | 69.8 | 142.3 | 109 | 76.3 | 33.7 | 32.8 | 31.6 | 25.5 | 21.3 | 26.2146 | 23.5237 | 56.0749 | 40.4069 | 32.353 | 0 | 0.8277 | 0.8197 |  |  |  |  | 35.1 |  | 0.8021 | 11.8729 | 3.2933 | 1.1574 | 4.9131 | 0 | 30.6
2019-03-09 09:10 | 43533.3819 | 夜 | 9 | 1 | 甲班 | 3 | 1:00 | 3:00 | 9.5194 | 8.9986 | 69.5 | 143.6 | 110 | 76.6 | 32.4 | 31.5 | 30.3 | 24.9 | 21 | 26.041 | 23.3067 | 55.7711 | 40.8409 | 32.2156 | 0 | 0.8363 | 0.8163 |  |  |  |  | 35.2 |  | 0.7899 | 11.2106 | 2.0902 | 37.036 | 4.9478 | 0 | 30.5
2019-03-09 09:10 | 43533.3819 | 夜 | 9 | 1 | 甲班 | 4 | 1:00 | 4:00 | 9.7335 | 9.7277 | 69.8 | 141.2 | 109.4 | 76.4 | 31.3 | 30.4 | 29.2 | 24.3 | 20.7 | 26.041 | 23.3935 | 55.7711 | 40.4503 | 32.353 | 0 | 0.8508 | 0.917 |  |  |  |  | 35.2 |  | 0.9479 | 11.5448 | 4.1136 | 90.2753 | 4.9304 | 0 | 30.3
2019-03-09 09:10 | 43533.3819 | 夜 | 9 | 1 | 甲班 | 5 | 1:00 | 5:00 | 10.1849 | 10.3238 | 69.1 | 139.3 | 108.4 | 75.7 | 30.2 | 29.4 | 28.2 | 23.6 | 20.3 | 26.041 | 23.4369 | 55.9447 | 40.5371 | 32.408 | 0 | 0.819 | 0.7121 |  |  |  |  | 35.1 |  | 1.0269 | 11.6785 | 4.8002 | 43.4016 | 4.861 | 0 | 30.2
2019-03-09 09:10 | 43533.3819 | 夜 | 9 | 1 | 甲班 | 6 | 1:00 | 6:00 | 9.4326 | 9.0333 | 69.1 | 146.2 | 110.5 | 76.5 | 29.2 | 28.5 | 27.3 | 23.2 | 20 | 26.0844 | 23.3935 | 55.7711 | 40.4503 | 32.1606 | 0 | 0.8624 | 0.9586 |  |  |  |  | 35 |  | 1.0269 | 12.1828 | 4.8428 | 15.6246 | 4.9348 | 0 | 30.1
2019-03-09 09:10 | 43533.3819 | 夜 | 9 | 1 | 甲班 | 7 | 1:00 | 7:00 | 9.34 | 9.5599 | 69.7 | 148.2 | 112.5 | 77.7 | 28.4 | 27.6 | 26.5 | 22.7 | 19.7 | 26.2146 | 23.3935 | 55.7711 | 40.5371 | 32.463 | 0.0289 | 0.8913 | 0.917 |  |  |  |  | 35 |  | 1.0694 | 12.0735 | 4.8671 | 28.3557 | 4.9131 | 0 | 30 | 值班员 | 李志良
2019-03-09 09:10 | 43533.3819 | 白 | 9 | 2 | 乙班 | 8 | 1:00 | 8:00 | 9.7567 | 9.3169 | 70.2 | 135.7 | 110.9 | 79.2 | 27.6 | 26.9 | 25.7 | 22.3 | 19.5 | 26.2146 | 23.4803 | 55.7711 | 40.1465 | 32.6279 | 0 | 0.6454 | 0.7156 | 0.4 | 0.02 | 37 | / | 35.1 | 6.3 | 1.0633 | 11.9945 | 4.9157 | 22.5688 | 4.9565 | 0 | 30
2019-03-09 09:10 | 43533.3819 | 白 | 9 | 2 | 乙班 | 9 | 1:00 | 9:00 | 9.178 | 4.6816 | 96.1 | 124.7 | 103.5 | 69 | 26.9 | 26.2 | 25 | 21.9 | 19.2 | 26.3448 | 23.6105 | 55.6409 | 38.4104 | 35.624 | 0 | 1.3774 | 2.028 | 0.4 | 0.02 | 37 | / | 34.9 | 6.3 | 0.954 | 13.0943 | 3.8098 | -2.3148 | 5.703 | 0 | 29.9
2019-03-09 09:10 | 43533.3819 | 白 | 9 | 2 | 乙班 | 10 | 1:00 | 10:00 | 9.5599 | 5.6538 | 525.4 | 141.6 | 274 | 80.7 | 33.6 | 33.2 | 33 | 22.2 | 19.4 | 26.9524 | 23.8709 | 55.554 | 40.2333 | 34.3321 | 28.8187 | 1.0447 | 2.6357 | 0.4 | 0.02 | 37 | / | 34.9 | 6.3 | 0.6927 | 11.1438 | 0.7109 | 64.2344 | 5.8158 | 20 | 32.4
2019-03-09 09:10 | 43533.3819 | 白 | 9 | 2 | 乙班 | 11 | 1:00 | 11:00 | 10.1965 | 6.4871 | 637.1 | 147.2 | 307.1 | 85.6 | 43.2 | 43.3 | 44.2 | 27.4 | 22 | 27.2128 | 24.3049 | 56.0749 | 41.6655 | 33.2326 | 28.9923 | 0.9318 | 2.7815 | 0.4 | 0.02 | 37 | / | 35.2 | 6.3 | 0.243 | 10.4329 | 1.3732 | 170.1343 | 5.5814 | 30 | 37.1
2019-03-09 09:10 | 43533.3819 | 白 | 9 | 2 | 乙班 | 12 | 1:00 | 12:00 | 9.2995 | 6.1746 | 627.1 | 144.8 | 304.9 | 80.4 | 46.2 | 46.3 | 47.2 | 30.6 | 23.2 | 27.8638 | 24.7823 | 56.4221 | 41.6655 | 33.4525 | 30.2364 | 0.9521 | 2.8371 | 0.4 | 0.02 | 37 | / | 35.4 | 6.3 | -0.1762 | 10.4511 | 2.0355 | 214.1145 | 5.6899 | 30 | 38.6
2019-03-09 09:10 | 43533.3819 | 白 | 9 | 2 | 乙班 | 13 | 1:00 | 13:00 | 9.4847 | 6.3019 | 588.4 | 135.2 | 282.4 | 82.7 | 47.3 | 47.5 | 48.4 | 32.2 | 23.8 | 28.0374 | 24.9125 | 56.5089 | 41.1881 | 33.6449 | 30.439 | 0.9579 | 2.7398 | 0.4 | 0.02 | 37 | / | 35.4 | 6.3 | -0.1823 | 11.3322 | 1.0451 | 17.3606 | 5.7594 | 28 | 39.5
2019-03-09 09:10 | 43533.3819 | 白 | 9 | 2 | 乙班 | 14 | 1:00 | 14:00 | 8.4778 | 6.2267 | 561.7 | 143.8 | 260.5 | 81.9 | 47.1 | 47.3 | 48.2 | 33 | 24.2 | 28.0374 | 24.9125 | 56.5089 | 40.5371 | 33.5625 | 28.5293 | 0.9781 | 2.6287 | 0.4 | 0.02 | 37 | / | 35.3 | 6.3 | -0.1762 | 11.4172 | 0.3038 | 74.6507 | 5.729 | 25 | 39.9
2019-03-09 09:10 | 43533.3819 | 白 | 9 | 2 | 乙班 | 15 | 1:00 | 15:00 | 9.9071 | 7.0542 | 574.6 | 147.4 | 273.2 | 83.8 | 47.1 | 47.3 | 48.2 | 33.2 | 23.6 | 28.211 | 25.0427 | 56.5957 | 41.6655 | 33.535 | 29.6867 | 0.9231 | 2.5489 | 0.4 | 0.02 | 37 | / | 35.5 | 6.3 | -0.1884 | 11.0891 | 1.2882 | 133.0982 | 5.7681 | 25 | 40.1 | 值班员
2019-03-09 09:10 | 43533.3819 | 中 | 9 | 3 | 丙班 | 16 | 1:00 | 16:00 | 8.5877 | 6.3887 | 578.9 | 144.1 | 275.4 | 82.7 | 47 | 47.2 | 48.1 | 32.7 | 23.3 | 28.2978 | 25.1295 | 56.5957 | 42.0561 | 33.5899 | 29.8024 | 0.9 | 2.3579 |  |  |  |  | 35.8 |  | -0.1762 | 10.9129 | 1.7925 | 115.7376 | 5.8158 | 25 | 40.2
2019-03-09 09:10 | 43533.3819 | 中 | 9 | 3 | 丙班 | 17 | 1:00 | 17:00 | 9.3574 | 6.5913 | 616 | 143 | 294 | 87.2 | 47.4 | 47.6 | 48.5 | 33.1 | 23.8 | 28.2544 | 25.0427 | 56.7259 | 42.36 | 33.37 | 28.6451 | 0.8363 | 2.5905 |  |  |  |  | 36 |  | -0.1823 | 10.8278 | 2.71 | 150.4589 | 5.8375 | 25 | 40.4
2019-03-09 09:10 | 43533.3819 | 中 | 9 | 3 | 丙班 | 18 | 1:00 | 18:00 | 9.8782 | 6.9385 | 623.4 | 142.7 | 298.3 | 87.7 | 47.4 | 47.6 | 48.5 | 33.1 | 23.9 | 28.2978 | 25.0427 | 56.7259 | 42.36 | 33.1227 | 29.5131 | 0.8711 | 2.6114 |  |  |  |  | 36 |  | -0.1823 | 10.3843 | 2.868 | 150.4589 | 5.8462 | 25 | 40.4
2019-03-09 09:10 | 43533.3819 | 中 | 9 | 3 | 丙班 | 19 | 1:00 | 19:00
2019-03-09 09:10 | 43533.3819 | 中 | 9 | 3 | 丙班 | 20 | 1:00 | 20:00
2019-03-09 09:10 | 43533.3819 | 中 | 9 | 3 | 丙班 | 21 | 1:00 | 21:00
2019-03-09 09:10 | 43533.3819 | 中 | 9 | 3 | 丙班 | 22 | 1:00 | 22:00 | 9.9303 | 10.4395 | 87.9 | 150.9 | 119.8 | 84.1 | 39 | 38.3 | 37.5 | 29.1 | 23 | 26.9524 | 24.1313 | 56.5957 | 41.4919 | 31.5833 | 0 | 0.764 | 0.8024 |  |  |  |  | 35.7 |  | 0.6015 | 11.3322 | 0.0972 | 116.895 | 4.9738 | 0 | 32
2019-03-09 09:10 | 43533.3819 | 中 | 9 | 3 | 丙班 | 23 | 1:00 | 23:00 | 7.9396 | 8.3331 | 80.1 | 150.5 | 118.3 | 83.5 | 37.3 | 36.6 | 35.6 | 28.1 | 22.7 | 26.909 | 24.1747 | 56.4655 | 41.6655 | 31.7483 | 0 | 0.764 | 0.8197 |  |  |  |  | 35.6 |  | 0.7048 | 11.5752 | 0.6988 | 226.267 | 5.0216 | 0 | 31.5 | 值班员
2019-03-10 09:10 | 43534.3819 | 夜 | 10 | 4 | 丁班 | 0 | 1:00 | 24:00 | 7.5229 | 7.7949 | 78.1 | 151.9 | 119.3 | 83.8 | 35.8 | 35 | 33.9 | 27.2 | 22.5 | 26.692 | 23.9143 | 56.2485 | 41.4919 | 31.7483 | 0 | 0.7611 | 0.7364 |  |  |  |  | 35.5 |  | 0.7413 | 10.7306 | 0.1215 | 166.0835 | 4.9651 | 0 | 31.2
2019-03-10 09:10 | 43534.3819 | 夜 | 10 | 4 | 丁班 | 1 | 1:00 | 1:00 | 9.7046 | 9.4442 | 75.3 | 149.5 | 117.7 | 82.9 | 34.5 | 33.6 | 32.5 | 26.3 | 22.1 | 26.8656 | 23.9577 | 56.0749 | 41.6655 | 31.9407 | 0.0289 | 0.7582 | 0.7816 |  |  |  |  | 35.5 |  | 0.7595 | 11.4294 | 0.4253 | 46.8737 | 4.9782 | 0 | 31
2019-03-10 09:10 | 43534.3819 | 夜 | 10 | 4 | 丁班 | 2 | 1:00 | 2:00 | 8.6803 | 8.4431 | 74.2 | 153.1 | 118.7 | 83.1 | 33.2 | 32.3 | 31.1 | 25.5 | 21.6 | 26.8656 | 24.0445 | 56.4221 | 41.6655 | 31.7208 | 0 | 0.7698 | 0.7503 |  |  |  |  | 35.7 |  | 0.7717 | 11.162 | 0.0668 | 95.4835 | 5.0085 | 0 | 30.8
2019-03-10 09:10 | 43534.3819 | 夜 | 10 | 4 | 丁班 | 3 | 1:00 | 3:00 | 10.3238 | 9.7567 | 75.5 | 156.9 | 120.9 | 83.8 | 32 | 31.1 | 29.9 | 24.8 | 21.2 | 26.8656 | 24.0445 | 56.2485 | 41.1881 | 31.7208 | 0 | 0.7785 | 0.8475 |  |  |  |  | 35.6 |  | 0.9175 | 10.9919 | 0.5469 | 111.1081 | 4.9868 | 0 | 30.7
2019-03-10 09:10 | 43534.3819 | 夜 | 10 | 4 | 丁班 | 4 | 1:00 | 4:00 | 9.6757 | 9.1664 | 74.2 | 148.6 | 116.9 | 81.9 | 31 | 30.1 | 28.9 | 24.2 | 20.8 | 26.3448 | 23.6105 | 56.2485 | 40.8409 | 31.5009 | 0 | 0.7495 | 0.726 |  |  |  |  | 35.5 |  | 0.9722 | 11.004 | 0.1823 | 254.044 | 4.9478 | 0 | 30.5
2019-03-10 09:10 | 43534.3819 | 夜 | 10 | 4 | 丁班 | 5 | 1:00 | 5:00 | 10.2081 | 9.2532 | 72.9 | 140.6 | 112.8 | 79.3 | 30 | 29.1 | 28 | 23.6 | 20.5 | 26.041 | 23.2199 | 55.9447 | 40.5371 | 31.8032 | 0 | 0.7264 | 0.6739 |  |  |  |  | 35.3 |  | 1.0755 | 9.9589 | 0.6319 | 192.1244 | 4.9782 | 0 | 30.4
2019-03-10 09:10 | 43534.3819 | 夜 | 10 | 4 | 丁班 | 6 | 1:00 | 6:00 | 11.2555 | 9.0275 | 72.3 | 152.9 | 117.1 | 81.1 | 29.1 | 28.3 | 27.2 | 23 | 20.1 | 26.0844 | 23.2633 | 55.9447 | 40.2333 | 31.7208 | 0 | 0.7785 | 0.7954 |  |  |  |  | 35.2 |  | 1.0269 | 11.6056 | 0.2491 | 239.5768 | 4.9738 | 0 | 30.2
2019-03-10 09:10 | 43534.3819 | 夜 | 10 | 4 | 丁班 | 7 | 1:00 | 7:00 | 10.2254 | 9.178 | 73.6 | 157.2 | 120.1 | 82.8 | 28.3 | 27.5 | 26.4 | 22.6 | 19.8 | 25.8674 | 23.2633 | 56.0749 | 40.8409 | 32.0781 | 0 | 0.8016 | 0.7816 |  |  |  |  | 35.2 |  | 1.1788 | 11.2957 | 0.6198 | 159.1392 | 4.9521 | 0 | 30.1 | 值班员
2019-03-10 09:10 | 43534.3819 | 白 | 10 | 1 | 甲班 | 8 | 1:00 | 8:00
2019-03-10 09:10 | 43534.3819 | 白 | 10 | 1 | 甲班 | 9 | 1:00 | 9:00
2019-03-10 09:10 | 43534.3819 | 白 | 10 | 1 | 甲班 | 10 | 1:00 | 10:00
2019-03-10 09:10 | 43534.3819 | 白 | 10 | 1 | 甲班 | 11 | 1:00 | 11:00
2019-03-10 09:10 | 43534.3819 | 白 | 10 | 1 | 甲班 | 12 | 1:00 | 12:00
2019-03-10 09:10 | 43534.3819 | 白 | 10 | 1 | 甲班 | 13 | 1:00 | 13:00
2019-03-10 09:10 | 43534.3819 | 白 | 10 | 1 | 甲班 | 14 | 1:00 | 14:00 | 7.9859 | 5.8795 | 600.6 | 149.9 | 283 | 82.6 | 46.7 | 46.8 | 47.7 | 31.9 | 23.6 | 28.4714 | 25.3899 | 56.4221 | 42.5336 | 33.9473 | 29.4263 | 0.7611 | 2.5141 |  |  |  |  | 35.7 |  | 0.4557 | 10.0379 | 1.2274 | 666.6486 | 5.8853 | 30 | 39
2019-03-10 09:10 | 43534.3819 | 白 | 10 | 1 | 甲班 | 15 | 1:00 | 15:00 | 9.8956 | 7.4361 | 643.6 | 153.5 | 296.5 | 79.2 | 47.2 | 47.4 | 48.2 | 33 | 24.1 | 28.6017 | 25.3899 | 56.5957 | 42.0561 | 33.1501 | 29.9182 | 0.7351 | 2.5766 |  |  |  |  | 35.7 |  | 0.5833 | 10.7306 | 0.6502 | 57.8688 | 5.8766 | 32 | 39.8 | 值班员
2019-03-10 09:10 | 43534.3819 | 中 | 10 | 2 | 乙班 | 16 | 1:00 | 16:00 | 9.4442 | 7.0831 | 664 | 148.6 | 305.2 | 82.7 | 47.8 | 48 | 48.9 | 33.7 | 24.6 | 28.9489 | 25.6937 | 56.8127 | 42.5336 | 33.535 | 29.542 | 0.6975 | 2.5905 |  |  |  |  | 35.8 |  | 0.1823 | 9.8982 | 0.5712 | 103.5851 | 5.7551 | 28 | 40.2
2019-03-10 09:10 | 43534.3819 | 中 | 10 | 2 | 乙班 | 17 | 1:00 | 17:00 | 9.0044 | 6.7128 | 642.3 | 144.6 | 343.6 | 83.1 | 48.3 | 48.5 | 49.4 | 34.2 | 24.9 | 29.3829 | 26.1278 | 57.0297 | 42.9676 | 33.4525 | 31.9436 | 0.8797 | 2.778 |  |  |  |  | 36 |  | 0.1884 | 9.9589 | 1.592 | 164.3474 | 5.8115 | 30 | 40.6
2019-03-10 09:10 | 43534.3819 | 中 | 10 | 2 | 乙班 | 18 | 1:00 | 18:00 | 9.3111 | 9.7625 | 415.3 | 150 | 215.6 | 105.7 | 48.4 | 48.9 | 48.8 | 34.7 | 25.5 | 29.3829 | 26.0844 | 56.7259 | 42.9676 | 34.2771 | 0 | 0.5875 | 1.3232 |  |  |  |  | 36.2 |  | -0.1701 | 13.5135 | 0.954 | 292.2374 | 6.0111 | 0 | 38.8
2019-03-10 09:10 | 43534.3819 | 中 | 10 | 2 | 乙班 | 19 | 1:00 | 19:00 | 9.5194 | 9.9071 | 144.3 | 150.3 | 122.7 | 77.6 | 44.6 | 44.6 | 44.2 | 33.3 | 24.7 | 29.3829 | 25.8674 | 56.2919 | 42.9676 | 34.7719 | 0 | 0.5875 | 1.4031 |  |  |  |  | 36.3 |  | 0.8203 | 14.6376 | 3.9131 | 15.0459 | 6.1891 | 0 | 34.2
2019-03-10 09:10 | 43534.3819 | 中 | 10 | 2 | 乙班 | 20 | 1:00 | 20:00 | 9.5715 | 9.7509 | 104.5 | 151.7 | 110 | 68.4 | 42.1 | 41.7 | 41.1 | 31.9 | 24.3 | 29.3829 | 25.824 | 55.8145 | 42.7072 | 35.2942 | 0 | 0.602 | 1.476 |  |  |  |  | 36.3 |  | 0.9722 | 15.2149 | 0.5165 | 65.9704 | 6.1891 | 0 | 33.1
2019-03-10 09:10 | 43534.3819 | 中 | 10 | 2 | 乙班 | 21 | 1:00 | 21:00 | 10.3701 | 10.3932 | 89.6 | 151.2 | 119 | 80.9 | 40 | 39.5 | 38.6 | 30.6 | 24.1 | 29.2527 | 25.6503 | 56.4221 | 42.7506 | 32.1331 | 0 | 0.7727 | 0.8545 |  |  |  |  | 36.5 |  | 1.118 | 11.3018 | 0.158 | 159.1392 | 4.9782 | 0 | 32.5
2019-03-10 09:10 | 43534.3819 | 中 | 10 | 2 | 乙班 | 22 | 1:00 | 22:00 | 9.3285 | 9.5831 | 82 | 154.8 | 121.9 | 84.6 | 38.3 | 37.7 | 36.7 | 29.6 | 23.8 | 28.6451 | 25.3465 | 56.9429 | 42.7506 | 31.3909 | 0 | 0.6888 | 0.7607 |  |  |  |  | 36.6 |  | 0.8203 | 10.8157 | 0.796 | 170.713 | 4.861 | 0 | 32.1
2019-03-10 09:10 | 43534.3819 | 中 | 10 | 2 | 乙班 | 23 | 1:00 | 23:00 | 9.9361 | 9.8898 | 78.6 | 154.7 | 117.6 | 83.2 | 36.8 | 36.1 | 35 | 28.5 | 23.4 | 28.0374 | 24.9125 | 56.7259 | 42.7072 | 31.3085 | 0 | 0.8306 | 0.7607 |  |  |  |  | 36.7 |  | 0.7656 | 11.3382 | 0.1276 | 101.2704 | 4.8393 | 0 | 31.8 | 值班员
2019-03-11 09:10 | 43535.3819 | 夜 | 11 | 4 | 丁班 | 0 | 1:00 | 24:00 | 9.369 | 9.5773 | 76.1 | 150.9 | 115.6 | 82 | 35.4 | 34.6 | 33.5 | 27.4 | 22.8 | 27.56 | 24.6955 | 56.5957 | 42.36 | 30.8962 | 0 | 0.8219 | 0.7989 |  |  |  |  | 36.6 |  | 0.9236 | 12.0005 | 0.5165 | 72.336 | 4.7742 | 0 | 31.6
2019-03-11 09:10 | 43535.3819 | 夜 | 11 | 4 | 丁班 | 1 | 1:00 | 1:00 | 9.4673 | 9.5889 | 74.3 | 143.4 | 111.7 | 80.8 | 34.1 | 33.3 | 32.1 | 26.6 | 22.3 | 27.2128 | 24.4785 | 56.5089 | 42.4034 | 31.0886 | 0 | 0.7929 | 0.7989 |  |  |  |  | 36.5 |  | 0.954 | 11.7332 | 0.2977 | 125.5753 | 4.8219 | 0 | 31.3
2019-03-11 09:10 | 43535.3819 | 夜 | 11 | 4 | 丁班 | 2 | 1:00 | 2:00 | 9.6004 | 9.2648 | 72.2 | 152.2 | 114.4 | 78.7 | 32.9 | 32.1 | 30.9 | 25.7 | 21.8 | 26.9524 | 24.2615 | 56.5957 | 42.0561 | 31.4459 | 0 | 0.8306 | 0.6913 |  |  |  |  | 36.4 |  | 1.0087 | 11.5266 | 0.8507 | 208.9064 | 4.8176 | 0 | 31.1
2019-03-11 09:10 | 43535.3819 | 夜 | 11 | 4 | 丁班 | 3 | 1:00 | 3:00 | 9.7509 | 9.6352 | 72.8 | 156 | 116.2 | 80.4 | 31.7 | 31 | 29.8 | 24.9 | 21.3 | 26.9524 | 24.3049 | 56.7259 | 41.9259 | 31.1985 | 0 | 0.8479 | 0.785 |  |  |  |  | 36.3 |  | 1.039 | 11.7028 | 0.0122 | 49.1885 | 4.8349 | 0 | 30.9
2019-03-11 09:10 | 43535.3819 | 夜 | 11 | 4 | 丁班 | 4 | 1:00 | 4:00 | 10.4569 | 10.7347 | 73.4 | 150.9 | 114.2 | 78.7 | 30.7 | 30 | 28.8 | 24.3 | 20.9 | 26.692 | 23.8709 | 56.4221 | 41.7523 | 31.4734 | 0 | 0.8306 | 0.7781 |  |  |  |  | 36.2 |  | 1.2396 | 13.0153 | 0.6076 | 124.4179 | 4.8002 | 0 | 30.9
2019-03-11 09:10 | 43535.3819 | 夜 | 11 | 4 | 丁班 | 5 | 1:00 | 5:00 | 10.3412 | 9.9476 | 71.8 | 147 | 111.6 | 77.3 | 29.7 | 29 | 27.9 | 23.7 | 20.4 | 26.3448 | 23.6105 | 55.9447 | 41.7089 | 31.4734 | 0 | 0.8132 | 0.7295 |  |  |  |  | 36.2 |  | 1.2578 | 12.4623 | 0.3646 | 152.7736 | 4.8132 | 0 | 30.7
2019-03-11 09:10 | 43535.3819 | 夜 | 11 | 4 | 丁班 | 6 | 1:00 | 6:00 | 9.4095 | 9.3169 | 71.7 | 152.4 | 113.5 | 78.6 | 28.8 | 28.1 | 27 | 23.1 | 19.9 | 26.3448 | 23.6105 | 56.0749 | 41.4919 | 31.3909 | 0 | 0.8479 | 0.6461 |  |  |  |  | 36 |  | 1.2821 | 11.6967 | 0.8811 | 242.4703 | 4.7698 | 0 | 30.5
2019-03-11 09:10 | 43535.3819 | 夜 | 11 | 4 | 丁班 | 7 | 1:00 | 7:00 | 8.9465 | 9.3111 | 72.5 | 154.5 | 114.6 | 81.5 | 28 | 27.4 | 26.3 | 22.7 | 19.6 | 26.3448 | 23.6973 | 56.0749 | 41.6655 | 31.4734 | 0 | 0.8624 | 0.7954 |  |  |  |  | 36 |  | 1.2821 | 11.9398 | 0.0547 | 53.2393 | 4.7829 | 0 | 30.4 | 值班员
2019-03-11 09:10 | 43535.3819 | 白 | 11 | 1 | 甲班 | 8 | 1:00 | 8:00 | 8.9407 | 9.3111 | 73.3 | 150 | 113.2 | 78.6 | 27.2 | 26.6 | 25.5 | 22.2 | 19.3 | 26.041 | 23.4369 | 55.9447 | 41.4919 | 31.5284 | 0 | 0.845 | 0.7677 | 0.4 | 0.02 | 37 | / | 35.8 | 6.3 | 1.4887 | 12.1646 | 0.638 | 138.8851 | 4.7612 | 0 | 30.3
2019-03-11 09:10 | 43535.3819 | 白 | 11 | 1 | 甲班 | 9 | 1:00 | 9:00 | 8.472 | 8.7035 | 81.4 | 142.1 | 126.7 | 77.2 | 26.5 | 26 | 24.9 | 21.9 | 19 | 26.5618 | 23.9143 | 56.0749 | 40.5371 | 30.5113 | 0 | 0.0522 | 0.4684 | 0.4 | 0.02 | 37 | / | 35.8 | 6.3 | 1.4644 | 9.9589 | 0.401 | 222.7949 | 4.1058 | 0 | 30.3
2019-03-11 09:10 | 43535.3819 | 白 | 11 | 1 | 甲班 | 10 | 1:00 | 10:00 | 9.3169 | 5.1445 | 537.6 | 152.2 | 336.6 | 86.7 | 38.7 | 38.6 | 39.1 | 24.2 | 20.8 | 27.2128 | 24.4785 | 55.7711 | 42.0561 | 33.5625 | 28.0374 | 0.79 | 2.785 | 0.4 | 0.02 | 37 | / | 35.8 | 6.3 | / | 10.2688 | 1.039 | 86.2245 | 5.8245 | 35 | 35.3
2019-03-11 09:10 | 43535.3819 | 白 | 11 | 1 | 甲班 | 11 | 1:00 | 11:00 | 7.9627 | 5.3529 | 615.4 | 156.4 | 348.7 | 85.8 | 45.2 | 45.3 | 46.1 | 29.3 | 23.8 | 28.6017 | 25.824 | 56.9429 | 42.5336 | 33.1227 | 31.8857 | 0.874 | 2.9308 | 0.4 | 0.02 | 37 | / | 36 | 6.3 | / | 9.6612 | 0.1884 | 139.4638 | 5.703 | 34 | 38.3
2019-03-11 09:10 | 43535.3819 | 白 | 11 | 1 | 甲班 | 12 | 1:00 | 12:00 | 8.3273 | 6.1862 | 619.8 | 153.6 | 340 | 87.6 | 48.9 | 49.1 | 49.9 | 33.1 | 26.3 | 30.9019 | 27.9506 | 57.8977 | 43.2714 | 33.425 | 30.3811 | 0.9145 | 2.9586 | 0.4 | 0.02 | 37 | / | 36.3 | 6.3 | / | 9.9954 | 1.3489 | 225.6883 | 5.6856 | 35 | 39.8
2019-03-11 09:10 | 43535.3819 | 白 | 11 | 1 | 甲班 | 13 | 1:00 | 13:00 | 10.3585 | 7.1989 | 642.9 | 150.5 | 346.4 | 87.2 | 51.5 | 51.7 | 52.5 | 35.6 | 28 | 33.2022 | 29.3829 | 58.6356 | 44.53 | 33.2876 | 30.7862 | 0.8132 | 3.028 | 0.4 | 0.02 | 37 | / | 36.7 | 6.3 | / | 9.7584 | 1.2092 | 195.0178 | 5.8592 | 40 | 40.9
2019-03-11 09:10 | 43535.3819 | 白 | 11 | 1 | 甲班 | 14 | 1:00 | 14:00 | 9.068 | 5.81 | 637.2 | 157.8 | 341.5 | 81.2 | 52.6 | 52.7 | 53.5 | 37.2 | 29.3 | 35.0251 | 30.4245 | 58.896 | 46.3963 | 33.2601 | 32.7248 | 0.8566 | 3.1079 | 0.4 | 0.02 | 37 | / | 37.3 | 6.3 | / | 9.9589 | 2.3029 | 135.413 | 5.8809 | 38 | 41.7
2019-03-11 09:10 | 43535.3819 | 白 | 11 | 1 | 甲班 | 15 | 1:00 | 15:00 | 10.0692 | 9.0854 | 376.7 | 158.1 | 190.6 | 100 | 52.7 | 53.2 | 53.1 | 38.5 | 30.9 | 36.4573 | 31.336 | 59.33 | 46.9605 | 29.3294 | 0 | 0.1969 | 0.3441 | 0.4 | 0.02 | 37 | / | 38.2 | 6.3 | / | 13.6533 | 4.1683 | 70.5999 | 4.0754 | 0 | 39.2 | 值班员
2019-03-11 09:10 | 43535.3819 | 中 | 11 | 2 | 乙班 | 16 | 1:00 | 16:00 | 10.428 | 9.8608 | 165.7 | 155.4 | 120.9 | 82.5 | 49.2 | 49.2 | 48.7 | 37.2 | 30.3 | 37.282 | 31.7266 | 59.7206 | 49.6948 | 29.027 | 0.0289 | 0.8711 | 0.8822 |  |  |  |  | 39.1 |  | 1.1484 | 15.8043 | 4.387 | -12.1524 | 3.9278 | 0 | 35.6
2019-03-11 09:10 | 43535.3819 | 中 | 11 | 2 | 乙班 | 17 | 1:00 | 17:00 | 10.4106 | 9.9476 | 107.9 | 148.2 | 109.9 | 78.5 | 46.9 | 46.5 | 45.8 | 36.3 | 30.3 | 37.499 | 31.987 | 60.0678 | 47.9154 | 29.027 | 0 | 0.9376 | 1.0281 |  |  |  |  | 39.2 |  | 1.2578 | 14.2852 | 1.7135 | 19.6754 | 3.8931 | 0 | 34.6
2019-03-11 09:10 | 43535.3819 | 中 | 11 | 2 | 乙班 | 18 | 1:00 | 18:00 | 9.6988 | 8.7093 | 89.4 | 157.1 | 107.2 | 74.4 | 45 | 44.5 | 43.5 | 35.5 | 30.4 | 37.5424 | 32.0738 | 60.1112 | 46.9605 | 29.3843 | 0 | 0.981 | 1.101 |  |  |  |  | 39.1 |  | 1.3975 | 14.4067 | 0.4253 | 5.7869 | 3.9105 | 0 | 34.1
2019-03-11 09:10 | 43535.3819 | 中 | 11 | 2 | 乙班 | 19 | 1:00 | 19:00 | 9.4615 | 8.7382 | 82.2 | 159.3 | 105.9 | 72.9 | 43.5 | 42.8 | 41.7 | 34.5 | 30.1 | 36.1969 | 30.5547 | 59.7206 | 45.7887 | 29.1644 | 0 | 0.9781 | 0.9517 |  |  |  |  | 39.1 |  | 1.4948 | 14.431 | 0.2248 | 303.2325 | 3.8888 | 0 | 33.8
2019-03-11 09:10 | 43535.3819 | 中 | 11 | 2 | 乙班 | 20 | 1:00 | 20:00 | 8.663 | 8.2868 | 78.2 | 153.1 | 101.9 | 69.9 | 42.1 | 41.1 | 40 | 33.4 | 29.3 | 34.2439 | 28.8187 | 58.8092 | 45.0075 | 29.2469 | 0 | 0.9781 | 0.8406 |  |  |  |  | 38.9 |  | 1.6953 | 14.4067 | 0.6988 | 480.311 | 3.8671 | 0 | 33.6
2019-03-11 09:10 | 43535.3819 | 中 | 11 | 2 | 乙班 | 21 | 1:00 | 21:00 | 9.4442 | 8.9755 | 75.4 | 147.6 | 102.3 | 69.6 | 40.5 | 39.6 | 38.4 | 32 | 28.3 | 32.1172 | 27.5166 | 58.1581 | 43.9224 | 30.8412 | 0.0289 | 1.036 | 1.0975 |  |  |  |  | 38.6 |  | 1.6649 | 13.8173 | 0.1641 | 132.5195 | 4.453 | 0 | 33.1
2019-03-11 09:10 | 43535.3819 | 中 | 11 | 2 | 乙班 | 22 | 1:00 | 22:00 | 8.5356 | 8.1421 | 75.7 | 153.5 | 110.4 | 76.2 | 39.1 | 38.1 | 36.9 | 30.7 | 27.2 | 30.4679 | 26.7788 | 57.8977 | 43.011 | 31.1161 | 0.0289 | 0.8711 | 0.8684 |  |  |  |  | 38.2 |  | 1.4826 | 12.6082 | 0.4679 | 157.4031 | 4.453 | 0 | 32.7
2019-03-11 09:10 | 43535.3819 | 中 | 11 | 2 | 乙班 | 23 | 1:00 | 23:00 | 8.6456 | 8.2695 | 77.3 | 153 | 111.1 | 75.9 | 37.7 | 36.7 | 35.5 | 29.7 | 26.2 | 29.5131 | 26.3014 | 57.5939 | 42.2732 | 30.9511 | 0.0289 | 0.8624 | 0.8197 |  |  |  |  | 37.9 |  | 1.6041 | 12.3408 | 0.2491 | 122.6818 | 4.4704 | 0 | 32.4 | 值班员
2019-03-12 09:10 | 43536.3819 | 夜 | 12 | 3 | 丙班 | 0 | 1:00 | 24:00 | 10.2428 | 10.1097 | 77.1 | 154 | 111.2 | 77.6 | 36.5 | 35.4 | 34.3 | 28.7 | 25.2 | 28.8187 | 25.6069 | 57.1165 | 41.8825 | 30.5388 | 0 | 0.8624 | 0.8163 |  |  |  |  | 37.6 |  | 1.4401 | 12.3408 | 0.2977 | 24.3049 | 4.4573 | 0 | 32
2019-03-12 09:10 | 43536.3819 | 夜 | 12 | 3 | 丙班 | 1 | 1:00 | 1:00 | 9.3863 | 8.8366 | 75 | 147.8 | 107.9 | 74.7 | 35.2 | 34.3 | 33.1 | 27.6 | 24.2 | 28.211 | 24.9559 | 56.8127 | 42.0561 | 30.8412 | 0 | 0.8421 | 0.8024 |  |  |  |  | 37.2 |  | 1.5859 | 12.3712 | 0.7656 | 155.6671 | 4.3836 | 0 | 31.8
2019-03-12 09:10 | 43536.3819 | 夜 | 12 | 3 | 丙班 | 2 | 1:00 | 2:00 | 8.0264 | 8.2174 | 75.1 | 150.3 | 108.1 | 75 | 34 | 33.1 | 31.9 | 26.4 | 23.3 | 27.2996 | 24.3049 | 56.5957 | 42.1864 | 30.9511 | 0.0289 | 0.8566 | 0.7642 |  |  |  |  | 36.9 |  | 1.5494 | 12.5474 | 0.0668 | 52.0819 | 4.3792 | 0 | 31.4
2019-03-12 09:10 | 43536.3819 | 夜 | 12 | 3 | 丙班 | 3 | 1:00 | 3:00 | 8.5877 | 8.0785 | 76.7 | 152 | 109.6 | 75.3 | 32.9 | 31.9 | 30.7 | 25.5 | 22.5 | 26.909 | 23.8709 | 56.2485 | 42.0561 | 30.8412 | 0 | 0.8566 | 0.7121 |  |  |  |  | 36.7 |  | 1.6649 | 12.3165 | 0.7048 | 142.3572 | 4.3575 | 0 | 31.1
2019-03-12 09:10 | 43536.3819 | 夜 | 12 | 3 | 丙班 | 4 | 1:00 | 4:00 | 9.5831 | 8.7382 | 77.7 | 153.6 | 110.4 | 75 | 31.7 | 30.8 | 29.7 | 24.8 | 21.7 | 26.3448 | 23.3067 | 55.9447 | 41.4919 | 30.8962 | 0 | 0.8508 | 0.7503 |  |  |  |  | 36.4 |  | 1.5859 | 12.4684 | 0.4071 | 261.567 | 4.2794 | 0 | 30.9
2019-03-12 09:10 | 43536.3819 | 夜 | 12 | 3 | 丙班 | 5 | 1:00 | 5:00 | 9.2359 | 8.9812 | 76.7 | 153 | 109.6 | 75.1 | 30.7 | 29.8 | 28.7 | 24.1 | 21 | 25.8674 | 23.0462 | 55.7711 | 41.3183 | 31.0886 | 0 | 0.8595 | 0.6739 |  |  |  |  | 36.2 |  | 1.7439 | 12.8026 | 0.7838 | 217.5867 | 4.3836 | 0 | 30.7
2019-03-12 09:10 | 43536.3819 | 夜 | 12 | 3 | 丙班 | 6 | 1:00 | 6:00 | 9.6004 | 8.8018 | 75.6 | 152.6 | 108.7 | 74.5 | 29.7 | 28.9 | 27.8 | 23.4 | 20.3 | 25.4767 | 22.5254 | 55.337 | 40.7975 | 30.9236 | 0.0289 | 0.8624 | 0.6218 |  |  |  |  | 36 |  | 1.7074 | 12.7661 | 0.1519 | 85.0671 | 4.3011 | 0 | 30.4
2019-03-12 09:10 | 43536.3819 | 夜 | 12 | 3 | 丙班 | 7 | 1:00 | 7:00 | 9.722 | 8.3968 | 76.4 | 154.1 | 109.7 | 74.4 | 28.7 | 28 | 26.9 | 22.3 | 19.5 | 24.8257 | 22.0914 | 55.1634 | 40.4069 | 30.9786 | 0 | 0.8653 | 0.6982 |  |  |  |  | 35.6 |  | 1.7986 | 12.8026 | 0.7656 | 119.2097 | 4.2534 | 0 | 30 | 值班员
2019-03-12 09:10 | 43536.3819 | 白 | 12 | 4 | 丁班 | 8 | 1:00 | 8:00 | 10.0229 | 9.7046 | 75.4 | 149 | 109.8 | 75.1 | 27.7 | 27.1 | 26 | 21.3 | 18.9 | 24.6955 | 21.9612 | 54.8596 | 40.2333 | 31.336 | 0 | 0.6338 | 0.5767 |  |  |  |  | 35.3 |  | 1.7743 | 11.3747 | 0.4496 | 309.0194 | 4.3185 | 0 | 29.7
2019-03-12 09:10 | 43536.3819 | 白 | 12 | 4 | 丁班 | 9 | 1:00 | 9:00 | 9.3805 | 9.6178 | 76.9 | 150.3 | 119.2 | 82 | 26.9 | 26.2 | 25.1 | 21 | 18.5 | 25.7806 | 23.0462 | 55.554 | 41.1881 | 31.171 | 0 | 0.5528 | 0.5038 |  |  |  |  | 35.2 |  | 1.5859 | 11.5388 | 0.5226 | 57.8688 | 4.4356 | 0 | 29.7
2019-03-12 09:10 | 43536.3819 | 白 | 12 | 4 | 丁班 | 10 | 1:00 | 10:00 | 8.8018 | 7.9685 | 81.8 | 151.1 | 128.5 | 89.2 | 26.1 | 25.5 | 24.5 | 21.1 | 18.5 | 27.8638 | 25.4333 | 56.5957 | 41.1881 | 29.6042 | 0 | 0.2924 | 0.1357 |  |  |  |  | 35.6 |  | 1.2213 | 9.8374 | 0.1276 | 104.1638 | 3.8063 | 0 | 30.1
2019-03-12 09:10 | 43536.3819 | 白 | 12 | 4 | 丁班 | 11 | 1:00 | 11:00 | 8.7613 | 8.8018 | 83.1 | 155 | 131.8 | 93.9 | 25.5 | 25 | 24 | 21.4 | 18.8 | 29.9905 | 27.126 | 57.2901 | 42.0561 | 28.917 | 0 | 0.2866 | 0.1774 |  |  |  |  | 36.1 |  | 1.2152 | 9.2359 | 0.6805 | 276.0341 | 3.802 | 0 | 30.5
2019-03-12 09:10 | 43536.3819 | 白 | 12 | 4 | 丁班 | 12 | 1:00 | 12:00 | 10.1675 | 10.399 | 77.8 | 154.3 | 115.5 | 83.7 | 25.1 | 24.6 | 23.7 | 22 | 19.3 | 32.638 | 29.0357 | 58.3751 | 43.1846 | 28.8621 | 0 | 0.6251 | 0.5732 |  |  |  |  | 36.7 |  | 1.6953 | 11.9459 | 0.3889 | 487.2553 | 3.8193 | 0 | 31
2019-03-12 09:10 | 43536.3819 | 白 | 12 | 4 | 丁班 | 13 | 1:00 | 13:00 | 9.8493 | 10.1039 | 76 | 151 | 113.5 | 79.8 | 24.8 | 24.4 | 23.5 | 22.5 | 20 | 34.9383 | 30.6849 | 59.33 | 45.3981 | 28.8346 | 0 | 0.6193 | 0.6566 |  |  |  |  | 37.1 |  | 1.8958 | 12.8937 | 0.8567 | 175.9211 | 3.815 | 0 | 31.5
2019-03-12 09:10 | 43536.3819 | 白 | 12 | 4 | 丁班 | 14 | 1:00 | 14:00 | 9.2937 | 9.0623 | 76.2 | 157.8 | 116.3 | 80.2 | 24.7 | 24.3 | 23.4 | 23.1 | 20.9 | 36.4573 | 31.8568 | 59.8508 | 46.4831 | 28.972 | 0 | 0.6309 | 0.6843 |  |  |  |  | 37.7 |  | 1.7743 | 12.3773 | 0.4922 | 241.3129 | 3.8627 | 0 | 31.9
2019-03-12 09:10 | 43536.3819 | 白 | 12 | 4 | 丁班 | 15 | 1:00 | 15:00 | 10.0055 | 6.0126 | 625.3 | 164.3 | 352.2 | 84.1 | 44.6 | 44.5 | 44.9 | 28.5 | 27.9 | 38.15 | 33.0286 | 60.2848 | 47.9154 | 32.9577 | 29.2816 | 0.6917 | 3.528 |  |  |  |  | 38.7 |  | -0.1701 | 9.2966 | 1.0573 | -7.5229 | 6.0285 | 32 | 37.5 | 值班员
2019-03-12 09:10 | 43536.3819 | 中 | 12 | 1 | 甲班 | 16 | 1:00 | 16:00 | 8.9118 | 5.2313 | 426.7 | 158.3 | 283 | 73.7 | 53.3 | 53.3 | 53.9 | 35 | 31.8 | 39.6691 | 33.9401 | 60.5886 | 50.6063 | 32.9577 | 30.2364 | 0.7032 | 3.2641 |  |  |  |  | 39.6 |  | 0.316 | 10.0865 | 1.3489 | 97.7983 | 6.0111 | 35 | 38.4
2019-03-12 09:10 | 43536.3819 | 中 | 12 | 1 | 甲班 | 17 | 1:00 | 17:00 | 9.4326 | 7.3725 | 569.9 | 152.7 | 293.7 | 78.1 | 56.5 | 56.7 | 57.5 | 39.4 | 33.4 | 40.1899 | 34.3307 | 61.0661 | 49.7382 | 33.2326 | 29.4263 | 0.8711 | 3.1912 |  |  |  |  | 39.8 |  | -0.1762 | 10.524 | 0.9236 | 255.7801 | 5.8115 | 23 | 41.3
2019-03-12 09:10 | 43536.3819 | 中 | 12 | 1 | 甲班 | 18 | 1:00 | 18:00 | 10.156 | 7.4419 | 605.8 | 156.1 | 316.7 | 84.7 | 56.9 | 57 | 57.9 | 41.3 | 33.4 | 40.3635 | 34.1571 | 61.1529 | 48.6532 | 33.2601 | 31.2781 | 0.8363 | 3.1808 |  |  |  |  | 39.8 |  | -0.1762 | 10.2931 | 1.8289 | 291.6587 | 6.0415 | 28 | 42.3
2019-03-12 09:10 | 43536.3819 | 中 | 12 | 1 | 甲班 | 19 | 1:00 | 19:00 | 9.9939 | 7.5924 | 605.7 | 162.4 | 316.6 | 83.5 | 55.9 | 56.1 | 57 | 41.5 | 32.2 | 39.0614 | 32.855 | 60.7188 | 47.3511 | 33.0402 | 29.2816 | 0.845 | 3.1287 |  |  |  |  | 39.7 |  | -0.1762 | 10.761 | 0.4983 | 70.0212 | 5.8679 | 30 | 42.9
2019-03-12 09:10 | 43536.3819 | 中 | 12 | 1 | 甲班 | 20 | 1:00 | 20:00 | 9.7509 | 7.4766 | 596.7 | 155.4 | 303.5 | 83.9 | 54.1 | 54.3 | 55.2 | 40 | 30.1 | 36.7612 | 30.8585 | 59.7206 | 47.3077 | 32.9852 | 30.7283 | 0.8595 | 2.9725 |  |  |  |  | 39.7 |  | -0.1762 | 10.5666 | 0.237 | 243.049 | 5.9113 | 30 | 43.1
2019-03-12 09:10 | 43536.3819 | 中 | 12 | 1 | 甲班 | 21 | 1:00 | 21:00 | 9.7567 | 7.3204 | 580.5 | 147.1 | 290.1 | 81.6 | 52.8 | 53.1 | 53.9 | 38.5 | 28.9 | 34.7213 | 29.5565 | 59.0262 | 46.3963 | 32.9577 | 28.2689 | 0.8508 | 2.8648 |  |  |  |  | 39.4 |  | -0.0304 | 11.1316 | 1.7621 | 315.9636 | 5.8028 | 30 | 43.1
2019-03-12 09:10 | 43536.3819 | 中 | 12 | 1 | 甲班 | 22 | 1:00 | 22:00 | 6.1746 | 7.4882 | 524.6 | 154.5 | 236.7 | 73.9 | 52.1 | 52.6 | 52.9 | 37.8 | 27.8 | 33.0286 | 28.6017 | 58.896 | 45.3981 | 33.5625 | 0.0289 | 1.904 | 2.5141 |  |  |  |  | 39.2 |  | 0.1215 | 13.1368 | 2.71 | 245.3637 | 5.9547 | 20 | 43
2019-03-12 09:10 | 43536.3819 | 中 | 12 | 1 | 甲班 | 23 | 1:00 | 23:00 | 8.8944 | 8.744 | 159.6 | 152.9 | 134.2 | 83.5 | 47.9 | 48 | 47.7 | 36.1 | 27.3 | 31.6832 | 27.5166 | 58.3751 | 44.53 | 29.6867 | 0.0289 | 0.2721 | 0.2295 |  |  |  |  | 38.9 |  | 1.0998 | 13.0335 | 2.0416 | -28.9344 | 4.0624 | 20 | 36.4 | 值班员
2019-03-13 09:10 | 43537.3819 | 夜 | 13 | 3 | 丙班 | 0 | 1:00 | 24:00 | 9.3979 | 9.7277 | 118.4 | 151.5 | 123.3 | 84.6 | 45.1 | 44.8 | 44.2 | 34.3 | 26.6 | 30.3377 | 26.6486 | 57.8977 | 43.4884 | 29.8241 | 0.0289 | 0.5615 | 0.4066 |  |  |  |  | 38.7 |  | 0.6684 | 11.2349 | 0.0851 | 35.3 | 4.0624 | 20 | 35
2019-03-13 09:10 | 43537.3819 | 夜 | 13 | 3 | 丙班 | 1 | 1:00 | 1:00 | 10.1907 | 9.7856 | 97.8 | 151.7 | 120.4 | 83.9 | 43 | 42.4 | 41.6 | 33 | 26.1 | 29.3829 | 26.041 | 57.5939 | 42.7506 | 29.6592 | 0.0289 | 0.5528 | 0.3961 |  |  |  |  | 38.3 |  | 0.8021 | 11.8243 | 0.7231 | 119.7884 | 3.9712 | 20 | 34.1
2019-03-13 09:10 | 43537.3819 | 夜 | 13 | 3 | 丙班 | 2 | 1:00 | 2:00 | 10.671 | 10.2833 | 89.4 | 155.2 | 120.4 | 85.1 | 41 | 40.3 | 39.3 | 31.4 | 25.4 | 28.428 | 25.2597 | 56.9429 | 41.9259 | 29.6867 | 0.0289 | 0.5673 | 0.3788 |  |  |  |  | 38 |  | 0.8203 | 10.9737 | 0.5469 | 284.7145 | 3.9539 | 20 | 33.5
2019-03-13 09:10 | 43537.3819 | 夜 | 13 | 3 | 丙班 | 3 | 1:00 | 3:00 | 9.1375 | 8.5646 | 85.8 | 158.9 | 121.4 | 84.7 | 39.2 | 38.4 | 37.4 | 30 | 24.6 | 28.0808 | 24.9125 | 57.0297 | 41.9259 | 29.7966 | 0.0289 | 0.573 | 0.3718 |  |  |  |  | 37.6 |  | 0.9722 | 12.0613 | 0.6076 | 35.3 | 3.9756 | 20 | 32.9
2019-03-13 09:10 | 43537.3819 | 夜 | 13 | 3 | 丙班 | 4 | 1:00 | 4:00 | 9.7509 | 9.4153 | 83 | 149.2 | 117.8 | 82.4 | 37.6 | 36.8 | 35.6 | 28.4 | 23.8 | 27.777 | 24.6087 | 56.5089 | 42.1864 | 29.6867 | 0.0289 | 0.547 | 0.3857 |  |  |  |  | 37.2 |  | 1.0633 | 11.1438 | 0.0547 | 95.4835 | 3.9278 | 20 | 32.3
2019-03-13 09:10 | 43537.3819 | 夜 | 13 | 3 | 丙班 | 5 | 1:00 | 5:00 | 8.1711 | 7.8991 | 80.1 | 148.2 | 115.1 | 80.9 | 36.1 | 35.2 | 34 | 27.4 | 23.1 | 27.2128 | 24.2615 | 56.4221 | 42.2732 | 29.5767 | 0.0289 | 0.547 | 0.2573 |  |  |  |  | 36.9 |  | 0.9843 | 11.9337 | 0.6319 | 174.7638 | 3.9582 | 20 | 31.9
2019-03-13 09:10 | 43537.3819 | 夜 | 13 | 3 | 丙班 | 6 | 1:00 | 6:00 | 9.2822 | 8.9639 | 79 | 150.6 | 115.6 | 81.6 | 34.7 | 33.9 | 32.7 | 26.6 | 22.6 | 27.0826 | 24.1313 | 56.2485 | 42.0996 | 29.7966 | 0.0289 | 0.5557 | 0.351 |  |  |  |  | 36.7 |  | 1.2213 | 11.4172 | 0.7656 | 98.9556 | 3.9452 | 20 | 31.6
2019-03-13 09:10 | 43537.3819 | 夜 | 13 | 3 | 丙班 | 7 | 1:00 | 7:00 | 9.3285 | 9.068 | 79.6 | 154.5 | 117.6 | 84.1 | 33.5 | 32.7 | 31.4 | 25.9 | 22.1 | 26.8656 | 23.9577 | 56.2485 | 42.1864 | 29.9616 | 0.0289 | 0.5673 | 0.285 |  |  |  |  | 36.6 |  | 1.1545 | 11.2714 | 0.0729 | 61.9196 | 3.9105 | 20 | 31.4 | 值班员
2019-03-13 09:10 | 43537.3819 | 白 | 13 | 4 | 丁班 | 8 | 1:00 | 8:00 | 10.3064 | 10.3412 | 80 | 153.6 | 118 | 83.8 | 32.3 | 31.5 | 30.3 | 25.1 | 21.5 | 26.8656 | 24.0445 | 56.1617 | 42.0996 | 30.099 | 0.0289 | 0.5701 | 0.3337 |  |  |  |  | 36.5 |  | 1.3732 | 11.2532 | 0.796 | 217.008 | 3.9365 | 20 | 31.2
2019-03-13 09:10 | 43537.3819 | 白 | 13 | 4 | 丁班 | 9 | 1:00 | 9:00 | 9.4326 | 10.156 | 87.2 | 150 | 127.6 | 88.1 | 31.2 | 30.5 | 29.2 | 24.4 | 21.1 | 27.7336 | 24.9559 | 56.4221 | 42.4034 | 28.4772 | 0.0289 | 0.2692 | 0.142 |  |  |  |  | 36.4 |  | 0.8628 | 10.1777 | 3.4391 | 48.6098 | 3.2942 | 20 | 31
2019-03-13 09:10 | 43537.3819 | 白 | 13 | 4 | 丁班 | 10 | 1:00 | 10:00 | 10.7983 | 9.8898 | 83.7 | 152.2 | 127.1 | 88.7 | 30.3 | 29.5 | 28.4 | 24.3 | 21.1 | 29.4697 | 26.692 | 57.2901 | 43.1412 | 28.4497 | 0.0289 | 0.2692 | 0.0448 |  |  |  |  | 36.6 |  | 1.1363 | 9.6673 | 0.9965 | 167.8195 | 3.3159 | 20 | 31.2
2019-03-13 09:10 | 43537.3819 | 白 | 13 | 4 | 丁班 | 11 | 1:00 | 11:00 | 9.4442 | 9.1201 | 85 | 155.3 | 130 | 94 | 29.5 | 28.9 | 27.7 | 24.4 | 21.3 | 31.77 | 28.5149 | 58.2015 | 44.0526 | 28.2298 | 0.0289 | 0.2779 | 0.1219 |  |  |  |  | 36.7 |  | 1.0633 | 9.9164 | 0.0911 | 182.2867 | 3.3159 | 20 | 31.5
2019-03-13 09:10 | 43537.3819 | 白 | 13 | 4 | 丁班 | 12 | 1:00 | 12:00 | 10.1965 | 9.8782 | 79.4 | 155.9 | 111.9 | 80.6 | 28.9 | 28.4 | 27.3 | 24.7 | 21.8 | 34.2439 | 30.2075 | 58.896 | 45.0075 | 28.0649 | 0.0289 | 0.5846 | 0.4413 |  |  |  |  | 37.1 |  | 1.6831 | 12.9667 | 0.6684 | 243.049 | 3.3723 | 20 | 31.9
2019-03-13 09:10 | 43537.3819 | 白 | 13 | 4 | 丁班 | 13 | 1:00 | 13:00 | 10.4164 | 10.7057 | 78.8 | 158.7 | 112.5 | 78.8 | 28.6 | 28.1 | 27 | 25.1 | 22.5 | 36.1969 | 31.77 | 59.6772 | 46.0491 | 28.1474 | 0 | 0.5962 | 0.5073 |  |  |  |  | 37.8 |  | 1.6163 | 13.1003 | 0.4071 | 518.5044 | 3.394 | 20 | 32.4
2019-03-13 09:10 | 43537.3819 | 白 | 13 | 4 | 丁班 | 14 | 1:00 | 14:00 | 8.9465 | 8.8192 | 77.5 | 154.7 | 111.5 | 76.5 | 28.3 | 27.8 | 26.7 | 25.6 | 23.2 | 38.15 | 33.4192 | 60.5452 | 47.1341 | 27.9 | 0.0289 | 0.5875 | 0.5975 |  |  |  |  | 38.5 |  | 1.8532 | 13.392 | 0.8811 | 219.3227 | 3.3897 | 20 | 33
2019-03-13 09:10 | 43537.3819 | 白 | 13 | 4 | 丁班 | 15 | 1:00 | 15:00 | 8.4431 | 8.3852 | 78.9 | 157.3 | 113.3 | 78.6 | 28.1 | 27.7 | 26.6 | 26.1 | 24.1 | 40.2333 | 35.1553 | 61.8473 | 47.6984 | 27.9275 | 0.0289 | 0.5991 | 0.6739 |  |  |  |  | 39.4 |  | 1.7074 | 13.0092 | 0.1762 | 170.1343 | 3.407 | 20 | 33.4 | 值班员
2019-03-13 09:10 | 43537.3819 | 中 | 13 | 1 | 甲班 | 16 | 1:00 | 16:00 | 10.156 | 7.0716 | 89.3 | 159.9 | 142.2 | 71.2 | 30.2 | 29.9 | 28.7 | 26.7 | 25.6 | 41.4485 | 35.9799 | 61.9341 | 48.7834 | 33.8373 | 30.5547 | 0.7264 | 2.8961 | 0.4 | 0.02 | 37 | / | 40.1 | 6.3 | 1.6345 | 11.1195 | 0.48 | 31.8278 | 6.137 | 20 | 33.8 | 15:57开机，18:47料满停机
2019-03-13 09:10 | 43537.3819 | 中 | 13 | 1 | 甲班 | 17 | 1:00 | 17:00 | 9.1548 | 5.6364 | 589.4 | 159.6 | 353.7 | 82.7 | 52.7 | 52.8 | 53.5 | 34.7 | 32.7 | 42.0996 | 35.9799 | 62.2379 | 49.9552 | 32.7103 | 30.0918 | 0.8016 | 3.462 | 0.4 | 0.02 | 37 | / | 40.4 | 6.3 | 1 | 10.1534 | 0.3889 | 192.1244 | 5.92 | 32 | 40.2
2019-03-13 09:10 | 43537.3819 | 中 | 13 | 1 | 甲班 | 18 | 1:00 | 18:00 | 10.2196 | 6.6896 | 583.7 | 162.3 | 328.8 | 85 | 57.8 | 58 | 58.9 | 40 | 34 | 42.0561 | 35.8497 | 62.3247 | 49.4344 | 32.8753 | 32.4355 | 0.981 | 3.3926 | 0.4 | 0.02 | 37 | / | 40.5 | 6.3 | 1.1 | 10.8521 | 1.8897 | 193.2818 | 5.946 | 32 | 42.2
2019-03-13 09:10 | 43537.3819 | 中 | 13 | 1 | 甲班 | 19 | 1:00 | 19:00 | 10.1328 | 10.1213 | 357.4 | 160.2 | 190.3 | 99.6 | 58 | 58.5 | 58.4 | 41.9 | 34.7 | 41.2315 | 34.5477 | 61.8039 | 48.3928 | 28.9995 | 0.0289 | 0.2056 | 0.4934 |  |  |  |  | 40.6 |  | -0.158 | 12.6446 | 3.4756 | 385.4062 | 4.1666 | 0 | 40.4
2019-03-13 09:10 | 43537.3819 | 中 | 13 | 1 | 甲班 | 20 | 1:00 | 20:00 | 10.0692 | 10.0981 | 165.4 | 154.8 | 122.2 | 85.8 | 54.1 | 54 | 53.6 | 40.1 | 33.6 | 39.6691 | 33.289 | 61.1963 | 48.3928 | 28.7521 | 0.0289 | 1.3919 | 1.476 |  |  |  |  | 40.6 |  | 1.0633 | 15.7131 | 4.4296 | 243.6276 | 3.9365 | 0 | 36.8
2019-03-13 09:10 | 43537.3819 | 中 | 13 | 1 | 甲班 | 21 | 1:00 | 21:00 | 10.59 | 10.8562 | 98.3 | 151.3 | 97.1 | 69.1 | 51.3 | 50.9 | 50.2 | 38.5 | 32.8 | 38.15 | 32.2908 | 60.9358 | 47.9154 | 28.972 | 0.0289 | 1.3861 | 1.4274 |  |  |  |  | 40.5 |  | 1.2456 | 16.3815 | 0.1944 | 92.0114 | 3.9322 | 0 | 35.9
2019-03-13 09:10 | 43537.3819 | 中 | 13 | 1 | 甲班 | 22 | 1:00 | 22:00 | 8.2521 | 8.7787 | 80.6 | 154.8 | 90.5 | 60.7 | 49 | 48.3 | 47.4 | 37.2 | 32.1 | 37.1084 | 31.5096 | 60.0678 | 47.3077 | 29.4668 | 0.0289 | 1.444 | 1.4447 |  |  |  |  | 40.4 |  | 1.3732 | 16.4726 | 0.4375 | 60.1835 | 3.9105 | 0 | 35.4
2019-03-13 09:10 | 43537.3819 | 中 | 13 | 1 | 甲班 | 23 | 1:00 | 23:00 | 9.5715 | 9.8782 | 73.6 | 157.4 | 88.1 | 57.4 | 46.9 | 46.1 | 45 | 36 | 31.3 | 36.3271 | 31.0755 | 60.1112 | 46.6567 | 29.4393 | 0.0289 | 1.4787 | 1.4725 |  |  |  |  | 40.3 |  | 1.3185 | 16.7035 | 0.1276 | 121.5245 | 3.9018 | 0 | 35 | 值班员 | 陈振东
2019-03-14 09:10 | 43538.3819 | 夜 | 14 | 2 | 乙班 | 0 | 1:00 | 24:00 | 10.2544 | 10.5263 | 78.6 | 159.5 | 129.4 | 82.2 | 45.1 | 44.2 | 43 | 34.8 | 30.5 | 36.0667 | 30.9887 | 59.8942 | 46.3963 | 30.3739 | 0.0289 | 0.3097 | 0.4552 |  |  |  |  | 40.1 |  | 1.756 | 9.2662 | 0.6441 | 183.4441 | 4.0146 | 0 | 34.7
2019-03-14 09:10 | 43538.3819 | 夜 | 14 | 2 | 乙班 | 1 | 1:00 | 1:00 | 10.1965 | 9.9245 | 83.5 | 148.4 | 125.2 | 87.4 | 43.4 | 42.5 | 41.2 | 33.8 | 29.9 | 35.4157 | 30.6849 | 59.7206 | 46.2661 | 29.5218 | 0.0289 | 0.4023 | 0.4482 |  |  |  |  | 40 |  | 0.9357 | 10.919 | 0.3463 | 133.0982 | 3.9973 | 0 | 34.4
2019-03-14 09:10 | 43538.3819 | 夜 | 14 | 2 | 乙班 | 2 | 1:00 | 2:00 | 9.6467 | 9.7277 | 83.1 | 155.8 | 128.2 | 89 | 42 | 41 | 39.6 | 32.8 | 29.2 | 35.2421 | 30.7717 | 59.8942 | 46.4397 | 29.5767 | 0.0289 | 0.4139 | 0.5003 |  |  |  |  | 39.8 |  | 1.0087 | 9.965 | 0.8264 | 125.5753 | 3.9799 | 0 | 34.1
2019-03-14 09:10 | 43538.3819 | 夜 | 14 | 2 | 乙班 | 3 | 1:00 | 3:00 | 9.3574 | 9.722 | 84.6 | 157.7 | 129.1 | 90.4 | 40.6 | 39.6 | 38.3 | 31.8 | 28.7 | 34.3741 | 30.0339 | 59.33 | 46.0491 | 29.4118 | 0.0289 | 0.4168 | 0.4205 |  |  |  |  | 39.6 |  | 0.9843 | 9.722 | 0.0304 | 9.8377 | 3.9365 | 0 | 34
2019-03-14 09:10 | 43538.3819 | 夜 | 14 | 2 | 乙班 | 4 | 1:00 | 4:00 | 11.2613 | 10.399 | 84.9 | 155.7 | 128.9 | 91 | 39.2 | 38.3 | 37 | 31.1 | 28 | 33.723 | 29.7301 | 59.33 | 45.9623 | 29.5218 | 0.0289 | 0.3994 | 0.4413 |  |  |  |  | 39.5 |  | 1.0694 | 10.524 | 0.7048 | 90.2753 | 3.9712 | 0 | 33.8
2019-03-14 09:10 | 43538.3819 | 夜 | 14 | 2 | 乙班 | 5 | 1:00 | 5:00 | 9.369 | 9.2301 | 84.3 | 146.1 | 124.2 | 89.6 | 38.1 | 37.2 | 35.9 | 30.4 | 27.5 | 33.3758 | 29.5565 | 59.4168 | 45.0075 | 29.3843 | 0.0289 | 0.3734 | 0.3892 |  |  |  |  | 39.2 |  | 1.0937 | 10.1291 | 0.395 | 141.1999 | 3.9712 | 0 | 33.7
2019-03-14 09:10 | 43538.3819 | 夜 | 14 | 2 | 乙班 | 6 | 1:00 | 6:00 | 10.0171 | 9.8088 | 82.6 | 154 | 125.4 | 88.4 | 37 | 36.1 | 34.8 | 29.8 | 27.1 | 32.7682 | 29.0357 | 59.0696 | 44.0092 | 29.3843 | 0.0289 | 0.4023 | 0.3996 |  |  |  |  | 39 |  | 1.197 | 10.0379 | 0.9175 | 160.2966 | 3.9539 | 0 | 33.6
2019-03-14 09:10 | 43538.3819 | 夜 | 14 | 2 | 乙班 | 7 | 1:00 | 7:00 | 9.5021 | 9.6352 | 84.2 | 159.6 | 129.3 | 91.1 | 36 | 35.2 | 33.9 | 29.2 | 26.6 | 32.204 | 28.7319 | 58.896 | 43.8356 | 29.3843 | 0 | 0.4255 | 0.3545 |  |  |  |  | 38.9 |  | 1.2092 | 10.1473 | 0.0365 | -10.9951 | 3.9669 | 0 | 33.5 | 值班员
2019-03-14 09:10 | 43538.3819 | 白 | 14 | 3 | 丙班 | 8 | 1:00 | 8:00 | 9.3747 | 9.9592 | 84.3 | 142.4 | 122.4 | 88.7 | 35.1 | 34.3 | 33 | 28.7 | 26.2 | 31.987 | 28.4714 | 58.6356 | 43.6186 | 29.6867 | 0.0289 | 0.3734 | 0.3614 |  |  |  |  | 38.9 |  | 1.4583 | 9.8678 | 0.6015 | 65.9704 | 3.9973 | 0 | 33.4 | 15:15开机，
2019-03-14 09:10 | 43538.3819 | 白 | 14 | 3 | 丙班 | 9 | 1:00 | 9:00 | 10.0229 | 9.9361 | 82.4 | 147.6 | 122.8 | 87.7 | 34.2 | 33.5 | 32.2 | 28 | 25.7 | 31.5096 | 28.0808 | 58.5488 | 43.662 | 29.2744 | 0.0289 | 0.3879 | 0.3128 |  |  |  |  | 38.8 |  | 1.2456 | 10.9129 | 0.3463 | 242.4703 | 3.9061 | 0 | 33.2
2019-03-14 09:10 | 43538.3819 | 白 | 14 | 3 | 丙班 | 10 | 1:00 | 10:00 | 9.3227 | 9.5194 | 96.1 | 151.8 | 133.5 | 89.7 | 33.4 | 32.6 | 31.4 | 27.6 | 25.2 | 31.8568 | 28.2544 | 58.3317 | 43.3582 | 25.701 | 0 | 0.0664 | 0.576 |  |  |  |  | 38.7 |  | 1.3915 | 6.5076 | 0.5833 | 48.6098 | 2.1006 | 0 | 33.1
2019-03-14 09:10 | 43538.3819 | 白 | 14 | 3 | 丙班 | 11 | 1:00 | 11:00 | 9.7625 | 9.5773 | 90.2 | 154.8 | 135.1 | 95.8 | 32.6 | 31.9 | 30.7 | 27.4 | 24.8 | 31.5096 | 28.1676 | 58.2015 | 43.662 | 28.5047 | 0 | 0.2229 | 0.0559 |  |  |  |  | 38.5 |  | 1.0998 | 9.0232 | 0.0608 | 46.8737 | 3.3853 | 0 | 33
2019-03-14 09:10 | 43538.3819 | 白 | 14 | 3 | 丙班 | 12 | 1:00 | 12:00 | 10.5553 | 10.237 | 84 | 154.6 | 122.8 | 86.3 | 31.9 | 31.2 | 30 | 27.1 | 24.5 | 31.5096 | 28.2978 | 58.679 | 43.6186 | 28.2298 | 0.0289 | 0.4226 | 0.2434 |  |  |  |  | 38.3 |  | 1.6102 | 11.3747 | 0.2977 | 146.9867 | 3.3897 | 0 | 32.9
2019-03-14 09:10 | 43538.3819 | 白 | 14 | 3 | 丙班 | 13 | 1:00 | 13:00 | 9.6294 | 10.2544 | 81.2 | 154.1 | 121.4 | 83.7 | 31.2 | 30.6 | 29.4 | 26.9 | 24.3 | 31.5096 | 28.2978 | 58.6356 | 44.0092 | 28.2848 | 0 | 0.4399 | 0.1288 |  |  |  |  | 38.4 |  | 1.7925 | 11.6056 | 0.7291 | 156.8244 | 3.4287 | 0 | 33
2019-03-14 09:10 | 43538.3819 | 白 | 14 | 3 | 丙班 | 14 | 1:00 | 14:00 | 9.3979 | 9.8319 | 80.2 | 152.1 | 118.7 | 82.4 | 30.7 | 30 | 28.9 | 26.6 | 24.1 | 31.2058 | 27.8638 | 58.1581 | 44.0526 | 28.3123 | 0.0289 | 0.4313 | 0.233 |  |  |  |  | 38.5 |  | 1.7013 | 11.4658 | 0.1458 | 92.0114 | 3.4157 | 0 | 32.9
2019-03-14 09:10 | 43538.3819 | 白 | 14 | 3 | 丙班 | 15 | 1:00 | 15:00 | 10.1675 | 10.2138 | 81.5 | 154 | 119.9 | 82.8 | 30.1 | 29.5 | 28.4 | 26.3 | 23.9 | 30.8585 | 27.7336 | 58.0279 | 44.2262 | 28.3398 | 0.0289 | 0.4023 | 0.1357 |  |  |  |  | 38.4 |  | 1.8593 | 11.083 | 1.2213 | 61.3409 | 3.394 | 0 | 32.9 | 值班员 | 尤国勇
2019-03-14 09:10 | 43538.3819 | 中 | 14 | 4 | 丁班 | 16 | 1:00 | 16:00 | 11.7184 | 7.1815 | 609.1 | 152.6 | 342.3 | 88.4 | 45.9 | 45.9 | 46.6 | 29.3 | 25.7 | 31.2058 | 27.9506 | 57.9845 | 44.7036 | 33.2601 | 34.1715 | 0.8161 | 3.1634 | 0.4 | 0.02 | 37 | / | 38.3 | 6.3 | 1 | 9.965 | 0.8628 | 411.4471 | 5.8679 | 38 | 38.3 | 18:33料满停机
2019-03-14 09:10 | 43538.3819 | 中 | 14 | 4 | 丁班 | 17 | 1:00 | 17:00 | 9.9245 | 6.7417 | 655.4 | 148.5 | 341.8 | 81.2 | 50.4 | 50.6 | 51.5 | 33.2 | 26.9 | 31.77 | 28.0808 | 58.1581 | 44.53 | 33.1501 | 33.4192 | 0.7466 | 3.0419 | 0.4 | 0.02 | 37 | / | 38.2 | 6.3 | 1.1 | 9.3392 | 1.2882 | 87.3819 | 5.8549 | 38 | 40.4
2019-03-14 09:10 | 43538.3819 | 中 | 14 | 4 | 丁班 | 18 | 1:00 | 18:00 | 8.7208 | 6.3308 | 655.1 | 156.9 | 337.2 | 84.4 | 51.7 | 51.9 | 52.7 | 35.6 | 27.2 | 31.8568 | 28.0374 | 58.3751 | 44.8773 | 33.3151 | 33.101 | 0.8797 | 3.1565 | 0.4 | 0.02 | 37 | / | 38.1 | 6.3 | 1.5 | 10.2081 | 0.243 | 57.8688 | 5.8419 | 38 | 41.3
2019-03-14 09:10 | 43538.3819 | 中 | 14 | 4 | 丁班 | 19 | 1:00 | 19:00 | 10.4858 | 10.5726 | 240 | 153.7 | 157.2 | 83.9 | 49.7 | 50 | 49.8 | 35.9 | 27.4 | 31.8568 | 27.777 | 57.7675 | 43.9224 | 34.552 | 0.0289 | 0.4399 | 1.3267 |  |  |  |  | 37.9 |  | -0.1398 | 14.5039 | 2.9227 | 38.7721 | 6.2976 | 0 | 36.9
2019-03-14 09:10 | 43538.3819 | 中 | 14 | 4 | 丁班 | 20 | 1:00 | 20:00 | 10.9488 | 11.3423 | 121.6 | 149.4 | 113 | 78 | 46.3 | 46.2 | 45.7 | 34.4 | 26.6 | 31.336 | 27.7336 | 58.0279 | 43.011 | 29.9616 | 0.0289 | 0.5441 | 0.4586 |  |  |  |  | 37.6 |  | 1.434 | 11.6785 | 0.48 | 196.7539 | 3.9799 | 0 | 34.5
2019-03-14 09:10 | 43538.3819 | 中 | 14 | 4 | 丁班 | 21 | 1:00 | 21:00 | 8.8886 | 10.046 | 100 | 147.4 | 120 | 86.9 | 43.9 | 43.5 | 42.8 | 33.1 | 26.4 | 30.8151 | 27.5166 | 58.0279 | 42.7506 | 29.9891 | 0 | 0.5267 | 0.4899 |  |  |  |  | 37.6 |  | 1.3915 | 10.4815 | 0.8932 | 132.5195 | 4.0146 | 0 | 33.7
2019-03-14 09:10 | 43538.3819 | 中 | 14 | 4 | 丁班 | 22 | 1:00 | 22:00 | 9.2532 | 9.5021 | 90.2 | 154.6 | 120.8 | 87.2 | 42 | 41.3 | 40.4 | 32 | 26.2 | 30.4679 | 27.343 | 57.8109 | 42.9242 | 29.8791 | 0.0289 | 0.547 | 0.4656 |  |  |  |  | 37.4 |  | 1.1909 | 11.3565 | 0.4496 | 255.2014 | 3.9756 | 0 | 33.2
2019-03-14 09:10 | 43538.3819 | 中 | 14 | 4 | 丁班 | 23 | 1:00 | 23:00 | 9.4442 | 9.6062 | 86.2 | 156 | 121.5 | 84.8 | 40.3 | 39.5 | 38.4 | 31 | 26 | 30.3377 | 27.1694 | 57.5939 | 42.4034 | 29.9341 | 0.0289 | 0.5528 | 0.4725 |  |  |  |  | 37.3 |  | 1.4887 | 10.7792 | 0.9661 | 233.7899 | 3.9712 | 0 | 32.8 | 值班员 | 陈振东
2019-03-15 09:10 | 43539.3819 | 夜 | 15 | 2 | 乙班 | 0 | 1:00 | 24:00 | 10.833 | 10.6999 | 83.3 | 150.3 | 119.3 | 85.7 | 38.7 | 37.9 | 36.8 | 29.9 | 25.5 | 30.3377 | 27.0826 | 57.5505 | 43.4884 | 29.8241 | 0.0289 | 0.5296 | 0.4413 |  |  |  |  | 37.4 |  | 1.0087 | 11.9762 | 0.1337 | 97.7983 | 3.9712 | 0 | 32.5
2019-03-15 09:10 | 43539.3819 | 夜 | 15 | 2 | 乙班 | 1 | 1:00 | 1:00 | 9.6352 | 9.8608 | 76.3 | 144.8 | 95.2 | 68.5 | 37.3 | 36.5 | 35.3 | 28.9 | 24.8 | 30.2509 | 26.9958 | 57.4637 | 43.3582 | 29.7417 | 0.0289 | 1.0533 | 0.8927 |  |  |  |  | 37.4 |  | 1.5737 | 15.6524 | 0.5165 | 6.9443 | 3.9061 | 0 | 32.1
2019-03-15 09:10 | 43539.3819 | 夜 | 15 | 2 | 乙班 | 2 | 1:00 | 2:00 | 9.3516 | 8.8308 | 73.7 | 147.9 | 94.1 | 64 | 35.9 | 35.2 | 33.9 | 28.2 | 24.3 | 29.9905 | 26.909 | 57.2901 | 42.9242 | 29.9341 | 0 | 1.0939 | 0.9517 |  |  |  |  | 37.2 |  | 1.4218 | 14.9111 | 0.0668 | 127.89 | 3.8801 | 0 | 31.9
2019-03-15 09:10 | 43539.3819 | 夜 | 15 | 2 | 乙班 | 3 | 1:00 | 3:00 | 9.0854 | 9.2127 | 73 | 149.7 | 102.1 | 68.7 | 34.8 | 33.9 | 32.7 | 27.5 | 23.9 | 29.8169 | 26.692 | 57.1165 | 42.7506 | 30.209 | 0.0289 | 0.8768 | 0.7468 |  |  |  |  | 37 |  | 1.5616 | 13.6229 | 0.7352 | 119.2097 | 3.9539 | 0 | 31.7
2019-03-15 09:10 | 43539.3819 | 夜 | 15 | 2 | 乙班 | 4 | 1:00 | 4:00 | 10.4222 | 10.3006 | 74.1 | 145 | 100.8 | 69.3 | 33.7 | 32.9 | 31.7 | 26.9 | 23.4 | 28.7319 | 25.6069 | 56.6825 | 41.7523 | 30.3739 | 0 | 0.8595 | 0.66 |  |  |  |  | 36.8 |  | 1.3611 | 13.6472 | 0.4679 | 182.2867 | 3.9105 | 0 | 31.5
2019-03-15 09:10 | 43539.3819 | 夜 | 15 | 2 | 乙班 | 5 | 1:00 | 5:00 | 10.6189 | 9.8319 | 73.2 | 147.8 | 101.3 | 67.1 | 32.6 | 31.9 | 30.6 | 26.1 | 22.9 | 28.211 | 25.1729 | 56.5089 | 41.7523 | 30.3739 | 0.0289 | 0.8595 | 0.7086 |  |  |  |  | 36.6 |  | 1.4826 | 13.5257 | 0.5286 | 57.8688 | 3.8671 | 0 | 31.4
2019-03-15 09:10 | 43539.3819 | 夜 | 15 | 2 | 乙班 | 6 | 1:00 | 6:00 | 10.2254 | 9.2127 | 73.8 | 150.4 | 102.1 | 68.9 | 31.7 | 30.9 | 29.7 | 25.5 | 22.5 | 28.0808 | 25.1729 | 56.7259 | 41.4919 | 30.1265 | 0.0289 | 0.8624 | 0.6218 |  |  |  |  | 36.5 |  | 1.3489 | 13.5804 | 0.1641 | 101.2704 | 3.9148 | 0 | 31.3
2019-03-15 09:10 | 43539.3819 | 夜 | 15 | 2 | 乙班 | 7 | 1:00 | 7:00 | 8.8366 | 9.8203 | 74.5 | 155.9 | 105 | 70.6 | 30.8 | 30 | 28.9 | 24.9 | 22.1 | 28.0374 | 25.2163 | 56.5957 | 41.8825 | 30.154 | 0 | 0.8768 | 0.6461 |  |  |  |  | 36.5 |  | 1.5555 | 13.635 | 0.7413 | 110.5294 | 3.9105 | 0 | 31.2 | 值班员 | 陈兵
2019-03-15 09:10 | 43539.3819 | 白 | 15 | 3 | 丙班 | 8 | 1:00 | 8:00 | 9.7509 | 6.707 | 573.5 | 150.9 | 272.9 | 86 | 39.2 | 38.9 | 39.2 | 25.6 | 22.2 | 28.428 | 25.2163 | 56.5957 | 42.4034 | 34.3596 | 29.7156 | 0.8653 | 2.9759 | 0.4 | 0.02 | 37 | / | 37 | 6.3 | 0.1 | 10.0562 | 0.8324 | 312.4915 | 5.8549 | 30 | 34.6
2019-03-15 09:10 | 43539.3819 | 白 | 15 | 3 | 丙班 | 9 | 1:00 | 9:00 | 9.7335 | 7.5924 | 659.6 | 146 | 311.3 | 85 | 47.1 | 47.2 | 48.1 | 30.1 | 24.3 | 29.1225 | 25.9108 | 57.0297 | 42.0996 | 34.3321 | 32.0882 | 0.7495 | 3.0211 | 0.4 | 0.02 | 37 | / | 36.6 | 6.3 | 0.0122 | 10.5666 | 0.8507 | 13 | 5.7464 | 34 | 38.3
2019-03-15 09:10 | 43539.3819 | 白 | 15 | 3 | 丙班 | 10 | 1:00 | 10:00 | 8.5646 | 7.1757 | 680.6 | 153.3 | 332.1 | 82.1 | 49.2 | 49.4 | 50.3 | 32.8 | 25.3 | 29.8169 | 26.475 | 57.1599 | 42.9676 | 33.5899 | 32.2329 | 0.7264 | 3.0801 | 0.4 | 0.02 | 37 | / | 36.7 | 6.3 | 0.6 | 9.886 | 1.9748 | 705.9993 | 5.7334 | 38 | 39.7
2019-03-15 09:10 | 43539.3819 | 白 | 15 | 3 | 丙班 | 11 | 1:00 | 11:00 | 10.2949 | 7.7602 | 662.1 | 153.4 | 339.8 | 79.9 | 50.5 | 50.6 | 51.6 | 34.7 | 26.2 | 30.5981 | 27.2128 | 57.6807 | 43.6186 | 33.3975 | 33.5928 | 0.8508 | 3.2988 | 0.4 | 0.02 | 37 | / | 36.9 | 6.3 | 0.2977 | 10.2324 | 3.8402 | 46.295 | 5.7594 | 38 | 40.5
2019-03-15 09:10 | 43539.3819 | 白 | 15 | 3 | 丙班 | 12 | 1:00 | 12:00 | 9.8956 | 7.7081 | 692.1 | 153 | 348.2 | 85.4 | 51.3 | 51.5 | 52.5 | 35.6 | 26.5 | 30.9887 | 27.56 | 57.6807 | 43.9224 | 33.535 | 31.0755 | 0.7438 | 3.0523 | 0.4 | 0.02 | 37 | / | 37 | 6.3 | 0.6 | 9.728 | 0.8446 | 137.149 | 5.8115 | 38 | 41.1
2019-03-15 09:10 | 43539.3819 | 白 | 15 | 3 | 丙班 | 13 | 1:00 | 13:00 | 9.8724 | 7.1699 | 689.1 | 150.6 | 343.5 | 82.5 | 52.3 | 52.5 | 53.4 | 36.3 | 27.3 | 32.1172 | 28.428 | 57.7675 | 44.53 | 33.4525 | 31.6542 | 0.7727 | 3.2502 | 0.4 | 0.02 | 37 | / | 37.2 | 6.3 | 0.6137 | 9.6733 | 0.6927 | 37.036 | 5.8332 | 36 | 41.4
2019-03-15 09:10 | 43539.3819 | 白 | 15 | 3 | 丙班 | 14 | 1:00 | 14:00 | 9.4673 | 7.4014 | 675.6 | 155.3 | 339.1 | 81.5 | 52.2 | 52.3 | 53.2 | 36.8 | 27.7 | 32.638 | 28.9489 | 57.8109 | 44.2262 | 33.37 | 28.4715 | 0.79 | 3.2086 | 0.4 | 0.02 | 37 | / | 37.4 | 6.3 | 0.1823 | 9.5518 | 1.7864 | 156.2458 | 5.8896 | 30 | 41.6
2019-03-15 09:10 | 43539.3819 | 白 | 15 | 3 | 丙班 | 15 | 1:00 | 15:00 | 9.6 | 6.2 | 670 | 154 | 334 | 85 | 52 | 53 | 53 | 37 | 28 | 33 | 29 | 58 | 44 | 33 | 31 | 0.77 | 3.2 | 0.4 | 0.02 | 37 | / | 37 | 6.3 | 0.2 | 9.5 | 1.4 | 135 | 5.8 | 33 | 42 | 值班员 | 陈小红
2019-03-15 09:10 | 43539.3819 | 中 | 15 | 4 | 丁班 | 16 | 1:00 | 16:00 | 8.9986 | 6.7417 | 680.1 | 152.4 | 342 | 83.7 | 53.2 | 53.4 | 54.3 | 37.7 | 28.6 | 33.5928 | 29.7301 | 58.5488 | 44.53 | 33.5625 | 31.0177 | 0.7843 | 3.3232 | 0.4 | 0.02 | 37 | / | 37.7 | 6.3 | -0.1701 | 9.9346 | 0.6137 | 54.9754 | 5.8245 | 35 | 42 | 17:40料满停机
2019-03-15 09:10 | 43539.3819 | 中 | 15 | 4 | 丁班 | 17 | 1:00 | 17:00 | 9.3574 | 7.0079 | 686.5 | 139.6 | 334.5 | 83.3 | 53.3 | 53.5 | 54.4 | 38 | 28.7 | 33.8966 | 29.9905 | 58.462 | 44.53 | 33.5899 | 32.8984 | 0.7119 | 3.1565 | 0.4 | 0.02 | 37 | / | 37.8 | 6.3 | -0.1519 | 9.8131 | 0.2856 | 290.5014 | 5.8983 | 35 | 42.2
2019-03-15 09:10 | 43539.3819 | 中 | 15 | 4 | 丁班 | 18 | 1:00 | 18:00 | 9.4153 | 8.9349 | 255.9 | 150.3 | 157.1 | 82 | 52.8 | 53.3 | 53.2 | 38.4 | 29.3 | 33.8966 | 29.9037 | 58.3317 | 44.8773 | 34.8269 | 0.0289 | 0.4689 | 1.5628 |  |  |  |  | 37.8 |  | -0.1458 | 8.6 | 4.2898 | 22.5688 | 6.2151 | 0 | 39.6
2019-03-15 09:10 | 43539.3819 | 中 | 15 | 4 | 丁班 | 19 | 1:00 | 19:00 | 9.2879 | 9.4847 | 161.7 | 152.7 | 137.8 | 83 | 49 | 48.9 | 48.5 | 36.9 | 28.5 | 33.8966 | 29.4697 | 58.462 | 43.3582 | 29.6867 | 0.0289 | 0.5759 | 0.5628 |  |  |  |  | 37.6 |  | 0.5165 | 7.9 | 4.5632 | 2.3148 | 3.9973 | 0 | 35.3
2019-03-15 09:10 | 43539.3819 | 中 | 15 | 4 | 丁班 | 20 | 1:00 | 20:00 | 8.7903 | 9.7914 | 110 | 153.4 | 123.3 | 82 | 46.3 | 45.9 | 45.2 | 35.5 | 28.1 | 33.0286 | 28.8187 | 58.462 | 44.0526 | 29.6042 | 0.0289 | 0.5817 | 0.483 |  |  |  |  | 37.6 |  | 1.1909 | 9.6 | 0.48 | 69.4426 | 3.9886 | 0 | 34.2
2019-03-15 09:10 | 43539.3819 | 中 | 15 | 4 | 丁班 | 21 | 1:00 | 21:00 | 9.8666 | 10.0692 | 94.1 | 143.2 | 115.6 | 85.8 | 44.3 | 43.6 | 42.8 | 34.3 | 27.8 | 32.3776 | 28.6451 | 58.679 | 44.0092 | 29.5767 | 0.0289 | 0.5615 | 0.5524 |  |  |  |  | 37.6 |  | 0.796 | 8.8 | 0.1884 | 186.3375 | 4.0016 | 0 | 33.7
2019-03-15 09:10 | 43539.3819 | 中 | 15 | 4 | 丁班 | 22 | 1:00 | 22:00 | 9.4905 | 9.5252 | 86.3 | 152.7 | 116.8 | 82.6 | 42.5 | 41.7 | 40.7 | 33.2 | 27.6 | 31.8568 | 28.211 | 58.3751 | 43.2714 | 29.8516 | 0.0289 | 0.5962 | 0.5455 |  |  |  |  | 37.4 |  | 1.3428 | 7.6 | 0.7595 | 248.2571 | 3.9669 | 0 | 33.2
2019-03-15 09:10 | 43539.3819 | 中 | 15 | 4 | 丁班 | 23 | 1:00 | 23:00 | 9.1954 | 9.4731 | 82.8 | 155.9 | 118.9 | 83.5 | 40.9 | 40 | 38.9 | 32.2 | 27.3 | 31.336 | 27.9506 | 58.1581 | 42.6204 | 29.5767 | 0 | 0.6107 | 0.5385 |  |  |  |  | 37.4 |  | 0.9418 | 9.1 | 0 | 27.1983 | 3.9929 | 0 | 32.9 | 值班员 | 尤国勇
2019-03-16 09:10 | 43540.3819 | 夜 | 16 | 1 | 甲班 | 0 | 1:00 | 24:00 | 9.1664 | 9.1722 | 81.3 | 148.8 | 116.3 | 85.8 | 39.5 | 38.5 | 37.4 | 31.4 | 26.9 | 30.8585 | 27.7336 | 58.0279 | 42.7506 | 29.6867 | 0 | 0.602 | 0.5246 |  |  |  |  | 37.5 |  | 1.5494 | 11.9641 | 0.5712 | 70.5999 | 3.9973 | 0 | 32.6 | 7；45开机
2019-03-16 09:10 | 43540.3819 | 夜 | 16 | 1 | 甲班 | 1 | 1:00 | 1:00 | 10.3585 | 10.0634 | 75.8 | 145.3 | 108.4 | 79.2 | 38.2 | 37.3 | 36.1 | 30.6 | 26.4 | 30.6415 | 27.5166 | 57.9845 | 42.4034 | 29.8791 | 0.0289 | 0.7119 | 0.5975 |  |  |  |  | 37.5 |  | 1.2274 | 12.7661 | 0.2977 | 142.3572 | 3.9669 | 0 | 32.4
2019-03-16 09:10 | 43540.3819 | 夜 | 16 | 1 | 甲班 | 2 | 1:00 | 2:00 | 9.0333 | 8.3968 | 74.6 | 151.4 | 109.1 | 74.1 | 37 | 36.1 | 34.9 | 29.4 | 25.7 | 29.9471 | 26.7788 | 57.4637 | 42.2732 | 29.6592 | 0.0289 | 0.7293 | 0.6079 |  |  |  |  | 37.5 |  | 1.6649 | 12.5899 | 0.8264 | 207.749 | 3.9365 | 0 | 32.2
2019-03-16 09:10 | 43540.3819 | 夜 | 16 | 1 | 甲班 | 3 | 1:00 | 3:00 | 9.6062 | 9.7162 | 75.6 | 153.1 | 110.3 | 75.5 | 35.8 | 34.9 | 33.7 | 28.3 | 24.9 | 29.2527 | 26.1278 | 57.0297 | 41.7523 | 29.7417 | 0.0289 | 0.7409 | 0.5628 |  |  |  |  | 37.3 |  | 1.5008 | 13.3981 | 0.0243 | 19.6754 | 3.9235 | 0 | 31.9
2019-03-16 09:10 | 43540.3819 | 夜 | 16 | 1 | 甲班 | 4 | 1:00 | 4:00 | 9.803 | 9.7277 | 75.3 | 146.8 | 107.5 | 74.3 | 34.5 | 33.7 | 32.5 | 27.1 | 24 | 28.8187 | 25.7806 | 57.0297 | 41.4919 | 29.7966 | 0.0289 | 0.7206 | 0.5038 |  |  |  |  | 37.1 |  | 1.8229 | 13.4406 | 0.6623 | 127.3114 | 3.9105 | 0 | 31.6
2019-03-16 09:10 | 43540.3819 | 夜 | 16 | 1 | 甲班 | 5 | 1:00 | 5:00 | 8.8944 | 8.7035 | 73.8 | 149.7 | 108.2 | 74.4 | 33.4 | 32.6 | 31.4 | 26.3 | 23.3 | 28.6451 | 25.824 | 57.0297 | 41.7523 | 29.9891 | 0.0289 | 0.7438 | 0.4517 |  |  |  |  | 36.9 |  | 1.6345 | 13.0882 | 0.3585 | 411.4471 | 3.9061 | 0 | 31.5
2019-03-16 09:10 | 43540.3819 | 夜 | 16 | 1 | 甲班 | 6 | 1:00 | 6:00 | 8.8192 | 8.5009 | 73.1 | 152.1 | 108.7 | 74 | 32.4 | 31.5 | 30.4 | 25.7 | 22.8 | 28.8187 | 25.824 | 56.9429 | 42.7072 | 29.7966 | 0 | 0.7466 | 0.542 |  |  |  |  | 36.9 |  | 1.8958 | 12.833 | 0.5469 | 81.595 | 3.9756 | 0 | 31.4
2019-03-16 09:10 | 43540.3819 | 夜 | 16 | 1 | 甲班 | 7 | 1:00 | 7:00 | 9.0217 | 5.5612 | 98.9 | 156.9 | 124.5 | 83.4 | 31.4 | 30.6 | 29.5 | 24.9 | 22.3 | 28.428 | 25.4767 | 56.7259 | 42.7506 | 34.7994 | 0.0289 | 1.0302 | 1.8371 |  |  |  |  | 36.9 |  | 1.6041 | 12.1221 | 0.2491 | 157.4031 | 5.9764 | 0 | 31.2 | 值班员 | 陈兵
2019-03-16 09:10 | 43540.3819 | 白 | 16 | 2 | 乙班 | 8 | 1:00 | 8:00 | 7.7081 | 5.4339 | 556.6 | 150.9 | 292.4 | 85.5 | 45.1 | 45.1 | 45.9 | 28.6 | 23.7 | 28.9489 | 25.6069 | 56.7259 | 42.9676 | 33.7274 | 30.8441 | 0.8045 | 2.8648 | 0.4 | 0.02 | 37 | / | 36.8 | 6.3 | 0.1 | 10.4025 | 0.8932 | 245.9424 | 5.8592 | 36 | 37.5 | 给煤机吹扫干净
2019-03-16 09:10 | 43540.3819 | 白 | 16 | 2 | 乙班 | 9 | 1:00 | 9:00 | 9.0391 | 5.9663 | 615.9 | 153.6 | 313.1 | 83.6 | 47.9 | 48.1 | 49 | 32 | 24.8 | 29.4697 | 26.2146 | 57.1165 | 43.2714 | 33.8648 | 32.6669 | 0.7351 | 2.8544 | 0.4 | 0.02 | 37 | / | 36.7 | 6.3 | 0.1 | 10.0379 | 1.0451 | 188.0736 | 5.7117 | 39 | 39.4
2019-03-16 09:10 | 43540.3819 | 白 | 16 | 2 | 乙班 | 10 | 1:00 | 10:00 | 8.1884 | 5.2487 | 646.4 | 153.9 | 317 | 83.3 | 49.4 | 49.6 | 50.5 | 34.2 | 25.7 | 29.9905 | 26.7354 | 57.4637 | 43.3582 | 33.6999 | 29.6288 | 0.845 | 2.8336 | 0.4 | 0.02 | 37 | / | 36.7 | 6.3 | 0.1 | 10.3235 | 0.7717 | 163.19 | 5.8636 | 33 | 40.4
2019-03-16 09:10 | 43540.3819 | 白 | 16 | 2 | 乙班 | 11 | 1:00 | 11:00 | 9.4558 | 6.3308 | 646.3 | 157.2 | 316.5 | 81 | 50.1 | 50.3 | 51.2 | 35.3 | 26.5 | 30.3377 | 27.1694 | 57.8109 | 43.2714 | 33.5899 | 30.005 | 0.8219 | 2.9343 | 0.4 | 0.02 | 37 | / | 36.9 | 6.3 | 0.1 | 10.7671 | 2.1571 | 220.4801 | 5.8983 | 33 | 41
2019-03-16 09:10 | 43540.3819 | 白 | 16 | 2 | 乙班 | 12 | 1:00 | 12:00 | 10.3527 | 9.6409 | 612.3 | 150 | 285.9 | 78.4 | 50.4 | 50.5 | 51.4 | 35.9 | 26.6 | 30.8151 | 27.4298 | 57.7675 | 43.4884 | 33.6449 | 30.7862 | 0.7611 | 2.5211 |  |  |  |  | 36.9 |  | 0.1 | 11.3625 | 1.0633 | 120.9458 | 5.9938 | 0 | 41.4
2019-03-16 09:10 | 43540.3819 | 白 | 16 | 2 | 乙班 | 13 | 1:00 | 13:00 | 9.7335 | 9.7567 | 149.6 | 140.9 | 121.3 | 77 | 46.7 | 46.7 | 46.4 | 34.8 | 26.5 | 31.5096 | 27.6468 | 57.2901 | 43.6186 | 34.9094 | 0 | 0.5962 | 1.4968 |  |  |  |  | 37 |  | 0.3403 | 14.4979 | 4.3567 | 17 | 6.2108 | 0 | 35.2
2019-03-16 09:10 | 43540.3819 | 白 | 16 | 2 | 乙班 | 14 | 1:00 | 14:00 | 8.8539 | 8.0958 | 107.8 | 148.7 | 107.9 | 68.5 | 44.1 | 43.7 | 43.1 | 33.3 | 26.1 | 32.1172 | 27.994 | 57.2901 | 43.3582 | 35.3492 | 0.0289 | 0.6049 | 1.5489 |  |  |  |  | 37.2 |  | 1.4401 | 15.1906 | 4.9217 | 38.1934 | 6.3193 | 0 | 33.9
2019-03-16 09:10 | 43540.3819 | 白 | 16 | 2 | 乙班 | 15 | 1:00 | 15:00 | 9.8088 | 9.0275 | 90.7 | 152.7 | 105.3 | 68.3 | 42.1 | 41.5 | 40.7 | 32.3 | 26.1 | 32.3776 | 28.4714 | 56.9429 | 44.1394 | 35.2942 | 0 | 0.5991 | 1.542 |  |  |  |  | 37.5 |  | 0.5833 | 14.6802 | 4.065 | 23 | 6.3236 | 0 | 33.4 | 值班员 | 李志良
2019-03-16 09:10 | 43540.3819 | 中 | 16 | 3 | 丙班 | 16 | 1:00 | 16:00 | 9.2937 | 7.7891 | 88 | 150.5 | 124.4 | 87.7 | 40.4 | 39.6 | 38.7 | 31.3 | 26.1 | 32.7248 | 28.8187 | 58.2015 | 44.2262 | 31.3085 | 0.0289 | 0.466 | 0.5593 |  |  |  |  | 37.5 |  | 1.2152 | 11.2471 | 4.5511 | -16.2033 | 4.5658 | 0 | 33.2
2019-03-16 09:10 | 43540.3819 | 中 | 16 | 3 | 丙班 | 17 | 1:00 | 17:00 | 9.9476 | 9.4847 | 84.3 | 137.1 | 118.3 | 85.7 | 38.9 | 38.1 | 37 | 30.7 | 26 | 32.3776 | 28.6885 | 58.5488 | 44.4432 | 30.9236 | 0.0289 | 0.3994 | 0.4725 |  |  |  |  | 37.6 |  | 0.5894 | 11.1863 | 4.9947 | -37.6147 | 4.7134 | 0 | 32.9
2019-03-16 09:10 | 43540.3819 | 中 | 16 | 3 | 丙班 | 18 | 1:00 | 18:00 | 9.2359 | 8.7613 | 82.5 | 148.5 | 122 | 88.5 | 37.6 | 36.8 | 35.7 | 30 | 25.8 | 32.1606 | 28.6017 | 58.679 | 43.9224 | 31.0886 | 0.0289 | 0.4081 | 0.4239 |  |  |  |  | 37.7 |  | 1.1484 | 10.36 | 4.4782 | -39.3508 | 4.5832 | 0 | 32.8
2019-03-16 09:10 | 43540.3819 | 中 | 16 | 3 | 丙班 | 19 | 1:00 | 19:00 | 8.8829 | 8.5935 | 83.6 | 152.6 | 125.8 | 90.5 | 36.6 | 35.7 | 34.5 | 29.5 | 25.7 | 31.8568 | 28.3846 | 58.679 | 42.7506 | 30.7587 | 0.0289 | 0.437 | 0.483 |  |  |  |  | 37.7 |  | 0.9418 | 10.0622 | 4.5268 | 2.8934 | 4.631 | 0 | 32.9
2019-03-16 09:10 | 43540.3819 | 中 | 16 | 3 | 丙班 | 20 | 1:00 | 20:00 | 9.2011 | 7.7313 | 84 | 148.8 | 125.5 | 90.8 | 35.5 | 34.7 | 33.5 | 28.9 | 25.5 | 31.2058 | 27.9506 | 58.3751 | 42.9242 | 30.9511 | 0.0289 | 0.4139 | 0.4378 |  |  |  |  | 37.8 |  | 1.5191 | 11.1195 | 4.946 | -35.3 | 4.5355 | 0 | 32.8
2019-03-16 09:10 | 43540.3819 | 中 | 16 | 3 | 丙班 | 21 | 1:00 | 21:00 | 9.6641 | 8.6572 | 78.5 | 146.5 | 113.5 | 84.9 | 34.6 | 33.7 | 32.5 | 28.5 | 25.2 | 30.9019 | 27.7336 | 58.3751 | 43.3582 | 30.7037 | 0 | 0.6569 | 0.5767 |  |  |  |  | 37.8 |  | 1.6953 | 12.4198 | 4.9764 | -34.1426 | 4.4053 | 0 | 32.7
2019-03-16 09:10 | 43540.3819 | 中 | 16 | 3 | 丙班 | 22 | 1:00 | 22:00 | 10.4453 | 9.3979 | 75.5 | 142.8 | 109.7 | 80 | 33.7 | 32.9 | 31.7 | 28 | 24.9 | 30.8151 | 27.56 | 58.2015 | 43.9224 | 30.9511 | 0.0289 | 0.6193 | 0.5975 |  |  |  |  | 37.8 |  | 1.6345 | 11.5205 | 1.197 | -61.3409 | 4.4443 | 0 | 32.6
2019-03-16 09:10 | 43540.3819 | 中 | 16 | 3 | 丙班 | 23 | 1:00 | 23:00 | 9.1722 | 8.9118 | 77.8 | 153.8 | 114.8 | 80.4 | 32.9 | 32.1 | 30.9 | 27.5 | 24.5 | 30.2509 | 26.9958 | 57.8977 | 43.7922 | 30.5388 | 0.0289 | 0.6917 | 0.5941 |  |  |  |  | 37.9 |  | 1.835 | 12.3712 | 4.7152 | -31.8278 | 4.4226 | 0 | 32.5 | 值班员 | 尤国勇
2019-03-17 09:10 | 43541.3819 | 夜 | 17 | 1 | 甲班 | 0 | 1:00 | 24:00 | 8.7093 | 6.1746 | 604.6 | 155.4 | 329.3 | 82.2 | 44.7 | 44.6 | 45.3 | 29.3 | 24.9 | 30.2509 | 26.9524 | 57.5939 | 43.9224 | 33.8098 | 30.0918 | 0.8768 | 3.1565 | 0.4 | 0.02 | 37 | / | 37.9 | 6.3 | 0.1 | 10.761 | 2.7282 | 139.4638 | 5.8809 | 28 | 37.5 | 2:50料满停机
2019-03-17 09:10 | 43541.3819 | 夜 | 17 | 1 | 甲班 | 1 | 1:00 | 1:00 | 9.9361 | 6.7417 | 630.1 | 159 | 344 | 86.7 | 48.7 | 48.8 | 49.7 | 33 | 25.9 | 30.3377 | 27.0826 | 57.8109 | 43.9224 | 33.2326 | 30.2943 | 0.9579 | 3.1634 | 0.4 | 0.02 | 37 | / | 37.7 | 6.3 | 1.1 | 10.7306 | 3.2265 | 165.5048 | 5.8115 | 26 | 39.9
2019-03-17 09:10 | 43541.3819 | 夜 | 17 | 1 | 甲班 | 2 | 1:00 | 2:00 | 9.1491 | 5.9721 | 641.9 | 157.7 | 342.9 | 86.3 | 49.5 | 49.7 | 50.5 | 34.7 | 26.1 | 30.3377 | 26.8656 | 57.8977 | 43.011 | 33.1776 | 29.0501 | 0.8711 | 3.1426 | 0.4 | 0.02 | 37 | / | 37.7 | 6.3 | 1 | 9.8253 | 3.2812 | 181.708 | 5.8419 | 33 | 40.9
2019-03-17 09:10 | 43541.3819 | 夜 | 17 | 1 | 甲班 | 3 | 1:00 | 3:00 | 9.4095 | 9.4326 | 313.6 | 154.2 | 179.4 | 87.9 | 49.7 | 50.2 | 50.1 | 35.7 | 27 | 30.2509 | 26.7354 | 57.5071 | 43.2714 | 34.552 | 0.0289 | 0.4602 | 1.3857 |  |  |  |  | 37.5 |  | -0.1276 | 14.7105 | 4.3445 | 165.5048 | 6.2021 | 0 | 38.8
2019-03-17 09:10 | 43541.3819 | 夜 | 17 | 1 | 甲班 | 4 | 1:00 | 4:00 | 8.5935 | 8.9928 | 122.6 | 152.1 | 108.3 | 77.5 | 45.9 | 45.9 | 45.5 | 34.1 | 26 | 29.9471 | 26.5618 | 57.6807 | 41.8391 | 29.2744 | 0.0289 | 1.1459 | 0.8927 |  |  |  |  | 37.3 |  | 1.1302 | 14.3034 | 1.5312 | 493.0421 | 3.9235 | 0 | 34.7
2019-03-17 09:10 | 43541.3819 | 夜 | 17 | 1 | 甲班 | 5 | 1:00 | 5:00 | 9.5599 | 9.4037 | 93.9 | 146.3 | 99 | 70.7 | 43.4 | 43.1 | 42.4 | 32.7 | 25.6 | 29.2961 | 26.258 | 57.5071 | 41.1881 | 29.4393 | 0 | 1.1257 | 0.9517 |  |  |  |  | 37.2 |  | 1.5859 | 14.0118 | 1.0937 | 773.7058 | 3.9148 | 0 | 33.6
2019-03-17 09:10 | 43541.3819 | 夜 | 17 | 1 | 甲班 | 6 | 1:00 | 6:00 | 9.8145 | 9.9361 | 81.6 | 149.7 | 94.1 | 65 | 41.4 | 40.8 | 39.9 | 31.4 | 25.4 | 28.8187 | 25.9108 | 57.2901 | 41.2315 | 29.7142 | 0.0289 | 1.1662 | 0.9274 |  |  |  |  | 37 |  | 1.2092 | 15.2635 | 0.6015 | 393.5078 | 3.8714 | 0 | 33
2019-03-17 09:10 | 43541.3819 | 夜 | 17 | 1 | 甲班 | 7 | 1:00 | 7:00 | 7.5808 | 8.1884 | 79.3 | 157.5 | 115.7 | 76.7 | 39.6 | 38.9 | 38 | 30.4 | 25.1 | 28.8187 | 25.9108 | 57.2901 | 42.1864 | 30.154 | 0 | 0.6135 | 0.5073 |  |  |  |  | 36.9 |  | 1.7986 | 11.8547 | 1.0755 | 385.4062 | 3.8888 | 0 | 32.5 | 值班员 | 陈振东
2019-03-17 09:10 | 43541.3819 | 白 | 17 | 2 | 乙班 | 8 | 1:00 | 8:00 | 9.0044 | 9.4268 | 79.8 | 150.8 | 116.5 | 81.7 | 38.2 | 37.3 | 36.3 | 29.6 | 24.9 | 28.8187 | 25.9976 | 57.2901 | 42.8374 | 29.9341 | 0 | 0.5759 | 0.4343 |  |  |  |  | 37 |  | 1.1909 | 12.6446 | 0.6502 | 490.1487 | 3.9235 | 0 | 32.3
2019-03-17 09:10 | 43541.3819 | 白 | 17 | 2 | 乙班 | 9 | 1:00 | 9:00 | 9.2995 | 9.5484 | 78.4 | 149.6 | 116.1 | 80.6 | 36.8 | 36 | 34.8 | 28.8 | 24.5 | 28.6451 | 25.9108 | 57.1165 | 42.7072 | 29.8516 | 0 | 0.5528 | 0.4031 |  |  |  |  | 36.9 |  | 1.434 | 11.6056 | 1.0876 | 490.1487 | 3.9322 | 0 | 32.1
2019-03-17 09:10 | 43541.3819 | 白 | 17 | 2 | 乙班 | 10 | 1:00 | 10:00 | 10.1386 | 10.075 | 78.2 | 153.8 | 117.3 | 84 | 35.6 | 34.7 | 33.6 | 27.9 | 24.2 | 28.8187 | 26.041 | 57.2901 | 42.9242 | 30.154 | 0.0289 | 0.573 | 0.3718 |  |  |  |  | 37 |  | 1.2517 | 11.241 | 0.2856 | 211.2211 | 3.9322 | 0 | 31.9
2019-03-17 09:10 | 43541.3819 | 白 | 17 | 2 | 乙班 | 11 | 1:00 | 11:00 | 9.0217 | 8.744 | 79.1 | 155.3 | 118.4 | 86.1 | 34.4 | 33.6 | 32.4 | 27.3 | 23.8 | 29.1225 | 26.258 | 57.3335 | 42.577 | 29.7142 | 0.0289 | 0.5701 | 0.4517 |  |  |  |  | 36.9 |  | 1.3672 | 11.5874 | 0.5104 | 99.5343 | 3.9322 | 0 | 31.8
2019-03-17 09:10 | 43541.3819 | 白 | 17 | 2 | 乙班 | 12 | 1:00 | 12:00 | 9.693 | 9.7162 | 77.8 | 147.1 | 114.8 | 81.5 | 33.4 | 32.6 | 31.4 | 26.7 | 23.5 | 29.1225 | 26.4316 | 57.2901 | 40.8409 | 29.4668 | 0 | 0.5528 | 0.3961 |  |  |  |  | 36.8 |  | 1.276 | 12.0674 | 0.1458 | 204.8555 | 3.9235 | 0 | 31.8
2019-03-17 09:10 | 43541.3819 | 白 | 17 | 2 | 乙班 | 13 | 1:00 | 13:00 | 7.575 | 7.4766 | 76.4 | 145.9 | 113.9 | 80.6 | 32.5 | 31.7 | 30.5 | 26.3 | 23.2 | 29.3829 | 26.5184 | 57.2901 | 41.7523 | 29.8241 | 0 | 0.5441 | 0.3614 |  |  |  |  | 36.9 |  | 1.3793 | 12.2497 | 0.7838 | 225.6883 | 3.9061 | 0 | 31.8
2019-03-17 09:10 | 43541.3819 | 白 | 17 | 2 | 乙班 | 14 | 1:00 | 14:00 | 7.575 | 7.4304 | 76.5 | 149.4 | 114.9 | 82 | 31.6 | 30.8 | 29.7 | 26 | 23 | 29.4697 | 26.5618 | 57.4637 | 41.5353 | 29.9341 | 0.0289 | 0.5615 | 0.3857 |  |  |  |  | 36.9 |  | 1.2456 | 11.2046 | 0.4071 | 469.3159 | 3.8801 | 0 | 31.7
2019-03-17 09:10 | 43541.3819 | 白 | 17 | 2 | 乙班 | 15 | 1:00 | 15:00 | 10.4974 | 10.0634 | 79.5 | 143 | 79.9 | 68.5 | 30.8 | 30.1 | 29 | 25.7 | 22.8 | 29.3829 | 26.5618 | 57.4637 | 42.0996 | 28.3123 | 0.0289 | 0.3068 | 0.017 |  |  |  |  | 37 |  | 1.4644 | 17.6514 | 0.8567 | 168.3982 | 3.4331 | 0 | 31.8 | 值班员 | 陈兵
2019-03-17 09:10 | 43541.3819 | 中 | 17 | 3 | 丙班 | 16 | 1:00 | 16:00 | 10.0055 | 9.9014 | 79.8 | 149.3 | 111.6 | 75.7 | 30.1 | 29.4 | 28.4 | 25.4 | 22.7 | 29.5999 | 26.7354 | 57.4637 | 41.7523 | 29.1644 | 0 | 0.4978 | 0.285 |  |  |  |  | 37.1 |  | 1.4583 | 12.1342 | 0.0608 | 89.6966 | 3.5112 | 0 | 31.7
2019-03-17 09:10 | 43541.3819 | 中 | 17 | 3 | 丙班 | 17 | 1:00 | 17:00 | 9.9187 | 9.6352 | 78.6 | 144.5 | 112.4 | 79.9 | 29.5 | 28.9 | 27.8 | 25.1 | 22.6 | 29.6867 | 26.7354 | 57.5939 | 41.7523 | 28.6422 | 0 | 0.4718 | 0.2087 |  |  |  |  | 37 |  | 1.6041 | 11.9519 | 0.6623 | 103.5851 | 3.4808 | 0 | 31.7
2019-03-17 09:10 | 43541.3819 | 中 | 17 | 3 | 丙班 | 18 | 1:00 | 18:00 | 9.5484 | 9.4558 | 77.8 | 147.9 | 112.7 | 81 | 28.9 | 28.3 | 27.3 | 24.7 | 22.4 | 29.3829 | 26.475 | 57.4637 | 41.4919 | 29.0545 | 0 | 0.4862 | 0.1253 |  |  |  |  | 37 |  | 1.3732 | 11.9216 | 0.4314 | 282.9784 | 3.5025 | 0 | 31.7
2019-03-17 09:10 | 43541.3819 | 中 | 17 | 3 | 丙班 | 19 | 1:00 | 19:00 | 9.2127 | 9.0854 | 78.8 | 151.8 | 114.3 | 77.7 | 28.4 | 27.8 | 26.8 | 24.4 | 22.2 | 28.4714 | 25.6503 | 57.1599 | 41.1881 | 28.8896 | 0 | 0.4862 | 0.1739 |  |  |  |  | 36.9 |  | 1.4644 | 11.7575 | 0.6015 | 127.3114 | 3.4548 | 0 | 31.7
2019-03-17 09:10 | 43541.3819 | 中 | 17 | 3 | 丙班 | 20 | 1:00 | 20:00 | 9.5889 | 8.9349 | 79.8 | 152.1 | 116.1 | 79.4 | 27.8 | 27.3 | 26.3 | 24.1 | 21.9 | 28.211 | 25.3899 | 57.0297 | 41.4051 | 28.917 | 0.0289 | 0.4862 | 0.2087 |  |  |  |  | 37 |  | 1.4644 | 11.9823 | 0.0972 | 131.3622 | 3.4721 | 0 | 31.6
2019-03-17 09:10 | 43541.3819 | 中 | 17 | 3 | 丙班 | 21 | 1:00 | 21:00 | 9.4731 | 9.0333 | 79 | 148 | 114 | 78.7 | 27.4 | 26.8 | 25.8 | 23.9 | 21.6 | 28.0808 | 25.3465 | 56.9429 | 41.4051 | 29.1919 | 0 | 0.4718 | 0.101 |  |  |  |  | 37.1 |  | 1.671 | 11.7696 | 0.6623 | 131.3622 | 3.4938 | 0 | 31.6
2019-03-17 09:10 | 43541.3819 | 中 | 17 | 3 | 丙班 | 22 | 1:00 | 22:00 | 8.6225 | 8.2289 | 77.7 | 147.6 | 112.2 | 77.6 | 26.9 | 26.4 | 25.4 | 23.6 | 21.3 | 27.9506 | 25.3465 | 57.0297 | 41.2315 | 28.8621 | 0 | 0.4804 | 0.1774 |  |  |  |  | 37 |  | 1.4036 | 11.7393 | 0.3403 | 197.3326 | 3.4721 | 0 | 31.6
2019-03-17 09:10 | 43541.3819 | 中 | 17 | 3 | 丙班 | 23 | 1:00 | 23:00 | 9.2822 | 9.6178 | 78.6 | 151.1 | 114.3 | 78.7 | 26.4 | 26 | 25 | 23.4 | 21.1 | 27.8638 | 25.2597 | 57.0297 | 41.3183 | 28.7246 | 0.0289 | 0.4949 | 0.1913 |  |  |  |  | 37 |  | 1.6527 | 11.7089 | 0.8324 | 170.713 | 3.4895 | 0 | 31.6 | 值班员 | 李志良
2019-03-18 09:10 | 43542.3819 | 夜 | 18 | 4 | 丁班 | 0 | 1:00 | 24:00 | 9.3747 | 9.0102 | 80.6 | 150.3 | 126.6 | 86.1 | 26 | 25.5 | 24.6 | 23.1 | 20.9 | 27.9506 | 25.2163 | 56.7259 | 41.1881 | 28.8346 | 0 | 0.249 | 0.0656 |  |  |  |  | 36.9 |  | 1.5494 | 8.9746 | 0.0304 | 25.4623 | 3.5025 | 0 | 31.6 | 3:35开机
2019-03-18 09:10 | 43542.3819 | 夜 | 18 | 4 | 丁班 | 1 | 1:00 | 1:00 | 9.3979 | 8.9928 | 79.9 | 143.5 | 116.3 | 83.5 | 25.6 | 25.2 | 24.2 | 22.9 | 20.6 | 27.7336 | 25.0427 | 56.9429 | 42.0996 | 31.8857 | 0 | 0.7409 | 0.8163 |  |  |  |  | 36.9 |  | 1.2882 | 11.0344 | 1.1302 | 51.5032 | 4.8697 | 0 | 31.4
2019-03-18 09:10 | 43542.3819 | 夜 | 18 | 4 | 丁班 | 2 | 1:00 | 2:00 | 9.4615 | 8.3331 | 77.4 | 150.6 | 117.4 | 82.2 | 25.2 | 24.8 | 23.9 | 22.6 | 20.3 | 27.7336 | 24.8257 | 56.7259 | 42.0561 | 31.8032 | 0 | 0.7438 | 0.7642 |  |  |  |  | 36.7 |  | 1.2882 | 11.1499 | 2.2239 | 63.6557 | 4.8132 | 0 | 31.1
2019-03-18 09:10 | 43542.3819 | 夜 | 18 | 4 | 丁班 | 3 | 1:00 | 3:00 | 9.3805 | 8.2116 | 77.6 | 153.3 | 118.8 | 83.1 | 24.7 | 24.3 | 23.5 | 22.1 | 19.9 | 27.777 | 24.9125 | 57.0297 | 41.7523 | 31.9407 | 0 | 0.7409 | 0.7816 |  |  |  |  | 36.7 |  | 1.1909 | 10.7185 | 1.7682 | 59.0262 | 4.8697 | 0 | 31
2019-03-18 09:10 | 43542.3819 | 夜 | 18 | 4 | 丁班 | 4 | 1:00 | 4:00 | 9.5599 | 6.2788 | 547.3 | 151.8 | 337.7 | 87.7 | 37.7 | 37.6 | 38.1 | 23.8 | 21.1 | 27.8638 | 24.7823 | 56.6825 | 42.0561 | 33.37 | 34.4319 | 0.7322 | 2.7468 | 0.4 | 0.02 | 37 | / | 36.6 | 6.3 | 1 | 9.7888 | 1.0998 | 246.5211 | 5.6943 | 30 | 35.4
2019-03-18 09:10 | 43542.3819 | 夜 | 18 | 4 | 丁班 | 5 | 1:00 | 5:00 | 9.34 | 5.9431 | 574.4 | 145.6 | 329.9 | 87 | 45 | 45.2 | 46 | 28.7 | 23.2 | 28.0808 | 24.9993 | 56.9429 | 42.5336 | 32.9028 | 32.4355 | 0.7582 | 2.6982 | 0.4 | 0.02 | 37 | / | 36.6 | 6.3 | 1.1 | 10.4511 | 0.5833 | 260.9883 | 5.6075 | 32 | 38.4
2019-03-18 09:10 | 43542.3819 | 夜 | 18 | 4 | 丁班 | 6 | 1:00 | 6:00 | 8.5009 | 5.7927 | 636.4 | 150.7 | 327.3 | 82.6 | 47.3 | 47.5 | 48.4 | 31.9 | 24.2 | 28.0374 | 25.0427 | 56.9429 | 42.0996 | 32.8478 | 29.976 | 0.7611 | 2.8162 | 0.4 | 0.02 | 37 | / | 36.5 | 6.3 | 1 | 9.9893 | 2.2786 | 181.708 | 5.538 | 35 | 39.7
2019-03-18 09:10 | 43542.3819 | 夜 | 18 | 4 | 丁班 | 7 | 1:00 | 7:00 | 8.7613 | 5.7406 | 629.2 | 151.9 | 318.6 | 83.7 | 47.8 | 48 | 48.9 | 33.3 | 24.6 | 28.0808 | 24.9993 | 56.9429 | 41.6655 | 33.0127 | 30.2075 | 0.8161 | 2.7676 | 0.4 | 0.02 | 37 | / | 36.5 | 6.3 | 1.5 | 10.6152 | 2.5277 | 197.3326 | 5.6813 | 32 | 40.4 | 值班员 | 陈振东
2019-03-18 09:10 | 43542.3819 | 白 | 18 | 1 | 甲班 | 8 | 1:00 | 8:00 | 9.7162 | 7.8354 | 650.7 | 149.8 | 345.6 | 83.5 | 48.3 | 48.5 | 49.5 | 33.9 | 24.4 | 28.211 | 25.1295 | 57.1165 | 42.2732 | 33.0952 | 32.5512 | 0.8363 | 2.8787 | 0.4 | 0.02 | 37 | / | 36.6 | 6.3 | 0.2 | 10.0683 | 2.953 | 150.4589 | 5.5511 | 38 | 41 | 10:55:00 停机给煤机吹扫干净，补焊给煤机下煤管
2019-03-18 09:10 | 43542.3819 | 白 | 18 | 1 | 甲班 | 9 | 1:00 | 9:00 | 10.671 | 8.3736 | 661.3 | 150.2 | 351.9 | 81.9 | 48.2 | 48.4 | 49.4 | 34 | 24.3 | 28.211 | 25.3465 | 56.9429 | 42.4034 | 32.8478 | 34.1715 | 0.845 | 2.7919 | 0.4 | 0.02 | 37 | / | 36.7 | 6.3 | 0.2 | 10.123 | 2.8315 | 46.295 | 5.4903 | 38 | 41.2
2019-03-18 09:10 | 43542.3819 | 白 | 18 | 1 | 甲班 | 10 | 1:00 | 10:00 | 11.4522 | 7.8991 | 642.5 | 146.9 | 338.3 | 85.9 | 48.9 | 49.1 | 50 | 34.6 | 24.8 | 28.2978 | 25.3899 | 57.1165 | 42.7506 | 33.1501 | 35.0106 | 0.8045 | 2.7641 | 0.4 | 0.02 | 37 | / | 36.7 | 6.3 | -0.1701 | 9.6551 | 3.5971 | 32.9852 | 5.6465 | 38 | 41.4
2019-03-18 09:10 | 43542.3819 | 白 | 18 | 1 | 甲班 | 11 | 1:00 | 11:00 | 9.5831 | 9.2995 | 443.1 | 138.5 | 202.6 | 81.3 | 49.6 | 50.2 | 50.3 | 35.1 | 25.6 | 28.9489 | 25.824 | 57.2901 | 42.4034 | 28.2848 | 0.0289 | 0.2143 | 0.3816 |  |  |  |  | 36.8 |  | 0.4496 | 18.0828 | 2.315 | 87.3819 | 3.5242 | 0 | 40.6
2019-03-18 09:10 | 43542.3819 | 白 | 18 | 1 | 甲班 | 12 | 1:00 | 12:00 | 10.0518 | 9.8724 | 159.5 | 143.4 | 117.5 | 79.5 | 45.3 | 45.3 | 45 | 33.6 | 24.8 | 29.1225 | 25.9976 | 57.3335 | 41.1881 | 28.4223 | 0 | 0.7611 | 0.2746 |  |  |  |  | 36.8 |  | 1.8229 | 14.7591 | 3.5971 | -49.1885 | 3.368 | 0 | 34.8
2019-03-18 09:10 | 43542.3819 | 白 | 18 | 1 | 甲班 | 13 | 1:00 | 13:00 | 9.8377 | 8.7787 | 105.3 | 144.1 | 103.6 | 72.1 | 42.7 | 42.3 | 41.8 | 31.9 | 24.3 | 29.4697 | 26.475 | 57.5939 | 41.2315 | 28.6422 | 0 | 0.7872 | 0.3302 |  |  |  |  | 36.8 |  | 1.2821 | 14.3824 | 2.1024 | 0 | 3.4938 | 0 | 33.5
2019-03-18 09:10 | 43542.3819 | 白 | 18 | 1 | 甲班 | 14 | 1:00 | 14:00 | 9.9187 | 8.663 | 86.5 | 148.9 | 98.8 | 69.9 | 40.5 | 39.9 | 39.2 | 30.4 | 24.1 | 29.5565 | 26.5184 | 57.2901 | 41.4919 | 28.917 | 0 | 0.8045 | 0.3857 |  |  |  |  | 36.9 |  | 1.6345 | 14.4979 | 4.3749 | 26.041 | 3.5025 | 0 | 32.8
2019-03-18 09:10 | 43542.3819 | 白 | 18 | 1 | 甲班 | 15 | 1:00 | 15:00 | 10.1328 | 9.1838 | 79 | 152 | 97.9 | 66.9 | 38.6 | 38 | 37.1 | 29 | 23.9 | 29.8169 | 26.7354 | 57.4637 | 41.7523 | 28.8621 | 0 | 0.8277 | 0.4586 |  |  |  |  | 37.1 |  | 1.5555 | 14.4432 | 4.6605 | 41.6655 | 3.4548 | 0 | 32.4 | 值班员 | 陈兵
2019-03-18 09:10 | 43542.3819 | 中 | 18 | 2 | 乙班 | 16 | 1:00 | 16:00 | 8.9812 | 8.8076 | 76.3 | 153.7 | 118.1 | 78.5 | 37.1 | 36.3 | 35.4 | 28 | 23.6 | 29.4697 | 26.5184 | 57.2901 | 41.4919 | 31.3085 | 0 | 0.5904 | 0.5698 |  |  |  |  | 37.1 |  | 1.8168 | 12.0127 | 4.8124 | 16.782 | 4.262 | 0 | 32.1 | 23:00开机
2019-03-18 09:10 | 43542.3819 | 中 | 18 | 2 | 乙班 | 17 | 1:00 | 17:00 | 11.2034 | 10.1386 | 76.5 | 151.8 | 120.4 | 82.5 | 35.7 | 34.9 | 33.9 | 27.2 | 23.3 | 29.9037 | 26.909 | 57.5939 | 41.3183 | 30.6488 | 0.0289 | 0.5615 | 0.4066 |  |  |  |  | 37 |  | 1.1484 | 11.1316 | 4.7941 | 37.036 | 4.4009 | 0 | 31.9
2019-03-18 09:10 | 43542.3819 | 中 | 18 | 2 | 乙班 | 18 | 1:00 | 18:00 | 9.2879 | 8.7903 | 76.9 | 153.1 | 121 | 84.3 | 34.4 | 33.7 | 32.6 | 26.7 | 23.1 | 29.9905 | 26.909 | 57.5939 | 41.4919 | 30.4838 | 0 | 0.5412 | 0.4586 |  |  |  |  | 37.1 |  | 1.3611 | 10.7914 | 3.3115 | 14 | 4.3488 | 0 | 32
2019-03-18 09:10 | 43542.3819 | 中 | 18 | 2 | 乙班 | 19 | 1:00 | 19:00 | 10.2833 | 9.6641 | 78.8 | 154.5 | 122.8 | 87.5 | 33.4 | 32.6 | 31.5 | 26.4 | 22.9 | 29.8169 | 26.692 | 57.5939 | 41.4919 | 30.4014 | 0.0289 | 0.5528 | 0.4378 |  |  |  |  | 37.2 |  | 1.3489 | 10.8825 | 2.6371 | 13.8885 | 4.3445 | 0 | 32
2019-03-18 09:10 | 43542.3819 | 中 | 18 | 2 | 乙班 | 20 | 1:00 | 20:00 | 10.7983 | 10.6421 | 78.6 | 156.6 | 123.3 | 88.9 | 32.4 | 31.7 | 30.5 | 26.1 | 22.8 | 29.5131 | 26.6486 | 57.7675 | 41.7523 | 30.4289 | 0 | 0.5412 | 0.4239 |  |  |  |  | 37.3 |  | 1.4522 | 11.5874 | 4.6908 | 14.4672 | 4.4009 | 0 | 32
2019-03-18 09:10 | 43542.3819 | 中 | 18 | 2 | 乙班 | 21 | 1:00 | 21:00 | 9.8956 | 9.2822 | 77.7 | 148.5 | 119.9 | 86.7 | 31.6 | 30.8 | 29.7 | 25.9 | 22.7 | 29.5131 | 26.5618 | 57.5939 | 42.9242 | 30.4289 | 0 | 0.5412 | 0.4725 |  |  |  |  | 37.3 |  | 1.5008 | 11.2957 | 4.7091 | 13.8885 | 4.3705 | 0 | 32.1
2019-03-18 09:10 | 43542.3819 | 中 | 18 | 2 | 乙班 | 22 | 1:00 | 22:00 | 10.5321 | 10.3817 | 77.7 | 155.4 | 122.1 | 87.5 | 30.8 | 30.1 | 29 | 25.5 | 22.5 | 29.5565 | 26.6486 | 57.7675 | 43.2714 | 30.7862 | 0 | 0.5412 | 0.535 |  |  |  |  | 37.4 |  | 1.6224 | 10.7488 | 4.5025 | 32.9852 | 4.3488 | 0 | 32
2019-03-18 09:10 | 43542.3819 | 中 | 18 | 2 | 乙班 | 23 | 1:00 | 23:00 | 12.4939 | 7.5056 | 238.8 | 159.8 | 247.9 | 92.8 | 34 | 33.5 | 32.8 | 25.4 | 22.3 | 29.6867 | 26.6486 | 57.5939 | 43.6186 | 34.1122 | 31.7989 | 0.981 | 2.844 |  |  |  |  | 37.5 |  | 0.7535 | 10.9068 | 2.1328 | 43.4016 | 5.8636 | 25 | 33 | 值班员 | 李志良
2019-03-19 09:10 | 43543.3819 | 夜 | 19 | 4 | 丁班 | 0 | 1:00 | 24:00 | 9.9766 | 6.3193 | 609.2 | 150.5 | 305.1 | 81.9 | 48.2 | 48.3 | 49.2 | 30.4 | 25.4 | 29.9471 | 26.8656 | 57.8109 | 43.4884 | 33.2876 | 34.9238 | 0.7177 | 3.0593 | 0.4 | 0.02 | 37 | / | 37.4 | 6.3 | -0.1701 | 8.5 | 0.8021 | 266.7751 | 5.7073 | 45 | 38.8 | 2:00停机
2019-03-19 09:10 | 43543.3819 | 夜 | 19 | 4 | 丁班 | 1 | 1:00 | 1:00 | 10.5032 | 5.3297 | 678.4 | 146.4 | 325.6 | 83 | 50.6 | 50.8 | 51.7 | 33.7 | 26.2 | 29.9905 | 26.7788 | 57.8977 | 43.2714 | 33.6449 | 35.1842 | 0.6396 | 2.9829 | 0.4 | 0.02 | 37 | / | 37.3 | 6.3 | -0.1701 | 9.1 | 1.677 | 280.085 | 5.6682 | 42 | 40.5
2019-03-19 09:10 | 43543.3819 | 夜 | 19 | 4 | 丁班 | 2 | 1:00 | 2:00 | 7.7313 | 4.5253 | 660.4 | 150.1 | 320.6 | 81.9 | 51 | 51.2 | 52.1 | 35.3 | 26.6 | 29.9905 | 26.7788 | 57.7675 | 42.9676 | 33.2876 | 32.1461 | 0.7987 | 3.1426 | 0.4 | 0.02 | 37 | / | 37.1 | 6.3 | -0.158 | 7.8 | 2.0781 | 315.9636 | 5.6856 | 42 | 41.3
2019-03-19 09:10 | 43543.3819 | 夜 | 19 | 4 | 丁班 | 3 | 1:00 | 3:00 | 8.6572 | 7.9627 | 241 | 149.6 | 151.3 | 96.4 | 49.4 | 50 | 49.7 | 35.5 | 27.1 | 30.3377 | 26.8656 | 57.5939 | 42.9676 | 29.2469 | 0 | 0.3994 | 0.2468 |  |  |  |  | 37.1 |  | 1.0876 | 8.8 | 2.9834 | 327.5374 | 3.9539 | 0 | 37.6
2019-03-19 09:10 | 43543.3819 | 夜 | 19 | 4 | 丁班 | 4 | 1:00 | 4:00 | 7.2162 | 6.3366 | 125.9 | 148.2 | 113.2 | 80.7 | 45.9 | 45.9 | 45.3 | 33.8 | 26.1 | 30.1641 | 26.692 | 57.5939 | 41.6655 | 29.1919 | 0 | 0.8653 | 0.6253 |  |  |  |  | 37.3 |  | 1.7378 | 13.1793 | 1.2213 | 109.372 | 3.8497 | 0 | 34.6
2019-03-19 09:10 | 43543.3819 | 夜 | 19 | 4 | 丁班 | 5 | 1:00 | 5:00 | 7.3841 | 7.3436 | 94.5 | 147.8 | 104.5 | 74.4 | 43.4 | 43 | 42.3 | 32.1 | 25.5 | 29.8169 | 26.692 | 57.8977 | 42.0996 | 29.7966 | 0 | 0.8566 | 0.5767 |  |  |  |  | 37.4 |  | 1.6163 | 13.6411 | 3.7126 | 64.2344 | 3.9235 | 0 | 33.5
2019-03-19 09:10 | 43543.3819 | 夜 | 19 | 4 | 丁班 | 6 | 1:00 | 6:00 | 9.4673 | 8.281 | 83 | 147.1 | 101 | 69.3 | 41.3 | 40.7 | 39.7 | 31 | 25.2 | 29.3829 | 26.475 | 57.4637 | 42.0996 | 29.8516 | 0 | 0.9029 | 0.66 |  |  |  |  | 37.4 |  | 1.7743 | 14.1819 | 4.7212 | 13.8885 | 3.9061 | 0 | 33
2019-03-19 09:10 | 43543.3819 | 夜 | 19 | 4 | 丁班 | 7 | 1:00 | 7:00 | 8.7093 | 7.4882 | 77.2 | 146.8 | 99.4 | 68.7 | 39.5 | 38.8 | 37.7 | 30.1 | 24.9 | 29.4697 | 26.475 | 57.4637 | 41.6655 | 29.9341 | 0 | 0.8942 | 0.6323 |  |  |  |  | 37.3 |  | 1.6406 | 14.1941 | 4.8428 | 60.7622 | 3.9148 | 0 | 32.6 | 值班员 | 尤国勇
2019-03-19 09:10 | 43543.3819 | 白 | 19 | 1 | 甲班 | 8 | 1:00 | 8:00 | 10.2833 | 9.9824 | 76.5 | 154.2 | 115.8 | 76.8 | 38 | 37.2 | 36.1 | 29.3 | 24.7 | 29.4697 | 26.475 | 57.4637 | 41.7523 | 29.9341 | 0.0289 | 0.4255 | 0.2816 |  |  |  |  | 37.3 |  | 1.9262 | 10.3903 | 1.3611 | -3.4721 | 3.9105 | 0 | 32.4 | 14:46开机
2019-03-19 09:10 | 43543.3819 | 白 | 19 | 1 | 甲班 | 9 | 1:00 | 9:00 | 8.9118 | 9.259 | 81 | 153 | 124.8 | 86.9 | 36.7 | 35.8 | 34.6 | 28.7 | 24.4 | 29.4697 | 26.5618 | 57.5071 | 41.7089 | 29.9341 | 0 | 0.385 | 0.2399 |  |  |  |  | 37.3 |  | 1.3307 | 9.3817 | 3.6761 | 12.7311 | 3.9148 | 0 | 32.2
2019-03-19 09:10 | 43543.3819 | 白 | 19 | 1 | 甲班 | 10 | 1:00 | 10:00 | 8.5935 | 7.303 | 82.3 | 153.6 | 128.4 | 92.3 | 35.5 | 34.6 | 33.4 | 28 | 24.1 | 29.6867 | 26.7354 | 57.5939 | 41.6655 | 29.8241 | 0 | 0.3242 | 0.1705 |  |  |  |  | 37.3 |  | 1.2092 | 10.5666 | 4.8974 | 31.8278 | 3.9582 | 0 | 32.2
2019-03-19 09:10 | 43543.3819 | 白 | 19 | 1 | 甲班 | 11 | 1:00 | 11:00 | 9.8608 | 9.9882 | 82.3 | 156.2 | 130.5 | 94.9 | 34.4 | 33.6 | 32.3 | 27.4 | 23.9 | 30.3377 | 27.2996 | 57.8109 | 42.0996 | 29.6592 | 0 | 0.33 | 0.1392 |  |  |  |  | 37.5 |  | 1.3793 | 10.123 | 4.8914 | -28.9344 | 3.9929 | 0 | 32.2
2019-03-19 09:10 | 43543.3819 | 白 | 19 | 1 | 甲班 | 12 | 1:00 | 12:00 | 9.8608 | 9.9534 | 82.6 | 157 | 131.3 | 93.4 | 33.4 | 32.6 | 31.3 | 27.2 | 23.8 | 31.0321 | 27.8204 | 58.2015 | 42.577 | 29.5767 | 0.0289 | 0.3242 | 0.1705 |  |  |  |  | 37.6 |  | 1.3125 | 10.1594 | 4.9217 | -12.1524 | 3.9105 | 0 | 32.3
2019-03-19 09:10 | 43543.3819 | 白 | 19 | 1 | 甲班 | 13 | 1:00 | 13:00 | 9.8088 | 9.8377 | 82 | 149 | 127.7 | 93.5 | 32.6 | 31.8 | 30.6 | 27.1 | 23.8 | 32.1172 | 28.6017 | 58.462 | 44.2262 | 29.4393 | 0 | 0.2779 | 0.1635 |  |  |  |  | 37.8 |  | 1.6041 | 10.8704 | 4.861 | -23.1475 | 3.9235 | 0 | 32.5
2019-03-19 09:10 | 43543.3819 | 白 | 19 | 1 | 甲班 | 14 | 1:00 | 14:00 | 9.34 | 9.1664 | 81.5 | 156.2 | 131.3 | 95.4 | 31.9 | 31.2 | 29.9 | 27.1 | 24 | 33.8966 | 30.1207 | 59.4168 | 45.7453 | 29.3294 | 0 | 0.3126 | 0.2156 |  |  |  |  | 38.2 |  | 1.4887 | 9.728 | 3.5971 | -7.5229 | 3.9669 | 0 | 32.7
2019-03-19 09:10 | 43543.3819 | 白 | 19 | 1 | 甲班 | 15 | 1:00 | 15:00 | 9.3979 | 6.7822 | 556 | 157.1 | 325.2 | 82.2 | 40 | 39.6 | 39.3 | 27.9 | 26.3 | 36.6744 | 32.7248 | 60.3716 | 45.4415 | 32.8203 | 29.8314 | 0.7843 | 3.4169 | 0.4 | 0.02 | 37 | / | 38.5 | 6.3 | / | 9.3999 | 1.2396 | / | 5.8853 | 40 | 35.7 | 值班员 | 陈振东
2019-03-19 09:10 | 43543.3819 | 中 | 19 | 2 | 乙班 | 16 | 1:00 | 16:00 | 13.0494 | 8.9176 | 592.9 | 154.4 | 345.8 | 83.7 | 53 | 53.1 | 53.9 | 35 | 31.2 | 39.0614 | 34.2439 | 61.4567 | 46.3963 | 32.8478 | 31.4517 | 0.8363 | 3.3995 | 0.4 | 0.02 | 37 | / | 39.2 | 6.3 | 0.35 | 9.9954 | 0.0911 | 35.8787 | 5.8809 | 38 | 40.6
2019-03-19 09:10 | 43543.3819 | 中 | 19 | 2 | 乙班 | 17 | 1:00 | 17:00 | 9.2416 | 7.2452 | 632.7 | 153.3 | 326.3 | 81 | 55.9 | 56.1 | 57 | 39.2 | 32.8 | 40.1899 | 34.5477 | 61.6303 | 47.3511 | 33.0127 | 29.4263 | 0.8768 | 3.2988 | 0.4 | 0.02 | 37 | / | 39.6 | 6.3 | 3.8 | 10.0318 | 0.7109 | 12.1524 | 5.9243 | 36 | 42.4
2019-03-19 09:10 | 43543.3819 | 中 | 19 | 2 | 乙班 | 18 | 1:00 | 18:00 | 8.0843 | 5.8679 | 635.3 | 156.3 | 322.7 | 82.7 | 57.9 | 58 | 58.9 | 41.6 | 33.5 | 41.0145 | 35.1553 | 62.1511 | 46.0925 | 32.8478 | 34.6055 | 0.9723 | 3.4238 | 0.4 | 0.02 | 37 | / | 39.9 | 6.3 | 1 | 9.886 | 3.0077 | 18 | 5.9113 | 34 | 43.4
2019-03-19 09:10 | 43543.3819 | 中 | 19 | 2 | 乙班 | 19 | 1:00 | 19:00 | 9.3747 | 6.6607 | 631.7 | 159 | 300.5 | 84 | 57.8 | 58 | 58.9 | 42.6 | 33.3 | 41.0145 | 34.7647 | 61.9341 | 45.9623 | 33.3151 | 28.8187 | 0.764 | 3.1426 | 0.4 | 0.02 | 37 | / | 40.1 | 6.3 | 2 | 10.0197 | 1.7439 | 24 | 5.9677 | 35 | 44
2019-03-19 09:10 | 43543.3819 | 中 | 19 | 2 | 乙班 | 20 | 1:00 | 20:00 | 10.075 | 7.5808 | 610.7 | 153.2 | 290.4 | 84 | 58.3 | 58.5 | 59.4 | 43.1 | 33.6 | 40.8843 | 34.7213 | 62.1077 | 46.2227 | 33.2876 | 31.5385 | 0.8045 | 3.1287 | 0.4 | 0.02 | 37 | / | 40.4 | 6.3 | 0.2 | 9.9954 | 0.4375 | 171.2916 | 5.9981 | 35 | 44.4
2019-03-19 09:10 | 43543.3819 | 中 | 19 | 2 | 乙班 | 21 | 1:00 | 21:00 | 8.1595 | 5.5843 | 624.8 | 152.4 | 289.6 | 81.8 | 56.4 | 56.6 | 57.5 | 42.1 | 32.2 | 39.018 | 32.8116 | 61.0226 | 46.4831 | 33.3975 | 29.7156 | 0.8334 | 3.1287 | 0.4 | 0.02 | 37 | / | 40.5 | 6.3 | 0.2 | 9.9164 | 1.9748 | 245.3637 | 5.9677 | 33 | 44.5
2019-03-19 09:10 | 43543.3819 | 中 | 19 | 2 | 乙班 | 22 | 1:00 | 22:00 | 8.9812 | 6.2498 | 610.4 | 151.1 | 299.2 | 82.8 | 56.1 | 56.3 | 57.1 | 41.7 | 32.4 | 38.4538 | 33.0286 | 61.1529 | 46.8303 | 33.3151 | 29.2527 | 0.9289 | 3.2086 | 0.4 | 0.02 | 37 | / | 40.4 | 6.3 | -0.1458 | 10.1108 | 2.6978 | 473.9454 | 5.9287 | 31 | 44.5
2019-03-19 09:10 | 43543.3819 | 中 | 19 | 2 | 乙班 | 23 | 1:00 | 23:00 | 8.8308 | 5.9605 | 617.1 | 155.1 | 301.9 | 81 | 57.7 | 57.9 | 58.7 | 42.4 | 33.7 | 40.1465 | 34.8949 | 61.7171 | 46.5265 | 33.3151 | 31.0755 | 0.9434 | 3.2884 | 0.4 | 0.02 | 37 | / | 40.4 | 6.3 | -0.158 | 9.7645 | 0.9722 | 115.7376 | 5.8983 | 30 | 44.5 | 值班员 | 陈兵
2019-03-20 09:10 | 43544.3819 | 夜 | 20 | 3 | 丙班 | 0 | 1:00 | 24:00 | 10.0634 | 9.1201 | 556.5 | 156 | 251 | 77.1 | 58.7 | 58.8 | 59.7 | 43.1 | 34.2 | 41.0145 | 35.2421 | 62.1511 | 46.3963 | 33.3151 | 31.1045 | 0.981 | 2.8301 |  |  |  |  | 40.4 |  | -0.1215 | 11.0405 | 0.8324 | 309.5981 | 5.9894 | 20 | 44.6 | 0:00停机
2019-03-20 09:10 | 43544.3819 | 夜 | 20 | 3 | 丙班 | 1 | 1:00 | 1:00 | 9.5541 | 8.038 | 147.2 | 151.2 | 128 | 90.5 | 55.5 | 55.6 | 55.3 | 41.4 | 34.5 | 41.0145 | 35.1987 | 62.0643 | 45.6151 | 29.2744 | 0.0289 | 0.7061 | 0.8996 |  |  |  |  | 40.4 |  | 1.6649 | 12.8208 | 4.7152 | -62.4983 | 3.9756 | 0 | 38.4
2019-03-20 09:10 | 43544.3819 | 夜 | 20 | 3 | 丙班 | 2 | 1:00 | 2:00 | 8.4894 | 8.2174 | 105.9 | 147.6 | 116.1 | 86.2 | 52.5 | 52.1 | 51.6 | 38.8 | 34.2 | 40.5805 | 34.9383 | 62.1077 | 45.4415 | 29.2469 | 0.0289 | 0.6888 | 0.8684 |  |  |  |  | 40.3 |  | 0.8021 | 12.0309 | 3.0989 | -35.3 | 3.9452 | 0 | 36.9
2019-03-20 09:10 | 43544.3819 | 夜 | 20 | 3 | 丙班 | 3 | 1:00 | 3:00 | 10.237 | 9.2532 | 90 | 149.5 | 113.9 | 81.4 | 50 | 49.3 | 48.6 | 36.8 | 34.2 | 40.4069 | 34.8081 | 62.1511 | 45.7887 | 29.3843 | 0.0289 | 0.6859 | 0.7989 |  |  |  |  | 40.3 |  | 1.434 | 11.6117 | 0.7413 | -69.4426 | 3.9235 | 0 | 36.3
2019-03-20 09:10 | 43544.3819 | 夜 | 20 | 3 | 丙班 | 4 | 1:00 | 4:00 | 9.3805 | 9.6641 | 83.5 | 150.1 | 112.6 | 79.6 | 47.9 | 47 | 46.1 | 35.3 | 34.1 | 40.2333 | 34.7647 | 62.1077 | 45.2245 | 29.1919 | 0.0289 | 0.6888 | 0.7711 |  |  |  |  | 40.2 |  | 1.2396 | 12.5839 | 4.5511 | -5.7869 | 3.9756 | 0 | 35.8
2019-03-20 09:10 | 43544.3819 | 夜 | 20 | 3 | 丙班 | 5 | 1:00 | 5:00 | 8.31 | 9.1722 | 79.1 | 151.2 | 111.9 | 77.7 | 46 | 45.1 | 44 | 34.1 | 34 | 40.2333 | 34.5911 | 61.9341 | 45.0943 | 29.1919 | 0.0289 | 0.6598 | 0.7538 |  |  |  |  | 40.2 |  | 1.5859 | 12.4016 | 2.3333 | -58.4475 | 3.9582 | 0 | 35.4
2019-03-20 09:10 | 43544.3819 | 夜 | 20 | 3 | 丙班 | 6 | 1:00 | 6:00 | 8.9118 | 9.3516 | 77.7 | 152.4 | 111.3 | 78.2 | 44.4 | 43.4 | 42.3 | 33.1 | 33.8 | 39.9729 | 34.4609 | 61.9341 | 44.5734 | 29.3294 | 0.0289 | 0.7148 | 0.7885 |  |  |  |  | 40.1 |  | 1.4583 | 12.2436 | 4.065 | -26.6196 | 3.9365 | 0 | 35.2
2019-03-20 09:10 | 43544.3819 | 夜 | 20 | 3 | 丙班 | 7 | 1:00 | 7:00 | 9.7046 | 9.7856 | 76.8 | 154.4 | 111.1 | 79.5 | 42.9 | 41.8 | 40.7 | 32.1 | 33.6 | 39.6691 | 34.3741 | 61.9341 | 44.0092 | 29.1369 | 0.0289 | 0.8045 | 0.917 |  |  |  |  | 40 |  | 1.756 | 12.9181 | 4.5329 | -7.5229 | 3.9235 | 0 | 34.9 | 值班员 | 尤国勇
2019-03-20 09:10 | 43544.3819 | 白 | 20 | 4 | 丁班 | 8 | 1:00 | 8:00 | 8.4141 | 7.4709 | 83.2 | 211.7 | 129.7 | 81.7 | 41.5 | 40.4 | 39.2 | 31.3 | 33.3 | 39.7993 | 34.5911 | 61.8039 | 44.0092 | 29.1095 | 0.0289 | 0.8855 | 1.0454 |  |  |  |  | 40 |  | 2.6735 | 13.5864 | 0.0608 | 12.7311 | 3.9105 | 0 | 34.9
2019-03-20 09:10 | 43544.3819 | 白 | 20 | 4 | 丁班 | 9 | 1:00 | 9:00 | 10.59 | 8.5125 | 76.9 | 142.9 | 109.7 | 77 | 40.3 | 39.2 | 38 | 30.6 | 33 | 39.9729 | 34.7213 | 62.0643 | 44.0092 | 29.3019 | 0.0289 | 0.7495 | 0.917 |  |  |  |  | 40.1 |  | 2.5945 | 12.2497 | 0.4983 | 307.862 | 3.9105 | 0 | 35
2019-03-20 09:10 | 43544.3819 | 白 | 20 | 4 | 丁班 | 10 | 1:00 | 10:00
2019-03-20 09:10 | 43544.3819 | 白 | 20 | 4 | 丁班 | 11 | 1:00 | 11:00
2019-03-20 09:10 | 43544.3819 | 白 | 20 | 4 | 丁班 | 12 | 1:00 | 12:00
2019-03-20 09:10 | 43544.3819 | 白 | 20 | 4 | 丁班 | 13 | 1:00 | 13:00
2019-03-20 09:10 | 43544.3819 | 白 | 20 | 4 | 丁班 | 14 | 1:00 | 14:00
2019-03-20 09:10 | 43544.3819 | 白 | 20 | 4 | 丁班 | 15 | 1:00 | 15:00 | [32 empty] | 值班员
2019-03-20 09:10 | 43544.3819 | 中 | 20 | 1 | 甲班 | 16 | 1:00 | 16:00
2019-03-20 09:10 | 43544.3819 | 中 | 20 | 1 | 甲班 | 17 | 1:00 | 17:00
2019-03-20 09:10 | 43544.3819 | 中 | 20 | 1 | 甲班 | 18 | 1:00 | 18:00
2019-03-20 09:10 | 43544.3819 | 中 | 20 | 1 | 甲班 | 19 | 1:00 | 19:00
2019-03-20 09:10 | 43544.3819 | 中 | 20 | 1 | 甲班 | 20 | 1:00 | 20:00
2019-03-20 09:10 | 43544.3819 | 中 | 20 | 1 | 甲班 | 21 | 1:00 | 21:00
2019-03-20 09:10 | 43544.3819 | 中 | 20 | 1 | 甲班 | 22 | 1:00 | 22:00
2019-03-20 09:10 | 43544.3819 | 中 | 20 | 1 | 甲班 | 23 | 1:00 | 23:00 | [32 empty] | 值班员
2019-03-21 09:10 | 43545.3819 | 夜 | 21 | 3 | 丙班 | 0 | 1:00 | 24:00
2019-03-21 09:10 | 43545.3819 | 夜 | 21 | 3 | 丙班 | 1 | 1:00 | 1:00
2019-03-21 09:10 | 43545.3819 | 夜 | 21 | 3 | 丙班 | 2 | 1:00 | 2:00
2019-03-21 09:10 | 43545.3819 | 夜 | 21 | 3 | 丙班 | 3 | 1:00 | 3:00
2019-03-21 09:10 | 43545.3819 | 夜 | 21 | 3 | 丙班 | 4 | 1:00 | 4:00
2019-03-21 09:10 | 43545.3819 | 夜 | 21 | 3 | 丙班 | 5 | 1:00 | 5:00
2019-03-21 09:10 | 43545.3819 | 夜 | 21 | 3 | 丙班 | 6 | 1:00 | 6:00
2019-03-21 09:10 | 43545.3819 | 夜 | 21 | 3 | 丙班 | 7 | 1:00 | 7:00 | [32 empty] | 值班员
2019-03-21 09:10 | 43545.3819 | 白 | 21 | 4 | 丁班 | 8 | 1:00 | 8:00
2019-03-21 09:10 | 43545.3819 | 白 | 21 | 4 | 丁班 | 9 | 1:00 | 9:00
2019-03-21 09:10 | 43545.3819 | 白 | 21 | 4 | 丁班 | 10 | 1:00 | 10:00
2019-03-21 09:10 | 43545.3819 | 白 | 21 | 4 | 丁班 | 11 | 1:00 | 11:00
2019-03-21 09:10 | 43545.3819 | 白 | 21 | 4 | 丁班 | 12 | 1:00 | 12:00
2019-03-21 09:10 | 43545.3819 | 白 | 21 | 4 | 丁班 | 13 | 1:00 | 13:00
2019-03-21 09:10 | 43545.3819 | 白 | 21 | 4 | 丁班 | 14 | 1:00 | 14:00
2019-03-21 09:10 | 43545.3819 | 白 | 21 | 4 | 丁班 | 15 | 1:00 | 15:00 | [32 empty] | 值班员
2019-03-21 09:10 | 43545.3819 | 中 | 21 | 1 | 甲班 | 16 | 1:00 | 16:00
2019-03-21 09:10 | 43545.3819 | 中 | 21 | 1 | 甲班 | 17 | 1:00 | 17:00
2019-03-21 09:10 | 43545.3819 | 中 | 21 | 1 | 甲班 | 18 | 1:00 | 18:00
2019-03-21 09:10 | 43545.3819 | 中 | 21 | 1 | 甲班 | 19 | 1:00 | 19:00
2019-03-21 09:10 | 43545.3819 | 中 | 21 | 1 | 甲班 | 20 | 1:00 | 20:00
2019-03-21 09:10 | 43545.3819 | 中 | 21 | 1 | 甲班 | 21 | 1:00 | 21:00
2019-03-21 09:10 | 43545.3819 | 中 | 21 | 1 | 甲班 | 22 | 1:00 | 22:00
2019-03-21 09:10 | 43545.3819 | 中 | 21 | 1 | 甲班 | 23 | 1:00 | 23:00 | [32 empty] | 值班员
2019-03-22 09:10 | 43546.3819 | 夜 | 22 | 2 | 乙班 | 0 | 1:00 | 24:00
2019-03-22 09:10 | 43546.3819 | 夜 | 22 | 2 | 乙班 | 1 | 1:00 | 1:00
2019-03-22 09:10 | 43546.3819 | 夜 | 22 | 2 | 乙班 | 2 | 1:00 | 2:00
2019-03-22 09:10 | 43546.3819 | 夜 | 22 | 2 | 乙班 | 3 | 1:00 | 3:00
2019-03-22 09:10 | 43546.3819 | 夜 | 22 | 2 | 乙班 | 4 | 1:00 | 4:00
2019-03-22 09:10 | 43546.3819 | 夜 | 22 | 2 | 乙班 | 5 | 1:00 | 5:00
2019-03-22 09:10 | 43546.3819 | 夜 | 22 | 2 | 乙班 | 6 | 1:00 | 6:00
2019-03-22 09:10 | 43546.3819 | 夜 | 22 | 2 | 乙班 | 7 | 1:00 | 7:00 | [32 empty] | 值班员
2019-03-22 09:10 | 43546.3819 | 白 | 22 | 3 | 丙班 | 8 | 1:00 | 8:00
2019-03-22 09:10 | 43546.3819 | 白 | 22 | 3 | 丙班 | 9 | 1:00 | 9:00
2019-03-22 09:10 | 43546.3819 | 白 | 22 | 3 | 丙班 | 10 | 1:00 | 10:00
2019-03-22 09:10 | 43546.3819 | 白 | 22 | 3 | 丙班 | 11 | 1:00 | 11:00
2019-03-22 09:10 | 43546.3819 | 白 | 22 | 3 | 丙班 | 12 | 1:00 | 12:00
2019-03-22 09:10 | 43546.3819 | 白 | 22 | 3 | 丙班 | 13 | 1:00 | 13:00
2019-03-22 09:10 | 43546.3819 | 白 | 22 | 3 | 丙班 | 14 | 1:00 | 14:00
2019-03-22 09:10 | 43546.3819 | 白 | 22 | 3 | 丙班 | 15 | 1:00 | 15:00 | [32 empty] | 值班员
2019-03-22 09:10 | 43546.3819 | 中 | 22 | 4 | 丁班 | 16 | 1:00 | 16:00
2019-03-22 09:10 | 43546.3819 | 中 | 22 | 4 | 丁班 | 17 | 1:00 | 17:00
2019-03-22 09:10 | 43546.3819 | 中 | 22 | 4 | 丁班 | 18 | 1:00 | 18:00
2019-03-22 09:10 | 43546.3819 | 中 | 22 | 4 | 丁班 | 19 | 1:00 | 19:00
2019-03-22 09:10 | 43546.3819 | 中 | 22 | 4 | 丁班 | 20 | 1:00 | 20:00
2019-03-22 09:10 | 43546.3819 | 中 | 22 | 4 | 丁班 | 21 | 1:00 | 21:00
2019-03-22 09:10 | 43546.3819 | 中 | 22 | 4 | 丁班 | 22 | 1:00 | 22:00
2019-03-22 09:10 | 43546.3819 | 中 | 22 | 4 | 丁班 | 23 | 1:00 | 23:00 | [32 empty] | 值班员
2019-03-23 09:10 | 43547.3819 | 夜 | 23 | 2 | 乙班 | 0 | 1:00 | 24:00
2019-03-23 09:10 | 43547.3819 | 夜 | 23 | 2 | 乙班 | 1 | 1:00 | 1:00
2019-03-23 09:10 | 43547.3819 | 夜 | 23 | 2 | 乙班 | 2 | 1:00 | 2:00
2019-03-23 09:10 | 43547.3819 | 夜 | 23 | 2 | 乙班 | 3 | 1:00 | 3:00
2019-03-23 09:10 | 43547.3819 | 夜 | 23 | 2 | 乙班 | 4 | 1:00 | 4:00
2019-03-23 09:10 | 43547.3819 | 夜 | 23 | 2 | 乙班 | 5 | 1:00 | 5:00
2019-03-23 09:10 | 43547.3819 | 夜 | 23 | 2 | 乙班 | 6 | 1:00 | 6:00
2019-03-23 09:10 | 43547.3819 | 夜 | 23 | 2 | 乙班 | 7 | 1:00 | 7:00 | [32 empty] | 值班员
2019-03-23 09:10 | 43547.3819 | 白 | 23 | 3 | 丙班 | 8 | 1:00 | 8:00
2019-03-23 09:10 | 43547.3819 | 白 | 23 | 3 | 丙班 | 9 | 1:00 | 9:00
2019-03-23 09:10 | 43547.3819 | 白 | 23 | 3 | 丙班 | 10 | 1:00 | 10:00
2019-03-23 09:10 | 43547.3819 | 白 | 23 | 3 | 丙班 | 11 | 1:00 | 11:00
2019-03-23 09:10 | 43547.3819 | 白 | 23 | 3 | 丙班 | 12 | 1:00 | 12:00
2019-03-23 09:10 | 43547.3819 | 白 | 23 | 3 | 丙班 | 13 | 1:00 | 13:00
2019-03-23 09:10 | 43547.3819 | 白 | 23 | 3 | 丙班 | 14 | 1:00 | 14:00
2019-03-23 09:10 | 43547.3819 | 白 | 23 | 3 | 丙班 | 15 | 1:00 | 15:00 | [32 empty] | 值班员
2019-03-23 09:10 | 43547.3819 | 中 | 23 | 4 | 丁班 | 16 | 1:00 | 16:00
2019-03-23 09:10 | 43547.3819 | 中 | 23 | 4 | 丁班 | 17 | 1:00 | 17:00
2019-03-23 09:10 | 43547.3819 | 中 | 23 | 4 | 丁班 | 18 | 1:00 | 18:00
2019-03-23 09:10 | 43547.3819 | 中 | 23 | 4 | 丁班 | 19 | 1:00 | 19:00
2019-03-23 09:10 | 43547.3819 | 中 | 23 | 4 | 丁班 | 20 | 1:00 | 20:00
2019-03-23 09:10 | 43547.3819 | 中 | 23 | 4 | 丁班 | 21 | 1:00 | 21:00
2019-03-23 09:10 | 43547.3819 | 中 | 23 | 4 | 丁班 | 22 | 1:00 | 22:00
2019-03-23 09:10 | 43547.3819 | 中 | 23 | 4 | 丁班 | 23 | 1:00 | 23:00 | [32 empty] | 值班员
2019-03-24 09:10 | 43548.3819 | 夜 | 24 | 1 | 甲班 | 0 | 1:00 | 24:00
2019-03-24 09:10 | 43548.3819 | 夜 | 24 | 1 | 甲班 | 1 | 1:00 | 1:00
2019-03-24 09:10 | 43548.3819 | 夜 | 24 | 1 | 甲班 | 2 | 1:00 | 2:00
2019-03-24 09:10 | 43548.3819 | 夜 | 24 | 1 | 甲班 | 3 | 1:00 | 3:00
2019-03-24 09:10 | 43548.3819 | 夜 | 24 | 1 | 甲班 | 4 | 1:00 | 4:00
2019-03-24 09:10 | 43548.3819 | 夜 | 24 | 1 | 甲班 | 5 | 1:00 | 5:00
2019-03-24 09:10 | 43548.3819 | 夜 | 24 | 1 | 甲班 | 6 | 1:00 | 6:00
2019-03-24 09:10 | 43548.3819 | 夜 | 24 | 1 | 甲班 | 7 | 1:00 | 7:00 | [32 empty] | 值班员
2019-03-24 09:10 | 43548.3819 | 白 | 24 | 2 | 乙班 | 8 | 1:00 | 8:00
2019-03-24 09:10 | 43548.3819 | 白 | 24 | 2 | 乙班 | 9 | 1:00 | 9:00
2019-03-24 09:10 | 43548.3819 | 白 | 24 | 2 | 乙班 | 10 | 1:00 | 10:00
2019-03-24 09:10 | 43548.3819 | 白 | 24 | 2 | 乙班 | 11 | 1:00 | 11:00
2019-03-24 09:10 | 43548.3819 | 白 | 24 | 2 | 乙班 | 12 | 1:00 | 12:00
2019-03-24 09:10 | 43548.3819 | 白 | 24 | 2 | 乙班 | 13 | 1:00 | 13:00
2019-03-24 09:10 | 43548.3819 | 白 | 24 | 2 | 乙班 | 14 | 1:00 | 14:00
2019-03-24 09:10 | 43548.3819 | 白 | 24 | 2 | 乙班 | 15 | 1:00 | 15:00 | [32 empty] | 值班员
2019-03-24 09:10 | 43548.3819 | 中 | 24 | 3 | 丙班 | 16 | 1:00 | 16:00
2019-03-24 09:10 | 43548.3819 | 中 | 24 | 3 | 丙班 | 17 | 1:00 | 17:00
2019-03-24 09:10 | 43548.3819 | 中 | 24 | 3 | 丙班 | 18 | 1:00 | 18:00
2019-03-24 09:10 | 43548.3819 | 中 | 24 | 3 | 丙班 | 19 | 1:00 | 19:00
2019-03-24 09:10 | 43548.3819 | 中 | 24 | 3 | 丙班 | 20 | 1:00 | 20:00
2019-03-24 09:10 | 43548.3819 | 中 | 24 | 3 | 丙班 | 21 | 1:00 | 21:00
2019-03-24 09:10 | 43548.3819 | 中 | 24 | 3 | 丙班 | 22 | 1:00 | 22:00
2019-03-24 09:10 | 43548.3819 | 中 | 24 | 3 | 丙班 | 23 | 1:00 | 23:00 | [32 empty] | 值班员
2019-03-25 09:10 | 43549.3819 | 夜 | 25 | 1 | 甲班 | 0 | 1:00 | 24:00
2019-03-25 09:10 | 43549.3819 | 夜 | 25 | 1 | 甲班 | 1 | 1:00 | 1:00
2019-03-25 09:10 | 43549.3819 | 夜 | 25 | 1 | 甲班 | 2 | 1:00 | 2:00
2019-03-25 09:10 | 43549.3819 | 夜 | 25 | 1 | 甲班 | 3 | 1:00 | 3:00
2019-03-25 09:10 | 43549.3819 | 夜 | 25 | 1 | 甲班 | 4 | 1:00 | 4:00
2019-03-25 09:10 | 43549.3819 | 夜 | 25 | 1 | 甲班 | 5 | 1:00 | 5:00
2019-03-25 09:10 | 43549.3819 | 夜 | 25 | 1 | 甲班 | 6 | 1:00 | 6:00
2019-03-25 09:10 | 43549.3819 | 夜 | 25 | 1 | 甲班 | 7 | 1:00 | 7:00 | [32 empty] | 值班员
2019-03-25 09:10 | 43549.3819 | 白 | 25 | 2 | 乙班 | 8 | 1:00 | 8:00
2019-03-25 09:10 | 43549.3819 | 白 | 25 | 2 | 乙班 | 9 | 1:00 | 9:00
2019-03-25 09:10 | 43549.3819 | 白 | 25 | 2 | 乙班 | 10 | 1:00 | 10:00
2019-03-25 09:10 | 43549.3819 | 白 | 25 | 2 | 乙班 | 11 | 1:00 | 11:00
2019-03-25 09:10 | 43549.3819 | 白 | 25 | 2 | 乙班 | 12 | 1:00 | 12:00
2019-03-25 09:10 | 43549.3819 | 白 | 25 | 2 | 乙班 | 13 | 1:00 | 13:00
2019-03-25 09:10 | 43549.3819 | 白 | 25 | 2 | 乙班 | 14 | 1:00 | 14:00
2019-03-25 09:10 | 43549.3819 | 白 | 25 | 2 | 乙班 | 15 | 1:00 | 15:00 | [32 empty] | 值班员
2019-03-25 09:10 | 43549.3819 | 中 | 25 | 3 | 丙班 | 16 | 1:00 | 16:00
2019-03-25 09:10 | 43549.3819 | 中 | 25 | 3 | 丙班 | 17 | 1:00 | 17:00
2019-03-25 09:10 | 43549.3819 | 中 | 25 | 3 | 丙班 | 18 | 1:00 | 18:00
2019-03-25 09:10 | 43549.3819 | 中 | 25 | 3 | 丙班 | 19 | 1:00 | 19:00
2019-03-25 09:10 | 43549.3819 | 中 | 25 | 3 | 丙班 | 20 | 1:00 | 20:00
2019-03-25 09:10 | 43549.3819 | 中 | 25 | 3 | 丙班 | 21 | 1:00 | 21:00
2019-03-25 09:10 | 43549.3819 | 中 | 25 | 3 | 丙班 | 22 | 1:00 | 22:00
2019-03-25 09:10 | 43549.3819 | 中 | 25 | 3 | 丙班 | 23 | 1:00 | 23:00 | [32 empty] | 值班员
2019-03-26 09:10 | 43550.3819 | 夜 | 26 | 4 | 丁班 | 0 | 1:00 | 24:00
2019-03-26 09:10 | 43550.3819 | 夜 | 26 | 4 | 丁班 | 1 | 1:00 | 1:00
2019-03-26 09:10 | 43550.3819 | 夜 | 26 | 4 | 丁班 | 2 | 1:00 | 2:00
2019-03-26 09:10 | 43550.3819 | 夜 | 26 | 4 | 丁班 | 3 | 1:00 | 3:00
2019-03-26 09:10 | 43550.3819 | 夜 | 26 | 4 | 丁班 | 4 | 1:00 | 4:00
2019-03-26 09:10 | 43550.3819 | 夜 | 26 | 4 | 丁班 | 5 | 1:00 | 5:00
2019-03-26 09:10 | 43550.3819 | 夜 | 26 | 4 | 丁班 | 6 | 1:00 | 6:00
2019-03-26 09:10 | 43550.3819 | 夜 | 26 | 4 | 丁班 | 7 | 1:00 | 7:00 | [32 empty] | 值班员
2019-03-26 09:10 | 43550.3819 | 白 | 26 | 1 | 甲班 | 8 | 1:00 | 8:00
2019-03-26 09:10 | 43550.3819 | 白 | 26 | 1 | 甲班 | 9 | 1:00 | 9:00
2019-03-26 09:10 | 43550.3819 | 白 | 26 | 1 | 甲班 | 10 | 1:00 | 10:00
2019-03-26 09:10 | 43550.3819 | 白 | 26 | 1 | 甲班 | 11 | 1:00 | 11:00
2019-03-26 09:10 | 43550.3819 | 白 | 26 | 1 | 甲班 | 12 | 1:00 | 12:00
2019-03-26 09:10 | 43550.3819 | 白 | 26 | 1 | 甲班 | 13 | 1:00 | 13:00
2019-03-26 09:10 | 43550.3819 | 白 | 26 | 1 | 甲班 | 14 | 1:00 | 14:00
2019-03-26 09:10 | 43550.3819 | 白 | 26 | 1 | 甲班 | 15 | 1:00 | 15:00 | [32 empty] | 值班员
2019-03-26 09:10 | 43550.3819 | 中 | 26 | 2 | 乙班 | 16 | 1:00 | 16:00
2019-03-26 09:10 | 43550.3819 | 中 | 26 | 2 | 乙班 | 17 | 1:00 | 17:00
2019-03-26 09:10 | 43550.3819 | 中 | 26 | 2 | 乙班 | 18 | 1:00 | 18:00
2019-03-26 09:10 | 43550.3819 | 中 | 26 | 2 | 乙班 | 19 | 1:00 | 19:00
2019-03-26 09:10 | 43550.3819 | 中 | 26 | 2 | 乙班 | 20 | 1:00 | 20:00
2019-03-26 09:10 | 43550.3819 | 中 | 26 | 2 | 乙班 | 21 | 1:00 | 21:00
2019-03-26 09:10 | 43550.3819 | 中 | 26 | 2 | 乙班 | 22 | 1:00 | 22:00
2019-03-26 09:10 | 43550.3819 | 中 | 26 | 2 | 乙班 | 23 | 1:00 | 23:00 | [32 empty] | 值班员
2019-03-27 09:10 | 43551.3819 | 夜 | 27 | 4 | 丁班 | 0 | 1:00 | 24:00
2019-03-27 09:10 | 43551.3819 | 夜 | 27 | 4 | 丁班 | 1 | 1:00 | 1:00
2019-03-27 09:10 | 43551.3819 | 夜 | 27 | 4 | 丁班 | 2 | 1:00 | 2:00
2019-03-27 09:10 | 43551.3819 | 夜 | 27 | 4 | 丁班 | 3 | 1:00 | 3:00
2019-03-27 09:10 | 43551.3819 | 夜 | 27 | 4 | 丁班 | 4 | 1:00 | 4:00
2019-03-27 09:10 | 43551.3819 | 夜 | 27 | 4 | 丁班 | 5 | 1:00 | 5:00
2019-03-27 09:10 | 43551.3819 | 夜 | 27 | 4 | 丁班 | 6 | 1:00 | 6:00
2019-03-27 09:10 | 43551.3819 | 夜 | 27 | 4 | 丁班 | 7 | 1:00 | 7:00 | [32 empty] | 值班员
2019-03-27 09:10 | 43551.3819 | 白 | 27 | 1 | 甲班 | 8 | 1:00 | 8:00
2019-03-27 09:10 | 43551.3819 | 白 | 27 | 1 | 甲班 | 9 | 1:00 | 9:00
2019-03-27 09:10 | 43551.3819 | 白 | 27 | 1 | 甲班 | 10 | 1:00 | 10:00
2019-03-27 09:10 | 43551.3819 | 白 | 27 | 1 | 甲班 | 11 | 1:00 | 11:00
2019-03-27 09:10 | 43551.3819 | 白 | 27 | 1 | 甲班 | 12 | 1:00 | 12:00
2019-03-27 09:10 | 43551.3819 | 白 | 27 | 1 | 甲班 | 13 | 1:00 | 13:00
2019-03-27 09:10 | 43551.3819 | 白 | 27 | 1 | 甲班 | 14 | 1:00 | 14:00
2019-03-27 09:10 | 43551.3819 | 白 | 27 | 1 | 甲班 | 15 | 1:00 | 15:00 | [32 empty] | 值班员
2019-03-27 09:10 | 43551.3819 | 中 | 27 | 2 | 乙班 | 16 | 1:00 | 16:00
2019-03-27 09:10 | 43551.3819 | 中 | 27 | 2 | 乙班 | 17 | 1:00 | 17:00
2019-03-27 09:10 | 43551.3819 | 中 | 27 | 2 | 乙班 | 18 | 1:00 | 18:00
2019-03-27 09:10 | 43551.3819 | 中 | 27 | 2 | 乙班 | 19 | 1:00 | 19:00
2019-03-27 09:10 | 43551.3819 | 中 | 27 | 2 | 乙班 | 20 | 1:00 | 20:00
2019-03-27 09:10 | 43551.3819 | 中 | 27 | 2 | 乙班 | 21 | 1:00 | 21:00
2019-03-27 09:10 | 43551.3819 | 中 | 27 | 2 | 乙班 | 22 | 1:00 | 22:00
2019-03-27 09:10 | 43551.3819 | 中 | 27 | 2 | 乙班 | 23 | 1:00 | 23:00 | [32 empty] | 值班员
2019-03-28 09:10 | 43552.3819 | 夜 | 28 | 3 | 丙班 | 0 | 1:00 | 24:00
2019-03-28 09:10 | 43552.3819 | 夜 | 28 | 3 | 丙班 | 1 | 1:00 | 1:00
2019-03-28 09:10 | 43552.3819 | 夜 | 28 | 3 | 丙班 | 2 | 1:00 | 2:00
2019-03-28 09:10 | 43552.3819 | 夜 | 28 | 3 | 丙班 | 3 | 1:00 | 3:00
2019-03-28 09:10 | 43552.3819 | 夜 | 28 | 3 | 丙班 | 4 | 1:00 | 4:00
2019-03-28 09:10 | 43552.3819 | 夜 | 28 | 3 | 丙班 | 5 | 1:00 | 5:00
2019-03-28 09:10 | 43552.3819 | 夜 | 28 | 3 | 丙班 | 6 | 1:00 | 6:00
2019-03-28 09:10 | 43552.3819 | 夜 | 28 | 3 | 丙班 | 7 | 1:00 | 7:00 | [32 empty] | 值班员
2019-03-28 09:10 | 43552.3819 | 白 | 28 | 4 | 丁班 | 8 | 1:00 | 8:00
2019-03-28 09:10 | 43552.3819 | 白 | 28 | 4 | 丁班 | 9 | 1:00 | 9:00
2019-03-28 09:10 | 43552.3819 | 白 | 28 | 4 | 丁班 | 10 | 1:00 | 10:00
2019-03-28 09:10 | 43552.3819 | 白 | 28 | 4 | 丁班 | 11 | 1:00 | 11:00
2019-03-28 09:10 | 43552.3819 | 白 | 28 | 4 | 丁班 | 12 | 1:00 | 12:00
2019-03-28 09:10 | 43552.3819 | 白 | 28 | 4 | 丁班 | 13 | 1:00 | 13:00
2019-03-28 09:10 | 43552.3819 | 白 | 28 | 4 | 丁班 | 14 | 1:00 | 14:00
2019-03-28 09:10 | 43552.3819 | 白 | 28 | 4 | 丁班 | 15 | 1:00 | 15:00 | [32 empty] | 值班员
2019-03-28 09:10 | 43552.3819 | 中 | 28 | 1 | 甲班 | 16 | 1:00 | 16:00
2019-03-28 09:10 | 43552.3819 | 中 | 28 | 1 | 甲班 | 17 | 1:00 | 17:00
2019-03-28 09:10 | 43552.3819 | 中 | 28 | 1 | 甲班 | 18 | 1:00 | 18:00
2019-03-28 09:10 | 43552.3819 | 中 | 28 | 1 | 甲班 | 19 | 1:00 | 19:00
2019-03-28 09:10 | 43552.3819 | 中 | 28 | 1 | 甲班 | 20 | 1:00 | 20:00
2019-03-28 09:10 | 43552.3819 | 中 | 28 | 1 | 甲班 | 21 | 1:00 | 21:00
2019-03-28 09:10 | 43552.3819 | 中 | 28 | 1 | 甲班 | 22 | 1:00 | 22:00
2019-03-28 09:10 | 43552.3819 | 中 | 28 | 1 | 甲班 | 23 | 1:00 | 23:00 | [32 empty] | 值班员
2019-03-29 09:10 | 43553.3819 | 夜 | 29 | 3 | 丙班 | 0 | 1:00 | 24:00
2019-03-29 09:10 | 43553.3819 | 夜 | 29 | 3 | 丙班 | 1 | 1:00 | 1:00
2019-03-29 09:10 | 43553.3819 | 夜 | 29 | 3 | 丙班 | 2 | 1:00 | 2:00
2019-03-29 09:10 | 43553.3819 | 夜 | 29 | 3 | 丙班 | 3 | 1:00 | 3:00
2019-03-29 09:10 | 43553.3819 | 夜 | 29 | 3 | 丙班 | 4 | 1:00 | 4:00
2019-03-29 09:10 | 43553.3819 | 夜 | 29 | 3 | 丙班 | 5 | 1:00 | 5:00
2019-03-29 09:10 | 43553.3819 | 夜 | 29 | 3 | 丙班 | 6 | 1:00 | 6:00
2019-03-29 09:10 | 43553.3819 | 夜 | 29 | 3 | 丙班 | 7 | 1:00 | 7:00 | [32 empty] | 值班员
2019-03-29 09:10 | 43553.3819 | 白 | 29 | 4 | 丁班 | 8 | 1:00 | 8:00
2019-03-29 09:10 | 43553.3819 | 白 | 29 | 4 | 丁班 | 9 | 1:00 | 9:00
2019-03-29 09:10 | 43553.3819 | 白 | 29 | 4 | 丁班 | 10 | 1:00 | 10:00
2019-03-29 09:10 | 43553.3819 | 白 | 29 | 4 | 丁班 | 11 | 1:00 | 11:00
2019-03-29 09:10 | 43553.3819 | 白 | 29 | 4 | 丁班 | 12 | 1:00 | 12:00
2019-03-29 09:10 | 43553.3819 | 白 | 29 | 4 | 丁班 | 13 | 1:00 | 13:00
2019-03-29 09:10 | 43553.3819 | 白 | 29 | 4 | 丁班 | 14 | 1:00 | 14:00
2019-03-29 09:10 | 43553.3819 | 白 | 29 | 4 | 丁班 | 15 | 1:00 | 15:00 | [32 empty] | 值班员
2019-03-29 09:10 | 43553.3819 | 中 | 29 | 1 | 甲班 | 16 | 1:00 | 16:00
2019-03-29 09:10 | 43553.3819 | 中 | 29 | 1 | 甲班 | 17 | 1:00 | 17:00
2019-03-29 09:10 | 43553.3819 | 中 | 29 | 1 | 甲班 | 18 | 1:00 | 18:00
2019-03-29 09:10 | 43553.3819 | 中 | 29 | 1 | 甲班 | 19 | 1:00 | 19:00
2019-03-29 09:10 | 43553.3819 | 中 | 29 | 1 | 甲班 | 20 | 1:00 | 20:00
2019-03-29 09:10 | 43553.3819 | 中 | 29 | 1 | 甲班 | 21 | 1:00 | 21:00
2019-03-29 09:10 | 43553.3819 | 中 | 29 | 1 | 甲班 | 22 | 1:00 | 22:00
2019-03-29 09:10 | 43553.3819 | 中 | 29 | 1 | 甲班 | 23 | 1:00 | 23:00 | [32 empty] | 值班员
2019-03-30 09:10 | 43554.3819 | 夜 | 30 | 2 | 乙班 | 0 | 1:00 | 24:00
2019-03-30 09:10 | 43554.3819 | 夜 | 30 | 2 | 乙班 | 1 | 1:00 | 1:00
2019-03-30 09:10 | 43554.3819 | 夜 | 30 | 2 | 乙班 | 2 | 1:00 | 2:00
2019-03-30 09:10 | 43554.3819 | 夜 | 30 | 2 | 乙班 | 3 | 1:00 | 3:00
2019-03-30 09:10 | 43554.3819 | 夜 | 30 | 2 | 乙班 | 4 | 1:00 | 4:00
2019-03-30 09:10 | 43554.3819 | 夜 | 30 | 2 | 乙班 | 5 | 1:00 | 5:00
2019-03-30 09:10 | 43554.3819 | 夜 | 30 | 2 | 乙班 | 6 | 1:00 | 6:00
2019-03-30 09:10 | 43554.3819 | 夜 | 30 | 2 | 乙班 | 7 | 1:00 | 7:00 | [32 empty] | 值班员
2019-03-30 09:10 | 43554.3819 | 白 | 30 | 3 | 丙班 | 8 | 1:00 | 8:00
2019-03-30 09:10 | 43554.3819 | 白 | 30 | 3 | 丙班 | 9 | 1:00 | 9:00
2019-03-30 09:10 | 43554.3819 | 白 | 30 | 3 | 丙班 | 10 | 1:00 | 10:00
2019-03-30 09:10 | 43554.3819 | 白 | 30 | 3 | 丙班 | 11 | 1:00 | 11:00
2019-03-30 09:10 | 43554.3819 | 白 | 30 | 3 | 丙班 | 12 | 1:00 | 12:00
2019-03-30 09:10 | 43554.3819 | 白 | 30 | 3 | 丙班 | 13 | 1:00 | 13:00
2019-03-30 09:10 | 43554.3819 | 白 | 30 | 3 | 丙班 | 14 | 1:00 | 14:00
2019-03-30 09:10 | 43554.3819 | 白 | 30 | 3 | 丙班 | 15 | 1:00 | 15:00 | [32 empty] | 值班员
2019-03-30 09:10 | 43554.3819 | 中 | 30 | 4 | 丁班 | 16 | 1:00 | 16:00
2019-03-30 09:10 | 43554.3819 | 中 | 30 | 4 | 丁班 | 17 | 1:00 | 17:00
2019-03-30 09:10 | 43554.3819 | 中 | 30 | 4 | 丁班 | 18 | 1:00 | 18:00
2019-03-30 09:10 | 43554.3819 | 中 | 30 | 4 | 丁班 | 19 | 1:00 | 19:00
2019-03-30 09:10 | 43554.3819 | 中 | 30 | 4 | 丁班 | 20 | 1:00 | 20:00
2019-03-30 09:10 | 43554.3819 | 中 | 30 | 4 | 丁班 | 21 | 1:00 | 21:00
2019-03-30 09:10 | 43554.3819 | 中 | 30 | 4 | 丁班 | 22 | 1:00 | 22:00
2019-03-30 09:10 | 43554.3819 | 中 | 30 | 4 | 丁班 | 23 | 1:00 | 23:00 | [32 empty] | 值班员
2019-03-31 09:10 | 43555.3819 | 夜 | 31 | 2 | 乙班 | 0 | 1:00 | 24:00
2019-03-31 09:10 | 43555.3819 | 夜 | 31 | 2 | 乙班 | 1 | 1:00 | 1:00
2019-03-31 09:10 | 43555.3819 | 夜 | 31 | 2 | 乙班 | 2 | 1:00 | 2:00
2019-03-31 09:10 | 43555.3819 | 夜 | 31 | 2 | 乙班 | 3 | 1:00 | 3:00
2019-03-31 09:10 | 43555.3819 | 夜 | 31 | 2 | 乙班 | 4 | 1:00 | 4:00
2019-03-31 09:10 | 43555.3819 | 夜 | 31 | 2 | 乙班 | 5 | 1:00 | 5:00
2019-03-31 09:10 | 43555.3819 | 夜 | 31 | 2 | 乙班 | 6 | 1:00 | 6:00
2019-03-31 09:10 | 43555.3819 | 夜 | 31 | 2 | 乙班 | 7 | 1:00 | 7:00 | [32 empty] | 值班员
2019-03-31 09:10 | 43555.3819 | 白 | 31 | 3 | 丙班 | 8 | 1:00 | 8:00
2019-03-31 09:10 | 43555.3819 | 白 | 31 | 3 | 丙班 | 9 | 1:00 | 9:00
2019-03-31 09:10 | 43555.3819 | 白 | 31 | 3 | 丙班 | 10 | 1:00 | 10:00
2019-03-31 09:10 | 43555.3819 | 白 | 31 | 3 | 丙班 | 11 | 1:00 | 11:00
2019-03-31 09:10 | 43555.3819 | 白 | 31 | 3 | 丙班 | 12 | 1:00 | 12:00
2019-03-31 09:10 | 43555.3819 | 白 | 31 | 3 | 丙班 | 13 | 1:00 | 13:00
2019-03-31 09:10 | 43555.3819 | 白 | 31 | 3 | 丙班 | 14 | 1:00 | 14:00
2019-03-31 09:10 | 43555.3819 | 白 | 31 | 3 | 丙班 | 15 | 1:00 | 15:00 | [32 empty] | 值班员
2019-03-31 09:10 | 43555.3819 | 中 | 31 | 4 | 丁班 | 16 | 1:00 | 16:00
2019-03-31 09:10 | 43555.3819 | 中 | 31 | 4 | 丁班 | 17 | 1:00 | 17:00
2019-03-31 09:10 | 43555.3819 | 中 | 31 | 4 | 丁班 | 18 | 1:00 | 18:00
2019-03-31 09:10 | 43555.3819 | 中 | 31 | 4 | 丁班 | 19 | 1:00 | 19:00
2019-03-31 09:10 | 43555.3819 | 中 | 31 | 4 | 丁班 | 20 | 1:00 | 20:00
2019-03-31 09:10 | 43555.3819 | 中 | 31 | 4 | 丁班 | 21 | 1:00 | 21:00
2019-03-31 09:10 | 43555.3819 | 中 | 31 | 4 | 丁班 | 22 | 1:00 | 22:00
2019-03-31 09:10 | 43555.3819 | 中 | 31 | 4 | 丁班 | 23 | 1:00 | 23:00 | [32 empty] | 值班员
Formulas:
日期 = IF(HOUR(G6)=1,[日期, row above]+1,[日期, row above])
日期 = IF(HOUR([时间])=0,[日期, row above]+1,[日期, row above])

## 喷煤操作表
[9 empty] | 8#高炉喷煤操作日志 | [30 empty] | 铁原－生08
[16 empty] | 当小时累计量变为0时的喷吹量 | 喷吹罐重量达到罐底煤数量设定值的时刻值 | 整点瞬时值
1231231 |  | 1212 | [5 empty] | 288:00 | [12 empty] | 煤粉仓 |  | 喷煤量调整 | [15 empty] | 备注
日期 | [7 empty] | 时间 | 气源压力（Mpa) |  | 罐号 | 喷吹压力（Mpa) | 喷吹出口压力（Mpa) | 分配器压力（Mpa) | 载送气流量m3/h | 喷吹量t/h | 换罐时间h/min | 正点余量(t) | 罐重(t) | 重量(t) | 温度(℃) | 喷吹温度(℃) | 时间 | 调整值（t/h） | 时间 | 调整值（t/h） | 时间 | 调整值（t/h） | 时间 | 调整值（t/h） | 时间 | 调整值（t/h） | 时间 | 调整值（t/h） | 时间 | 调整值（t/h） | 时间 | 调整值（t/h）
2019-03-01 09:10 | 星期 | 班次 |  |  | 班别 |  |  |  | 压缩空气 | 氮气
[9 empty] | BF8_L1R_PCI_PT10508_1h_cur | BF8_L1R_PCI_PT10511_1h_cur |  | BF8_L1R_PCI_PT10502_10s_cur | BF8_L1R_PCI_PT10509_1h_cur | BF8_L1R_PCI_PT10513_1h_cur | BF8_L1R_PCI_FT10503_1h_cur | BF8_L1R_PCI_pmsd1_10s_cur |  | BF8_L1R_PCI_WT10502_1h_cur | BF8_L1R_PCI_WT10502_1h_cur | BF8_L1R_PCI_WT10501_1h_cur | BF8_L1R_PCI_TE10503_1h_cur | BF8_L1R_PCI_TE10505_1h_cur | 手工录入 | 手工录入 | 手工录入 |  |  | 手工录入 | 手工录入 | [8 empty] | 手工录入 | 手工录入 | 手工录入
[12 empty] | BF8_L1R_PCI_PT10503_10s_cur | BF8_L1R_PCI_PT10510_1h_cur | BF8_L1R_PCI_PT10514_1h_cur |  | BF8_L1R_PCI_pmsd2_10s_cur | 当BF8_L1R_PCI_WT10502_10s_cur=BF8_L1R_PCI_CCW1_10s_cur时，记录时刻值； | BF8_L1R_PCI_WT10503_1h_cur | BF8_L1R_PCI_WT10503_1h_cur |  | BF8_L1R_PCI_TE10504_1h_cur | BF8_L1R_PCI_TE10506_1h_cur
[11 empty] | 出现ABA，或BAB切换时，写21,12 | 当排煤阀BF8_L1R_PCI_XV105110OPSDI_10s_cur、出口阀BF8_L1R_PCI_XV105111OPSDI_10s_cur、空气阀BF8_L1R_PCI_XV105112OPSDI_10s_cur均打开时，采集该喷吹罐A的数值； 当排煤阀BF8_L1R_PCI_XV105210OPSDI_10s_cur、出口阀BF8_L1R_PCI_XV105211OPSDI_10s_cur、空气阀BF8_L1R_PCI_XV105212OPSDI_10s_cur均打开时，采集该喷吹罐A的数值； |  |  |  | 当小时累计量BF8_L1R_PCI_WACC_1h_cur=0时 | 当BF8_L1R_PCI_WT10503_10s_cur=BF8_L1R_PCI_CCW2_10s_cur时，记录时刻值
2019-03-01 09:10 | 43525.3819 | 夜 | 1 | 1 | 甲班 | 0 | 1:00 | 0:00 | 1.2009 | 1.5773 | 21 | 0.7241 | 0.7069 | 0.5273 | 1072.1743 | 49.365 | 23:10/23:56 | 5.9518 | 48.9671 | 460.8671 | 55.1 | 52.6 | 43524.9817 | 49
2019-03-01 09:10 | 43525.3819 | 夜 | 1 | 1 | 甲班 | 1 | 1:00 | 1:00 | 1.1875 | 1.5319 | 2 | 0.7426 | 0.7171 | 0.5352 | 1254.0778 | 50.097 | 00:47 | 37.2704 | 48.3942 | 439.8029 | 57.6 | 48.3 | 43525.0027 | 50 | 43525.0346 | 49
2019-03-01 09:10 | 43525.3819 | 夜 | 1 | 1 | 甲班 | 2 | 1:00 | 2:00 | 1.1666 | 1.4879 | 1 | 0.7523 | 0.7037 | 0.5264 | 1497.6694 | 48.1555 | 01:44 | 31.4618 | 48.8717 | 423.3681 | 62.4 | 51.5 | 43525.0764 | 48
2019-03-01 09:10 | 43525.3819 | 夜 | 1 | 1 | 甲班 | 3 | 1:00 | 3:00 | 1.1717 | 1.5101 | 2 | 0.7176 | 0.7023 | 0.5204 | 1065.6831 | 48.2828 | 02:37 | 28.5973 | 49.4446 | 430.5439 | 54.3 | 44.2
2019-03-01 09:10 | 43525.3819 | 夜 | 1 | 1 | 甲班 | 4 | 1:00 | 4:00 | 1.1722 | 1.4361 | 1 | 0.7403 | 0.725 | 0.5458 | 1313.6721 | 49.1581 | 03:32 | 23.8868 | 54.4415 | 436.3308 | 53.6 | 48.6 | 43525.1457 | 49
2019-03-01 09:10 | 43525.3819 | 夜 | 1 | 1 | 甲班 | 5 | 1:00 | 5:00 | 1.2023 | 1.5467 | 212 | 0.7875 | 0.7754 | 0.5768 | 1045.3441 | 48.1555 | 04:26/04:50/04:57 | 18.9376 | 45.3388 | 435.4048 | 57.1 | 42 | 43525.2008 | 48
2019-03-01 09:10 | 43525.3819 | 夜 | 1 | 1 | 甲班 | 6 | 1:00 | 6:00 | 1.1777 | 1.4981 | 1 | 0.7324 | 0.7199 | 0.5528 | 1502.7029 | 49.1104 | 05:29 | 21.2769 | 45.9276 | 439.5714 | 55.2 | 50.6 | 43525.2294 | 47
2019-03-01 09:10 | 43525.3819 | 夜 | 1 | 1 | 甲班 | 7 | 1:00 | 7:00 | 1.1995 | 1.4814 | 2 | 0.7389 | 0.6884 | 0.5092 | 1087.0444 | 47.6304 | 06:22 | 17.187 | 50.0652 | 444.2009 | 59.2 | 39.9 | [16 empty] | 值班员
2019-03-01 09:10 | 43525.3819 | 白 | 1 | 2 | 乙班 | 8 | 1:00 | 8:00 | 1.1833 | 1.5027 | 1 | 0.7528 | 0.7273 | 0.5518 | 1231.1753 | 48.0123 | 07:14 | 9.3892 | 45.7525 | 443.0435 | 47.2 | 48.6 | 43525.2924 | 48
2019-03-01 09:10 | 43525.3819 | 白 | 1 | 2 | 乙班 | 9 | 1:00 | 9:00 | 1.1717 | 1.5046 | 2 | 0.7366 | 0.7319 | 0.5356 | 1412.0021 | 48.4261 | 08:07 | 48.6489 | 46.1026 | 447.9045 | 60.5 | 45.6 | 43525.3514 | 48.5
2019-03-01 09:10 | 43525.3819 | 白 | 1 | 2 | 乙班 | 10 | 1:00 | 10:00 | 1.1597 | 1.5055 | 12 | 0.7264 | 0.743 | 0.5574 | 1577.2477 | 48.3783 | 09:02/09:53 | 42.1082 | 47.2643 | 452.534 | 60 | 45.4 | 43525.4146 | 47.5
2019-03-01 09:10 | 43525.3819 | 白 | 1 | 2 | 乙班 | 11 | 1:00 | 11:00 | 1.1856 | 1.5426 | 1 | 0.725 | 0.6898 | 0.5213 | 1056.5654 | 47.4235 | 10:45 | 34.5173 | 47.8213 | 414.8036 | 48.1 | 52.1
2019-03-01 09:10 | 43525.3819 | 白 | 1 | 2 | 乙班 | 12 | 1:00 | 12:00 | 1.1708 | 1.4199 | 2 | 0.7319 | 0.7176 | 0.5347 | 1213.2493 | 48.1874 | 11:37 | 29.8386 | 47.6781 | 418.0442 | 59.9 | 48.8 | 43525.463 | 48 | 43525.4722 | 49
2019-03-01 09:10 | 43525.3819 | 白 | 1 | 2 | 乙班 | 13 | 1:00 | 13:00 | 1.1416 | 1.4791 | 1 | 0.7685 | 0.7551 | 0.5861 | 1824.8984 | 49.9697 | 12:28 | 22.932 | 48.3783 | 423.5996 | 58.2 | 54.2 | 43525.5053 | 50 | 43525.5263 | 51 | 43525.5276 | 50.5
2019-03-01 09:10 | 43525.3819 | 白 | 1 | 2 | 乙班 | 14 | 1:00 | 14:00 | 1.2009 | 1.5041 | 2 | 0.7639 | 0.7685 | 0.5796 | 1028.017 | 51.3542 | 13:20 | 15.8344 | 46.8665 | 426.3773 | 59.8 | 48.6
2019-03-01 09:10 | 43525.3819 | 白 | 1 | 2 | 乙班 | 15 | 1:00 | 15:00 | 1.1602 | 1.4777 | 1 | 0.7912 | 0.7648 | 0.5842 | 1419.2069 | 50.1925 | 14:10 | 6.7634 | 45.2274 | 429.155 | 57.1 | 54.3 | [16 empty] | 值班员
2019-03-01 09:10 | 43525.3819 | 中 | 1 | 3 | 丙班 | 16 | 1:00 | 16:00 | 1.1939 | 1.5134 | 21 | 0.7551 | 0.7102 | 0.5347 | 1042.1145 | 50.8768 | 15:01/15:52 | 41.965 | 43.9542 | 436.5622 | 54 | 49.5 | 43525.6431 | 51
2019-03-01 09:10 | 43525.3819 | 中 | 1 | 3 | 丙班 | 17 | 1:00 | 17:00 | 1.162 | 1.4231 | 2 | 0.7435 | 0.7162 | 0.5366 | 1277.1118 | 51.5611 | 16:39 | 31.8438 | 42.1719 | 403.2298 | 58.6 | 48
2019-03-01 09:10 | 43525.3819 | 中 | 1 | 3 | 丙班 | 18 | 1:00 | 18:00 | 1.1662 | 1.3782 | 1 | 0.7625 | 0.7449 | 0.5611 | 1253.4167 | 51.3861 | 17:24 | 18.9694 | 47.0893 | 417.5813 | 57.2 | 51.8
2019-03-01 09:10 | 43525.3819 | 中 | 1 | 3 | 丙班 | 19 | 1:00 | 19:00 | 1.1597 | 1.3467 | 2 | 0.7454 | 0.7458 | 0.5606 | 1260.5265 | 49.8424 | 18:16 | 11.84 | 45.7048 | 425.9144 | 56.7 | 49.2 | 43525.7587 | 50 | 43525.7719 | 49.5
2019-03-01 09:10 | 43525.3819 | 中 | 1 | 3 | 丙班 | 20 | 1:00 | 20:00 | 1.1995 | 1.3981 | 12 | 0.7463 | 0.7523 | 0.562 | 1029.3427 | 51.0996 | 19:00/19:51 | 40.9624 | 44.0816 | 437.7196 | 56.8 | 50.2 | 43525.8163 | 51
2019-03-01 09:10 | 43525.3819 | 中 | 1 | 3 | 丙班 | 21 | 1:00 | 21:00 | 1.1514 | 1.3967 | 1 | 0.7287 | 0.7157 | 0.5421 | 1442.2991 | 50.2562 | 20:37 | 29.7113 | 47.6781 | 404.3872 | 53.8 | 53.5 | 43525.8452 | 50
2019-03-01 09:10 | 43525.3819 | 中 | 1 | 3 | 丙班 | 22 | 1:00 | 22:00 | 1.1838 | 1.4125 | 2 | 0.743 | 0.7157 | 0.5282 | 1038.9299 | 49.5719 | 21:27 | 20.9268 | 43.5087 | 411.7944 | 58.8 | 50.3
2019-03-01 09:10 | 43525.3819 | 中 | 1 | 3 | 丙班 | 23 | 1:00 | 23:00 | 1.1625 | 1.4902 | 1 | 0.7662 | 0.743 | 0.5643 | 1344.588 | 50.463 | 22:14 | 9.8666 | 46.4686 | 418.0442 | 58 | 55.1 | [16 empty] | 值班员
2019-03-02 09:10 | 43526.3819 | 夜 | 2 | 4 | 丁班 | 0 | 1:00 | 24:00 | 1.1814 | 1.4926 | 21 | 0.7495 | 0.6717 | 0.518 | 1057.8084 | 50.7972 | 23:04/23:51 | 40.4532 | 45.116 | 424.9885 | 60.6 | 53.6
2019-03-02 09:10 | 43526.3819 | 夜 | 2 | 4 | 丁班 | 1 | 1:00 | 1:00 | 1.1731 | 1.4268 | 2 | 0.7495 | 0.7379 | 0.5518 | 1288.514 | 51.0359 | 00:37 | 31.9233 | 45.0682 | 389.1098 | 58.5 | 49.5 | 43526.0042 | 51
2019-03-02 09:10 | 43526.3819 | 夜 | 2 | 4 | 丁班 | 2 | 1:00 | 2:00 | 1.1916 | 1.4708 | 1 | 0.7435 | 0.7176 | 0.5398 | 1036.3307 | 51.6088 | 01:28 | 20.3539 | 51.0041 | 393.9708 | 61.3 | 52.6 | 43526.0599 | 51.5
2019-03-02 09:10 | 43526.3819 | 夜 | 2 | 4 | 丁班 | 3 | 1:00 | 3:00 | 1.1861 | 1.4722 | 2 | 0.7389 | 0.744 | 0.5657 | 1201.2572 | 51.4338 | 02:17 | 13.32 | 47.0256 | 397.4429 | 54.5 | 46.5 | 43526.1101 | 51
2019-03-02 09:10 | 43526.3819 | 夜 | 2 | 4 | 丁班 | 4 | 1:00 | 4:00 | 1.2018 | 1.4773 | 1 | 0.7579 | 0.731 | 0.5514 | 1034.0746 | 50.845 | 03:06 | 49.8265 | 46.8824 | 405.5446 | 62.9 | 54.1
2019-03-02 09:10 | 43526.3819 | 夜 | 2 | 4 | 丁班 | 5 | 1:00 | 5:00 | 1.1944 | 1.4902 | 21 | 0.7532 | 0.7217 | 0.5426 | 1046.5454 | 51.6407 | 04:00/04:53 | 40.2145 | 47.2484 | 416.6554 | 62.8 | 52.3
2019-03-02 09:10 | 43526.3819 | 夜 | 2 | 4 | 丁班 | 6 | 1:00 | 6:00 | 1.1801 | 1.4801 | 2 | 0.762 | 0.7032 | 0.5264 | 1323.7188 | 51.2269 | 05:38 | 32.9418 | 48.1714 | 377.3046 | 57.5 | 44.3
2019-03-02 09:10 | 43526.3819 | 夜 | 2 | 4 | 丁班 | 7 | 1:00 | 7:00 | 1.181 | 1.4 | 1 | 0.7347 | 0.7268 | 0.5509 | 1371.9921 | 51.7839 | 06:32 | 23.5526 | 46.8824 | 381.0082 | 63.8 | 51 | 43526.2711 | 51.5 | [14 empty] | 值班员
2019-03-02 09:10 | 43526.3819 | 白 | 2 | 1 | 甲班 | 8 | 1:00 | 8:00 | 1.1963 | 1.4416 | 2 | 0.7893 | 0.7602 | 0.5713 | 1285.3997 | 51.0996 | 07:25 | 20.0515 | 46.8983 | 386.7951 | 56.8 | 42.2 | 43526.3041 | 52
2019-03-02 09:10 | 43526.3819 | 白 | 2 | 1 | 甲班 | 9 | 1:00 | 9:00 | 1.1416 | 1.3851 | 12 | 0.7454 | 0.7639 | 0.5759 | 1803.8179 | 51.3224 | 08:05/08:53 | 44.2566 | 46.3095 | 406.0075 | 58.1 | 45.5 | 43526.3518 | 51
2019-03-02 09:10 | 43526.3819 | 白 | 2 | 1 | 甲班 | 10 | 1:00 | 10:00 | 1.1509 | 1.512 | 1 | 0.744 | 0.7347 | 0.5704 | 1697.957 | 51.2428 | 09:43 | 34.0558 | 49.731 | 368.277 | 56.2 | 56.6 | 43526.4032 | 52 | 43526.4166 | 51
2019-03-02 09:10 | 43526.3819 | 白 | 2 | 1 | 甲班 | 11 | 1:00 | 11:00 | 1.1435 | 1.4069 | 2 | 0.7546 | 0.7597 | 0.5699 | 1658.4227 | 51.0996 | 10:32 | 26.799 | 43.6837 | 372.4436 | 59.6 | 48.8
2019-03-02 09:10 | 43526.3819 | 白 | 2 | 1 | 甲班 | 12 | 1:00 | 12:00 | 1.1477 | 1.3967 | 1 | 0.7565 | 0.7435 | 0.5625 | 1581.0142 | 51.4179 | 11:22 | 16.455 | 49.731 | 378.6934 | 60.8 | 52.9
2019-03-02 09:10 | 43526.3819 | 白 | 2 | 1 | 甲班 | 13 | 1:00 | 13:00 | 1.1879 | 1.3203 | 2 | 0.7509 | 0.7301 | 0.5463 | 1095.7018 | 51.4815 | 12:15 | 11.1716 | 42.8084 | 379.6193 | 59.5 | 47.4 | 43526.5408 | 51.5
2019-03-02 09:10 | 43526.3819 | 白 | 2 | 1 | 甲班 | 14 | 1:00 | 14:00 | 1.1861 | 1.4824 | 12 | 0.7546 | 0.7694 | 0.5583 | 1071.0172 | 51.9908 | 13:01/13:53 | 44.1134 | 42.8084 | 390.0357 | 61.1 | 52.2
2019-03-02 09:10 | 43526.3819 | 白 | 2 | 1 | 甲班 | 15 | 1:00 | 15:00 | 1.1782 | 1.3328 | 1 | 0.7389 | 0.7241 | 0.544 | 1073.38 | 52.2136 | 14:37 | 29.0429 | 47.519 | 356.9348 | 56.9 | 51.6 | 43526.6185 | 51 | [14 empty] | 值班员
2019-03-02 09:10 | 43526.3819 | 中 | 2 | 2 | 乙班 | 16 | 1:00 | 16:00 | 1.1717 | 1.4495 | 2 | 0.75 | 0.75 | 0.5417 | 1138.4766 | 51.2906 | 15:24 | 18.6511 | 44.6704 | 384.7118 | 59.9 | 49.4
2019-03-02 09:10 | 43526.3819 | 中 | 2 | 2 | 乙班 | 17 | 1:00 | 17:00 | 1.1444 | 1.5287 | 12 | 0.7666 | 0.7727 | 0.5606 | 1314.011 | 51.3065 | 16:07/16:57 | 47.9646 | 45.1955 | 422.4423 | 56.6 | 52
2019-03-02 09:10 | 43526.3819 | 中 | 2 | 2 | 乙班 | 18 | 1:00 | 18:00 | 1.181 | 1.4939 | 1 | 0.7403 | 0.7356 | 0.5449 | 973.8415 | 51.4179 | 17:45 | 36.045 | 46.3732 | 422.4423 | 61 | 53.6
2019-03-02 09:10 | 43526.3819 | 中 | 2 | 2 | 乙班 | 19 | 1:00 | 19:00 | 1.1754 | 1.4162 | 2 | 0.7481 | 0.7569 | 0.5634 | 1047.4077 | 51.3701 | 18:32 | 25.4782 | 42.4902 | 450.4507 | 57.9 | 49.4
2019-03-02 09:10 | 43526.3819 | 中 | 2 | 2 | 乙班 | 20 | 1:00 | 20:00 | 1.1791 | 1.4509 | 1 | 0.7666 | 0.7055 | 0.5356 | 995.2073 | 50.4949 | 19:19 | 14.4976 | 42.5857 | 498.8291 | 62.9 | 49.8
2019-03-02 09:10 | 43526.3819 | 中 | 2 | 2 | 乙班 | 21 | 1:00 | 21:00 | 1.1537 | 1.4509 | 21 | 0.7481 | 0.7366 | 0.5588 | 1204.4268 | 51.0678 | 20:00/20:43 | 34.8356 | 45.4661 | 511.5602 | 62.6 | 56.6
2019-03-02 09:10 | 43526.3819 | 中 | 2 | 2 | 乙班 | 22 | 1:00 | 22:00 | 1.1652 | 1.3537 | 2 | 0.7509 | 0.762 | 0.5606 | 1122.3124 | 51.6725 | 21:37 | 30.3478 | 42.0287 | 524.5228 | 51.3 | 50.8
2019-03-02 09:10 | 43526.3819 | 中 | 2 | 2 | 乙班 | 23 | 1:00 | 23:00 | 1.1648 | 1.4439 | 1 | 0.7611 | 0.7389 | 0.5625 | 1118.1664 | 51.4656 | 22:20 | 15.898 | 44.1134 | 534.4763 | 51.7 | 52.4 | 43526.9569 | 52 | [14 empty] | 值班员
2019-03-03 09:10 | 43527.3819 | 夜 | 3 | 4 | 丁班 | 0 | 1:00 | 24:00 | 1.1852 | 1.4398 | 21 | 0.7579 | 0.7477 | 0.569 | 991.6876 | 52.325 | 23:09/23:51 | 42.2674 | 43.4768 | 543.2723 | 50.1 | 53.8
2019-03-03 09:10 | 43527.3819 | 夜 | 3 | 4 | 丁班 | 1 | 1:00 | 1:00 | 1.1764 | 1.437 | 2 | 0.7366 | 0.6884 | 0.5231 | 1058.1028 | 50.8291 | 00:36 | 29.8227 | 43.3813 | 512.7176 | 49.5 | 48.8 | 43527.0201 | 51
2019-03-03 09:10 | 43527.3819 | 夜 | 3 | 4 | 丁班 | 2 | 1:00 | 2:00 | 1.1828 | 1.5 | 1 | 0.7773 | 0.7532 | 0.5768 | 1032.7266 | 50.9245 | 01:22 | 16.8051 | 45.673 | 523.134 | 49.4 | 51.2 | 43527.0428 | 51.5 | 43527.0639 | 51
2019-03-03 09:10 | 43527.3819 | 夜 | 3 | 4 | 丁班 | 3 | 1:00 | 3:00 | 1.2023 | 1.4625 | 21 | 0.7616 | 0.725 | 0.5435 | 1063.9609 | 51.2428 | 02:08/02:52 | 43.6201 | 42.9039 | 534.9392 | 47.3 | 52.4
2019-03-03 09:10 | 43527.3819 | 夜 | 3 | 4 | 丁班 | 4 | 1:00 | 4:00 | 1.2009 | 1.4671 | 2 | 0.7754 | 0.7472 | 0.5583 | 1072.0208 | 51.3224 | 03:44 | 33.6898 | 52.3409 | 503.9215 | 47.4 | 48.6 | 43527.1481 | 51.5
2019-03-03 09:10 | 43527.3819 | 夜 | 3 | 4 | 丁班 | 5 | 1:00 | 5:00 | 1.1592 | 1.4606 | 1 | 0.7528 | 0.7389 | 0.5699 | 1490.2267 | 52.0863 | 04:25 | 20.7995 | 41.4876 | 509.014 | 46.5 | 51.4 | 43527.1765 | 52
2019-03-03 09:10 | 43527.3819 | 夜 | 3 | 4 | 丁班 | 6 | 1:00 | 6:00 | 1.2041 | 1.4222 | 21 | 0.7912 | 0.7384 | 0.5528 | 1072.033 | 51.6566 | 05:15/05:41 | 9.6279 | 45.291 | 509.014 | 45.8 | 49.4 | 43527.2267 | 51.5
2019-03-03 09:10 | 43527.3819 | 夜 | 3 | 4 | 丁班 | 7 | 1:00 | 7:00 | 1.1629 | 1.4426 | 2 | 0.7472 | 0.7588 | 0.5643 | 1494.6691 | 51.8157 | 06:28 | 22.5023 | 43.1267 | 520.8192 | 52 | 48.9 | [16 empty] | 值班员
2019-03-03 09:10 | 43527.3819 | 白 | 3 | 1 | 甲班 | 8 | 1:00 | 8:00 | 1.1949 | 1.4356 | 12 | 0.7666 | 0.7264 | 0.5458 | 1079.5294 | 51.1314 | 07:10/07:57 | 6.9544 | 46.3891 | 533.3188 | 49.1 | 48.8
2019-03-03 09:10 | 43527.3819 | 白 | 3 | 1 | 甲班 | 9 | 1:00 | 9:00 | 1.1777 | 1.4106 | 1 | 0.7662 | 0.7199 | 0.5352 | 1067.0415 | 52.2931 | 08:45 | 35.0902 | 47.1211 | 511.5602 | 46.2 | 53.5 | 43527.3473 | 52
2019-03-03 09:10 | 43527.3819 | 白 | 3 | 1 | 甲班 | 10 | 1:00 | 10:00 | 1.1708 | 1.4601 | 2 | 0.7509 | 0.7278 | 0.5389 | 1046.5897 | 51.5611 | 09:32 | 27.356 | 47.5667 | 504.6159 | 47.8 | 47.3 | 43527.3836 | 51.5 | 43527.3939 | 51
2019-03-03 09:10 | 43527.3819 | 白 | 3 | 1 | 甲班 | 11 | 1:00 | 11:00 | 1.1578 | 1.4476 | 1 | 0.7569 | 0.7412 | 0.5657 | 1348.2399 | 50.6858 | 10:23 | 17.7281 | 46.771 | 508.3196 | 47.1 | 51.7 | 43527.4336 | 50.5
2019-03-03 09:10 | 43527.3819 | 白 | 3 | 1 | 甲班 | 12 | 1:00 | 12:00 | 1.1717 | 1.4254 | 2 | 0.7657 | 0.7648 | 0.5634 | 1178.3457 | 51.4338 | 11:15 | 10.8851 | 47.694 | 508.3196 | 50.9 | 46 | 43527.4764 | 51
2019-03-03 09:10 | 43527.3819 | 白 | 3 | 1 | 甲班 | 13 | 1:00 | 13:00 | 1.2037 | 1.5328 | 12 | 0.7648 | 0.7616 | 0.5518 | 1015.9293 | 51.0996 | 12:04/12:54 | 45.0523 | 47.0893 | 507.3936 | 49.8 | 43.8
2019-03-03 09:10 | 43527.3819 | 白 | 3 | 1 | 甲班 | 14 | 1:00 | 14:00 | 1.1852 | 1.4722 | 1 | 0.7597 | 0.7296 | 0.5574 | 1173.7235 | 51.0519 | 13:45 | 36.2042 | 46.0071 | 468.7373 | 45.3 | 49
2019-03-03 09:10 | 43527.3819 | 白 | 3 | 1 | 甲班 | 15 | 1:00 | 15:00 | 1.199 | 1.3838 | 2 | 0.7518 | 0.7597 | 0.5606 | 1076.8141 | 51.1155 | 14:36 | 29.0747 | 45.657 | 467.5799 | 52.5 | 49.2 | [16 empty] | 值班员
2019-03-03 09:10 | 43527.3819 | 中 | 3 | 2 | 乙班 | 16 | 1:00 | 16:00 | 1.1875 | 1.5166 | 1 | 0.7574 | 0.7106 | 0.5287 | 1072.3474 | 51.3224 | 15:27 | 20.6404 | 45.3069 | 468.7373 | 48.9 | 50.4 | 43527.644 | 50.5
2019-03-03 09:10 | 43527.3819 | 中 | 3 | 2 | 乙班 | 17 | 1:00 | 17:00 | 1.1902 | 1.4662 | 2 | 0.7588 | 0.7574 | 0.5565 | 1072.0714 | 50.8291 | 16:16 | 12.0787 | 47.1848 | 474.5242 | 52.6 | 46.5
2019-03-03 09:10 | 43527.3819 | 中 | 3 | 2 | 乙班 | 18 | 1:00 | 18:00 | 1.1907 | 1.5736 | 12 | 0.7458 | 0.7616 | 0.5518 | 1074.1064 | 51.4815 | 17:03 | 41.7104 | 44.559 | 481.2369 | 54.7 | 51.9 | 43527.7305 | 51
2019-03-03 09:10 | 43527.3819 | 中 | 3 | 2 | 乙班 | 19 | 1:00 | 19:00 | 1.187 | 1.4393 | 1 | 0.7579 | 0.744 | 0.5574 | 1151.1238 | 51.1473 | 18:39 | 31.605 | 50.4312 | 444.8954 | 49.9 | 50.5
2019-03-03 09:10 | 43527.3819 | 中 | 3 | 2 | 乙班 | 20 | 1:00 | 20:00 | 1.1722 | 1.4213 | 2 | 0.7472 | 0.7518 | 0.5643 | 1167.5967 | 51.1633 | 19:28 | 23.5526 | 45.5456 | 446.5157 | 55.4 | 48.2
2019-03-03 09:10 | 43527.3819 | 中 | 3 | 2 | 乙班 | 21 | 1:00 | 21:00 | 1.2023 | 1.493 | 2 | 0.7616 | 0.7393 | 0.5611 | 1023.6061 | 51.402 | 20:00 | 11.283 | 47.9327 | 451.8396 | 50.6 | 51.3
2019-03-03 09:10 | 43527.3819 | 中 | 3 | 2 | 乙班 | 22 | 1:00 | 22:00 | 1.1884 | 1.474 | 21 | 0.7407 | 0.7315 | 0.5602 | 1196.4064 | 51.1951 | 21:09/21:55 | 5.9518 | 44.0975 | 452.997 | 48.5 | 51.9 | 43527.884 | 51.5
2019-03-03 09:10 | 43527.3819 | 中 | 3 | 2 | 乙班 | 23 | 1:00 | 23:00 | 1.181 | 1.5074 | 2 | 0.7555 | 0.7662 | 0.562 | 1190.0688 | 51.5452 | 22:46 | 37.9865 | 45.9435 | 418.2757 | 53.6 | 49.3 | [16 empty] | 值班员
2019-03-04 09:10 | 43528.3819 | 夜 | 4 | 3 | 丙班 | 0 | 1:00 | 24:00 | 1.1625 | 1.3754 | 1 | 0.7477 | 0.7342 | 0.5653 | 1518.9926 | 50.4471 | 23:31 | 24.7461 | 47.0575 | 417.1183 | 53.1 | 51 | 43527.9593 | 50.5
2019-03-04 09:10 | 43528.3819 | 夜 | 4 | 3 | 丙班 | 1 | 1:00 | 1:00 | 1.1444 | 1.4101 | 2 | 0.7379 | 0.7412 | 0.5583 | 1527.7791 | 51.3542 | 00:20 | 15.8184 | 48.2192 | 419.896 | 57.1 | 47.6
2019-03-04 09:10 | 43528.3819 | 夜 | 4 | 3 | 丙班 | 2 | 1:00 | 2:00 | 1.1875 | 1.4555 | 12 | 0.743 | 0.762 | 0.5713 | 1023.3737 | 50.9723 | 01:08/01:58 | 47.9646 | 46.4527 | 425.2199 | 55.4 | 53.6 | 43528.042 | 51
2019-03-04 09:10 | 43528.3819 | 夜 | 4 | 3 | 丙班 | 3 | 1:00 | 3:00 | 1.2018 | 1.5518 | 1 | 0.7379 | 0.7347 | 0.5467 | 1045.5822 | 51.7998 | 02:48 | 39.8166 | 44.4158 | 421.5164 | 57.4 | 52.5 | 43528.1136 | 51.5
2019-03-04 09:10 | 43528.3819 | 夜 | 4 | 3 | 丙班 | 4 | 1:00 | 4:00 | 1.2037 | 1.4513 | 2 | 0.7671 | 0.7708 | 0.5676 | 1036.3007 | 51.768 | 03:37 | 30.4115 | 45.5297 | 407.3964 | 57.2 | 48.8
2019-03-04 09:10 | 43528.3819 | 夜 | 4 | 3 | 丙班 | 5 | 1:00 | 5:00 | 1.1856 | 1.4078 | 1 | 0.7532 | 0.7333 | 0.5528 | 1209.3978 | 51.7362 | 04:24 | 17.5849 | 46.9302 | 417.8127 | 54.2 | 53.2
2019-03-04 09:10 | 43528.3819 | 夜 | 4 | 3 | 丙班 | 6 | 1:00 | 6:00 | 1.2046 | 1.3726 | 21 | 0.7569 | 0.7347 | 0.5495 | 1043.9828 | 51.6884 | 05:11/05:58 | 7.8774 | 46.1663 | 422.4423 | 49.8 | 52.1
2019-03-04 09:10 | 43528.3819 | 夜 | 4 | 3 | 丙班 | 7 | 1:00 | 7:00 | 1.2032 | 1.3194 | 2 | 0.7574 | 0.7648 | 0.5542 | 1051.024 | 52.0863 | 06:41 | 38.448 | 43.3018 | 389.1098 | 60.3 | 48 | 43528.2701 | 52 | [14 empty] | 值班员
2019-03-04 09:10 | 43528.3819 | 白 | 4 | 4 | 丁班 | 8 | 1:00 | 8:00 | 1.1699 | 1.3842 | 1 | 0.7685 | 0.7477 | 0.5643 | 1379.6589 | 51.6566 | 07:26 | 20.7836 | 48.5215 | 392.8134 | 53.2 | 49.9 | 43528.3203 | 51
2019-03-04 09:10 | 43528.3819 | 白 | 4 | 4 | 丁班 | 9 | 1:00 | 9:00 | 1.162 | 1.3907 | 2 | 0.7639 | 0.7639 | 0.5727 | 1453.3732 | 51.2906 | 08:14 | 10.901 | 47.0893 | 395.1282 | 57.5 | 45.8
2019-03-04 09:10 | 43528.3819 | 白 | 4 | 4 | 丁班 | 10 | 1:00 | 10:00 | 1.1463 | 1.4648 | 2 | 0.7481 | 0.7592 | 0.5736 | 1830.1133 | 50.0811 | 09:50 | 42.3469 | 47.137 | 400.6836 | 57 | 47.2 | 43528.3938 | 50.5
2019-03-04 09:10 | 43528.3819 | 白 | 4 | 4 | 丁班 | 11 | 1:00 | 11:00 | 1.1972 | 1.4444 | 1 | 0.7504 | 0.6967 | 0.5273 | 1125.5889 | 50.8291 | 10:43 | 34.2308 | 49.3172 | 368.277 | 53.7 | 48.2
2019-03-04 09:10 | 43528.3819 | 白 | 4 | 4 | 丁班 | 12 | 1:00 | 12:00 | 1.1967 | 1.3777 | 2 | 0.7597 | 0.7657 | 0.5699 | 1088.4436 | 50.7336 | 11:33 | 26.9264 | 47.2643 | 376.3787 | 59 | 48.5
2019-03-04 09:10 | 43528.3819 | 白 | 4 | 4 | 丁班 | 13 | 1:00 | 13:00 | 1.1884 | 1.3666 | 1 | 0.7551 | 0.7356 | 0.5509 | 1062.188 | 51.3383 | 12:23 | 16.9802 | 47.8372 | 382.397 | 50.9 | 53.1 | 43528.5191 | 51
2019-03-04 09:10 | 43528.3819 | 白 | 4 | 4 | 丁班 | 14 | 1:00 | 14:00 | 1.2041 | 1.4426 | 2 | 0.7477 | 0.744 | 0.5486 | 998.5322 | 52.3568 | 13:15 | 11.5535 | 47.2007 | 386.5636 | 58.7 | 49.4 | 43528.5669 | 52
2019-03-04 09:10 | 43528.3819 | 白 | 4 | 4 | 丁班 | 15 | 1:00 | 15:00 | 1.1967 | 1.368 | 1 | 0.7657 | 0.7671 | 0.5514 | 1157.9869 | 52.2454 | 14:04 | 45.8162 | 45.8957 | 388.6469 | 58.2 | 51.6 | [16 empty] | 值班员
2019-03-04 09:10 | 43528.3819 | 中 | 4 | 1 | 甲班 | 16 | 1:00 | 16:00 | 1.169 | 1.4222 | 1 | 0.7463 | 0.7361 | 0.562 | 1497.2972 | 52.1499 | 15:43 | 34.6287 | 48.5693 | 348.8331 | 58.9 | 54.3 | 43528.6614 | 51.5
2019-03-04 09:10 | 43528.3819 | 中 | 4 | 1 | 甲班 | 17 | 1:00 | 17:00 | 1.1995 | 1.3435 | 2 | 0.7704 | 0.7532 | 0.5579 | 1000.9758 | 51.0519 | 16:35 | 27.1332 | 47.1211 | 351.6108 | 60.1 | 48.3
2019-03-04 09:10 | 43528.3819 | 中 | 4 | 1 | 甲班 | 18 | 1:00 | 18:00 | 1.1722 | 1.5138 | 1 | 0.7824 | 0.7685 | 0.5787 | 1389.8672 | 51.6566 | 17:22 | 16.8688 | 44.7977 | 378.6934 | 52.3 | 51.4
2019-03-04 09:10 | 43528.3819 | 中 | 4 | 1 | 甲班 | 19 | 1:00 | 19:00 | 1.1745 | 1.5263 | 1 | 0.7704 | 0.7708 | 0.575 | 1231.9518 | 51.4815 | 18:00 | 9.4688 | 44.6385 | 400.2206 | 59.3 | 48 | 43528.7893 | 52
2019-03-04 09:10 | 43528.3819 | 中 | 4 | 1 | 甲班 | 20 | 1:00 | 20:00 | 1.1884 | 1.5495 | 12 | 0.7532 | 0.7671 | 0.5643 | 1007.986 | 52.1817 | 19:00/19:48 | 39.387 | 44.0816 | 414.5721 | 59.4 | 47.9
2019-03-04 09:10 | 43528.3819 | 中 | 4 | 1 | 甲班 | 21 | 1:00 | 21:00 | 1.1791 | 1.3953 | 1 | 0.7449 | 0.725 | 0.5467 | 1194.6373 | 52.1499 | 20:31 | 25.7646 | 46.7392 | 420.1275 | 59.7 | 51.6
2019-03-04 09:10 | 43528.3819 | 中 | 4 | 1 | 甲班 | 22 | 1:00 | 22:00 | 1.1713 | 1.3976 | 2 | 0.7588 | 0.7611 | 0.5551 | 1337.4022 | 52.0385 | 21:22 | 17.569 | 46.5482 | 458.5524 | 52.9 | 46.1 | 43528.902 | 51.5
2019-03-04 09:10 | 43528.3819 | 中 | 4 | 1 | 甲班 | 23 | 1:00 | 23:00 | 1.1764 | 1.437 | 12 | 0.769 | 0.7731 | 0.5606 | 1188.2881 | 52.1977 | 22:09/22:58 | 4.074 | 43.2063 | 487.0238 | 52.1 | 49.7 | [16 empty] | 值班员
2019-03-05 09:10 | 43529.3819 | 夜 | 5 | 3 | 丙班 | 0 | 1:00 | 24:00 | 1.1393 | 1.4162 | 1 | 0.7454 | 0.7315 | 0.5574 | 1435.8594 | 51.402 | 23:42 | 37.4932 | 47.7577 | 472.2094 | 59.8 | 53.7 | 43528.9832 | 50.5 | 43528.9971 | 51
2019-03-05 09:10 | 43529.3819 | 夜 | 5 | 3 | 丙班 | 1 | 1:00 | 1:00 | 1.1708 | 1.393 | 1 | 0.7555 | 0.7648 | 0.5509 | 1096.0016 | 51.959 | 00:34 | 27.4833 | 41.6945 | 505.5418 | 51.8 | 47.4
2019-03-05 09:10 | 43529.3819 | 夜 | 5 | 3 | 丙班 | 2 | 1:00 | 2:00 | 1.174 | 1.3805 | 1 | 0.7949 | 0.7217 | 0.5417 | 1201.9279 | 51.0041 | 01:18 | 13.0812 | 45.116 | 513.8749 | 59.2 | 46.6
2019-03-05 09:10 | 43529.3819 | 夜 | 5 | 3 | 丙班 | 3 | 1:00 | 3:00 | 1.1514 | 1.3754 | 21 | 0.7903 | 0.7338 | 0.5542 | 1101.8627 | 52.866 | 02:10/02:51 | 5.4744 | 43.079 | 519.8933 | 49.1 | 52.3 | 43529.0863 | 51.5 | 43529.1221 | 52
2019-03-05 09:10 | 43529.3819 | 夜 | 5 | 3 | 丙班 | 4 | 1:00 | 4:00 | 1.206 | 1.3495 | 2 | 0.7694 | 0.7819 | 0.5736 | 1029.9766 | 51.2747 | 03:38 | 30.7298 | 44.6704 | 491.1904 | 49.1 | 49.6 | 43529.1454 | 51.5 | 43529.1651 | 51
2019-03-05 09:10 | 43529.3819 | 夜 | 5 | 3 | 丙班 | 5 | 1:00 | 5:00 | 1.1509 | 1.3592 | 1 | 0.7754 | 0.7546 | 0.5699 | 1308.0309 | 49.9697 | 04:23 | 17.012 | 45.4979 | 499.755 | 50.5 | 51.2 | 43529.172 | 50
2019-03-05 09:10 | 43529.3819 | 夜 | 5 | 3 | 丙班 | 6 | 1:00 | 6:00 | 1.1532 | 1.3898 | 21 | 0.7764 | 0.75 | 0.5736 | 1324.8119 | 50.4312 | 05:11/05:58 | 7.1135 | 45.2114 | 509.4769 | 48.5 | 52.3
2019-03-05 09:10 | 43529.3819 | 夜 | 5 | 3 | 丙班 | 7 | 1:00 | 7:00 | 1.1532 | 1.3356 | 2 | 0.7579 | 0.7778 | 0.5805 | 1327.5742 | 49.6037 | 06:47 | 37.4773 | 44.7818 | 494.1996 | 51.9 | 48.5 | [16 empty] | 值班员
2019-03-05 09:10 | 43529.3819 | 白 | 5 | 4 | 丁班 | 8 | 1:00 | 8:00 | 1.169 | 1.2912 | 2 | 0.7949 | 0.762 | 0.5671 | 976.33 | 49.0944 | 07:00 | 27.1332 | 43.8747 | 475.913 | 47.1 | 45.5 | 43529.3073 | 51
2019-03-05 09:10 | 43529.3819 | 白 | 5 | 4 | 丁班 | 9 | 1:00 | 9:00 | 1.1551 | 1.3541 | 1 | 0.7555 | 0.7611 | 0.5657 | 1451.009 | 52.4205 | 08:00 | 18.4442 | 45.2114 | 484.0146 | 53.8 | 48.7
2019-03-05 09:10 | 43529.3819 | 白 | 5 | 4 | 丁班 | 10 | 1:00 | 10:00 | 1.1852 | 1.3458 | 12 | 0.7551 | 0.7666 | 0.562 | 1105.521 | 51.9112 | 09:11/09:56 | 7.4318 | 43.3973 | 493.2737 | 52.2 | 48.5 | 43529.4087 | 51.5
2019-03-05 09:10 | 43529.3819 | 白 | 5 | 4 | 丁班 | 11 | 1:00 | 11:00 | 1.193 | 1.399 | 1 | 0.7828 | 0.7324 | 0.5606 | 1313.9298 | 51.6725 | 10:43 | 35.2493 | 47.9805 | 461.793 | 48.7 | 47 | 43529.4505 | 51
2019-03-05 09:10 | 43529.3819 | 白 | 5 | 4 | 丁班 | 12 | 1:00 | 12:00 | 1.1828 | 1.4638 | 2 | 0.7454 | 0.7509 | 0.5486 | 1359.9391 | 51.4338 | 11:31 | 24.9849 | 42.8244 | 463.8763 | 56.5 | 47
2019-03-05 09:10 | 43529.3819 | 白 | 5 | 4 | 丁班 | 13 | 1:00 | 13:00 | 1.1662 | 1.5051 | 1 | 0.7616 | 0.7412 | 0.5555 | 1328.9503 | 51.2747 | 12:16 | 11.5535 | 46.771 | 473.8297 | 56.8 | 52.2
2019-03-05 09:10 | 43529.3819 | 白 | 5 | 4 | 丁班 | 14 | 1:00 | 14:00 | 1.1995 | 1.5 | 21 | 0.7477 | 0.7454 | 0.5565 | 1174.584 | 51.7362 | 13:07/13:50 | 41.0102 | 44.4953 | 480.311 | 57.5 | 54.1 | 43529.5668 | 51.5
2019-03-05 09:10 | 43529.3819 | 白 | 5 | 4 | 丁班 | 15 | 1:00 | 15:00 | 1.1782 | 1.387 | 1 | 0.7407 | 0.7565 | 0.5588 | 1349.6262 | 51.6884 | 14:00 | 32.0666 | 43.445 | 449.2934 | 57.1 | 47 | [16 empty] | 值班员
2019-03-05 09:10 | 43529.3819 | 中 | 5 | 1 | 甲班 | 16 | 1:00 | 16:00 | 1.1477 | 1.4685 | 1 | 0.7648 | 0.744 | 0.5699 | 1412.1859 | 52.0385 | 15:25 | 19.59 | 48.7603 | 453.4599 | 54.7 | 54.8 | 43529.6637 | 52
2019-03-05 09:10 | 43529.3819 | 中 | 5 | 1 | 甲班 | 17 | 1:00 | 17:00 | 1.1671 | 1.4398 | 21 | 0.7379 | 0.7208 | 0.5514 | 1197.1705 | 51.4338 | 16:13/16:59 | 9.7234 | 46.3095 | 457.6265 | 54.1 | 54.1 | 43529.6778 | 51.5
2019-03-05 09:10 | 43529.3819 | 中 | 5 | 1 | 甲班 | 18 | 1:00 | 18:00 | 1.174 | 1.4601 | 2 | 0.7532 | 0.7523 | 0.5532 | 1095.4043 | 51.3383 | 17:49 | 41.233 | 46.7233 | 461.0986 | 58.3 | 48
2019-03-05 09:10 | 43529.3819 | 中 | 5 | 1 | 甲班 | 19 | 1:00 | 19:00 | 1.1768 | 1.4694 | 1 | 0.7634 | 0.6972 | 0.5287 | 1034.9601 | 51.577 | 18:39 | 30.2205 | 48.0441 | 433.3216 | 51 | 52.4 | 43529.7578 | 51
2019-03-05 09:10 | 43529.3819 | 中 | 5 | 1 | 甲班 | 20 | 1:00 | 20:00 | 1.1699 | 1.4532 | 2 | 0.7717 | 0.7731 | 0.5768 | 997.9506 | 51.3224 | 19:28 | 22.1999 | 50.288 | 443.738 | 57.5 | 49.6
2019-03-05 09:10 | 43529.3819 | 中 | 5 | 1 | 甲班 | 21 | 1:00 | 21:00 | 1.1268 | 1.4208 | 1 | 0.7666 | 0.7472 | 0.5694 | 1550.5498 | 50.4312 | 20:17 | 11.9991 | 49.0467 | 448.136 | 50.9 | 55.4 | 43529.8513 | 50.5
2019-03-05 09:10 | 43529.3819 | 中 | 5 | 1 | 甲班 | 22 | 1:00 | 22:00 | 1.1643 | 1.3801 | 2 | 0.7569 | 0.7555 | 0.5588 | 1190.7134 | 51.02 | 21:10 | 6.4292 | 47.9009 | 452.534 | 57.9 | 48.7 | 43529.8844 | 51
2019-03-05 09:10 | 43529.3819 | 中 | 5 | 1 | 甲班 | 23 | 1:00 | 23:00 | 1.1745 | 1.4648 | 12 | 0.743 | 0.7426 | 0.5467 | 1021.3842 | 51.4815 | 22:02/22:55 | 45.8957 | 50.8609 | 454.8488 | 57.8 | 49.8 | [16 empty] | 值班员
2019-03-06 09:10 | 43530.3819 | 夜 | 6 | 2 | 乙班 | 0 | 1:00 | 24:00 | 1.1828 | 1.4953 | 1 | 0.7291 | 0.6875 | 0.518 | 1041.6838 | 51.4179 | 23:44 | 36.5861 | 47.4871 | 415.9609 | 57.3 | 53.1 | 43529.9919 | 50
2019-03-06 09:10 | 43530.3819 | 夜 | 6 | 2 | 乙班 | 1 | 1:00 | 1:00 | 1.181 | 1.4208 | 2 | 0.7245 | 0.7342 | 0.5393 | 1032.6066 | 50.7336 | 00:39 | 31.4618 | 43.1426 | 423.3681 | 59.2 | 47.8
2019-03-06 09:10 | 43530.3819 | 夜 | 6 | 2 | 乙班 | 2 | 1:00 | 2:00 | 1.1504 | 1.5189 | 1 | 0.7592 | 0.7361 | 0.5625 | 1260.6292 | 49.4446 | 01:26 | 19.8287 | 45.8321 | 435.1734 | 56.5 | 55.6
2019-03-06 09:10 | 43530.3819 | 夜 | 6 | 2 | 乙班 | 3 | 1:00 | 3:00 | 1.1578 | 1.4264 | 2 | 0.7486 | 0.7477 | 0.5579 | 1264.5839 | 49.8742 | 02:18 | 13.686 | 44.002 | 444.2009 | 60.2 | 48.5
2019-03-06 09:10 | 43530.3819 | 夜 | 6 | 2 | 乙班 | 4 | 1:00 | 4:00 | 1.1259 | 1.4833 | 12 | 0.7301 | 0.7518 | 0.5653 | 1743.2209 | 48.6489 | 03:03/03:53 | 42.9676 | 43.8269 | 453.4599 | 57.1 | 47.9 | 43530.1495 | 48.5
2019-03-06 09:10 | 43530.3819 | 夜 | 6 | 2 | 乙班 | 5 | 1:00 | 5:00 | 1.1731 | 1.4699 | 1 | 0.7241 | 0.7139 | 0.5403 | 1110.5591 | 50.7972 | 04:41 | 32.7986 | 47.2643 | 418.9701 | 49.8 | 53.2 | 43530.175 | 49 | 43530.1753 | 50
2019-03-06 09:10 | 43530.3819 | 夜 | 6 | 2 | 乙班 | 6 | 1:00 | 6:00 | 1.1768 | 1.4356 | 2 | 0.7366 | 0.7379 | 0.5481 | 1027.1222 | 50.6858 | 05:28 | 22.1999 | 43.1586 | 416.6554 | 59.1 | 48.2
2019-03-06 09:10 | 43530.3819 | 夜 | 6 | 2 | 乙班 | 7 | 1:00 | 7:00 | 1.1768 | 1.3907 | 1 | 0.7565 | 0.7217 | 0.5574 | 1023.2219 | 51.577 | 06:14 | 10.2008 | 46.7392 | 415.7295 | 53.4 | 54.3 | [16 empty] | 值班员
2019-03-06 09:10 | 43530.3819 | 白 | 6 | 3 | 丙班 | 8 | 1:00 | 8:00 | 1.1764 | 1.4115 | 2 | 0.725 | 0.7217 | 0.5379 | 1102.1654 | 51.7998 | 07:04 | 39.4029 | 41.7581 | 400.915 | 54.7 | 52.3 | 43530.3069 | 51
2019-03-06 09:10 | 43530.3819 | 白 | 6 | 3 | 丙班 | 9 | 1:00 | 9:00 | 1.1639 | 1.3342 | 2 | 0.7454 | 0.744 | 0.5634 | 1386.4974 | 50.7972 | 08:37 | 30.0773 | 44.9409 | 372.4436 | 54.5 | 47.7 | 43530.3502 | 50.5
2019-03-06 09:10 | 43530.3819 | 白 | 6 | 3 | 丙班 | 10 | 1:00 | 10:00 | 1.1671 | 1.4037 | 1 | 0.7416 | 0.7199 | 0.5481 | 1376.5807 | 50.6063 | 09:20 | 15.1341 | 45.3865 | 375.2213 | 57.7 | 51.8
2019-03-06 09:10 | 43530.3819 | 白 | 6 | 3 | 丙班 | 11 | 1:00 | 11:00 | 1.1856 | 1.2296 | 21 | 0.7754 | 0.7458 | 0.5542 | 1035.9397 | 52.4841 | 10:08/10:45 | 44.9568 | 44.8613 | 349.5276 | 52.6 | 51.3 | 43530.4384 | 51.5 | 43530.4524 | 52.5 | 43530.4525 | 52
2019-03-06 09:10 | 43530.3819 | 白 | 6 | 3 | 丙班 | 12 | 1:00 | 12:00 | 1.1824 | 1.3666 | 2 | 0.769 | 0.7356 | 0.5398 | 1054.0559 | 52.0226 | 11:31 | 24.587 | 43.6996 | 354.62 | 56.8 | 40.3
2019-03-06 09:10 | 43530.3819 | 白 | 6 | 3 | 丙班 | 13 | 1:00 | 13:00 | 1.1458 | 1.3824 | 1 | 0.7579 | 0.7324 | 0.5481 | 1193.9515 | 50.7813 | 12:16 | 12.3651 | 47.328 | 362.0272 | 55 | 50.7
2019-03-06 09:10 | 43530.3819 | 白 | 6 | 3 | 丙班 | 14 | 1:00 | 14:00 | 1.1662 | 1.399 | 21 | 0.7611 | 0.7504 | 0.5671 | 1370.9707 | 52.6114 | 13:04/13:48 | 40.6442 | 44.3521 | 360.4069 | 55.4 | 51.8
2019-03-06 09:10 | 43530.3819 | 白 | 6 | 3 | 丙班 | 15 | 1:00 | 15:00 | 1.1736 | 1.3055 | 2 | 0.7736 | 0.7435 | 0.5449 | 1212.0122 | 52.2136 | 14:38 | 31.2072 | 44.4317 | 348.1387 | 57.6 | 42.7 | [16 empty] | 值班员
2019-03-06 09:10 | 43530.3819 | 中 | 6 | 4 | 丁班 | 16 | 1:00 | 16:00 | 1.1514 | 1.3713 | 1 | 0.768 | 0.7477 | 0.5745 | 1342.4438 | 52.325 | 15:23 | 18.2374 | 49.4286 | 393.2764 | 54 | 48.4 | 43530.6308 | 52.5 | 43530.6532 | 52
2019-03-06 09:10 | 43530.3819 | 中 | 6 | 4 | 丁班 | 17 | 1:00 | 17:00 | 1.15 | 1.4176 | 21 | 0.743 | 0.737 | 0.562 | 1523.6576 | 51.5134 | 16:10/16:55 | 6.7475 | 44.9568 | 439.8029 | 59.4 | 50.1 | 43530.6855 | 51.5 | 43530.6958 | 51
2019-03-06 09:10 | 43530.3819 | 中 | 6 | 4 | 丁班 | 18 | 1:00 | 18:00 | 1.149 | 1.437 | 2 | 0.7254 | 0.7472 | 0.5518 | 1454.6539 | 50.3676 | 17:48 | 40.119 | 46.7392 | 481.4684 | 56.5 | 46.4 | 43530.7206 | 50 | 43530.7208 | 51 | 43530.7451 | 50
2019-03-06 09:10 | 43530.3819 | 中 | 6 | 4 | 丁班 | 19 | 1:00 | 19:00 | 1.1847 | 1.3963 | 1 | 0.7518 | 0.6954 | 0.5287 | 1053.818 | 50.3516 | 18:38 | 29.1543 | 49.8424 | 455.7747 | 60.6 | 51.4
2019-03-06 09:10 | 43530.3819 | 中 | 6 | 4 | 丁班 | 20 | 1:00 | 20:00 | 1.1523 | 1.3953 | 2 | 0.7449 | 0.7477 | 0.5532 | 1703.3478 | 50.0811 | 19:32 | 26.5603 | 47.2007 | 461.0986 | 50.3 | 46.8 | 43530.814 | 49
2019-03-06 09:10 | 43530.3819 | 中 | 6 | 4 | 丁班 | 21 | 1:00 | 21:00 | 1.2 | 1.3064 | 1 | 0.7565 | 0.7264 | 0.5504 | 1040.5826 | 51.211 | 20:24 | 17.378 | 47.9805 | 464.5707 | 60.9 | 51.6 | 43530.8352 | 50 | 43530.85 | 51
2019-03-06 09:10 | 43530.3819 | 中 | 6 | 4 | 丁班 | 22 | 1:00 | 22:00 | 1.1592 | 1.3574 | 2 | 0.7551 | 0.7565 | 0.5555 | 1361.384 | 51.1951 | 21:17 | 12.5879 | 49.5241 | 466.4225 | 53.2 | 46.8
2019-03-06 09:10 | 43530.3819 | 中 | 6 | 4 | 丁班 | 23 | 1:00 | 23:00 | 1.1713 | 1.4004 | 12 | 0.7495 | 0.7268 | 0.5426 | 1203.9275 | 49.54 | 22:07/22:59 | 47.885 | 46.9461 | 463.1819 | 52.9 | 47.7 | 43530.9387 | 50 | [14 empty] | 值班员
2019-03-07 09:10 | 43531.3819 | 夜 | 7 | 2 | 乙班 | 0 | 1:00 | 24:00 | 1.1435 | 1.3736 | 1 | 0.744 | 0.7342 | 0.569 | 1786.8585 | 50.1925 | 23:52 | 42.7448 | 47.1848 | 462.0245 | 58.1 | 50.2
2019-03-07 09:10 | 43531.3819 | 夜 | 7 | 2 | 乙班 | 1 | 1:00 | 1:00 | 1.1884 | 1.3615 | 2 | 0.7412 | 0.743 | 0.5458 | 1129.0419 | 50.5585 | 00:44 | 35.3448 | 44.4794 | 421.2849 | 52.7 | 47.7
2019-03-07 09:10 | 43531.3819 | 夜 | 7 | 2 | 乙班 | 2 | 1:00 | 2:00 | 1.1708 | 1.3722 | 1 | 0.7523 | 0.731 | 0.5555 | 1395.8582 | 49.9061 | 01:34 | 26.5762 | 45.7048 | 424.0626 | 59.2 | 49.9
2019-03-07 09:10 | 43531.3819 | 夜 | 7 | 2 | 乙班 | 3 | 1:00 | 3:00 | 1.1949 | 1.3861 | 2 | 0.7546 | 0.7579 | 0.5542 | 1128.5916 | 49.4605 | 02:24 | 18.3647 | 44.6226 | 426.1458 | 53.2 | 44.5 | 43531.0866 | 49
2019-03-07 09:10 | 43531.3819 | 夜 | 7 | 2 | 乙班 | 4 | 1:00 | 4:00 | 1.1902 | 1.3759 | 1 | 0.7662 | 0.7384 | 0.5667 | 1055.3883 | 48.9035 | 03:12 | 7.9888 | 46.4527 | 431.7013 | 56.5 | 49.7
2019-03-07 09:10 | 43531.3819 | 夜 | 7 | 2 | 乙班 | 5 | 1:00 | 5:00 | 1.2018 | 1.4185 | 21 | 0.7546 | 0.7111 | 0.5528 | 1084.4335 | 48.4738 | 04:02/04:51 | 39.7371 | 44.7181 | 436.3308 | 54.8 | 45.6
2019-03-07 09:10 | 43531.3819 | 夜 | 7 | 2 | 乙班 | 6 | 1:00 | 6:00 | 1.2041 | 1.4926 | 2 | 0.7662 | 0.7671 | 0.593 | 1057.4739 | 48.1555 | 05:42 | 32.3212 | 45.0205 | 400.4521 | 50.9 | 45.2 | 43531.2456 | 48
2019-03-07 09:10 | 43531.3819 | 夜 | 7 | 2 | 乙班 | 7 | 1:00 | 7:00 | 1.1953 | 1.3639 | 1 | 0.7671 | 0.7315 | 0.5741 | 1062.584 | 48.5056 | 06:31 | 23.7117 | 46.8665 | 402.9983 | 58.2 | 45.5 | [16 empty] | 值班员
2019-03-07 09:10 | 43531.3819 | 白 | 7 | 3 | 丙班 | 8 | 1:00 | 8:00 | 1.181 | 1.5171 | 1 | 0.8213 | 0.7866 | 0.5815 | 1041.5667 | 48.8557 | 07:00 | 17.0279 | 45.291 | 402.0724 | 49.7 | 44.4 | 43531.2924 | 49 | 43531.2932 | 49.5 | 43531.2953 | 50
2019-03-07 09:10 | 43531.3819 | 白 | 7 | 3 | 丙班 | 9 | 1:00 | 9:00 | 1.1722 | 1.4361 | 121212 | 0.8338 | 0.831 | 0.6162 | 1075.2302 | 50.3994 | 08:01/08:03/08:06/08:36/08:39/08:46 | 40.119 | 42.0923 | 414.3406 | 51.1 | 46.9 | 43531.3617 | 51
2019-03-07 09:10 | 43531.3819 | 白 | 7 | 3 | 丙班 | 10 | 1:00 | 10:00 | 1.1652 | 1.3768 | 1 | 0.7634 | 0.7477 | 0.5768 | 1115.2487 | 50.5108 | 09:28 | 22.3431 | 43.7792 | 393.2764 | 56.4 | 49.3 | 43531.3924 | 52 | 43531.3979 | 50.5 | 43531.4099 | 50
2019-03-07 09:10 | 43531.3819 | 白 | 7 | 3 | 丙班 | 11 | 1:00 | 11:00 | 1.1801 | 1.3731 | 21 | 0.7778 | 0.7639 | 0.5819 | 1037.24 | 48.1873 | 10:16/10:46 | 10.8056 | 44.8773 | 400.915 | 48.7 | 52.1 | 43531.4275 | 48 | 43531.4302 | 47.5 | 43531.4392 | 48.5
2019-03-07 09:10 | 43531.3819 | 白 | 7 | 3 | 丙班 | 12 | 1:00 | 12:00 | 1.1782 | 1.3458 | 1 | 0.7666 | 0.7685 | 0.5852 | 1040.2728 | 49.4286 | 11:00 | 25.3031 | 43.636 | 382.1656 | 55.1 | 43.7 | 43531.4837 | 49.5 | 43531.4877 | 50
2019-03-07 09:10 | 43531.3819 | 白 | 7 | 3 | 丙班 | 13 | 1:00 | 13:00 | 1.1365 | 1.4569 | 1212 | 0.8051 | 0.7662 | 0.6097 | 1008.5697 | 50.3357 | 12:05/12:05/12:06/12:53 | 43.9542 | 41.3921 | 406.4705 | 55.8 | 45 | 43531.5231 | 51 | 43531.5341 | 52
2019-03-07 09:10 | 43531.3819 | 白 | 7 | 3 | 丙班 | 14 | 1:00 | 14:00 | 1.1532 | 1.3541 | 2 | 0.8157 | 0.7634 | 0.568 | 1275.9343 | 54.9349 | 13:00 | 31.43 | 46.1026 | 374.2954 | 58.3 | 48.1
2019-03-07 09:10 | 43531.3819 | 白 | 7 | 3 | 丙班 | 15 | 1:00 | 15:00 | 1.1315 | 1.3898 | 2 | 0.8523 | 0.8537 | 0.6227 | 1773.0062 | 50.8927 | 14:24 | 18.301 | 43.3177 | 374.7584 | 53.9 | 41.8 | 43531.5915 | 50 | [14 empty] | 值班员
2019-03-07 09:10 | 43531.3819 | 中 | 7 | 4 | 丁班 | 16 | 1:00 | 16:00 | 1.1467 | 1.449 | 1 | 0.7847 | 0.7981 | 0.5866 | 1406.5333 | 50.3039 | 15:04 | 45.1478 | 44.4317 | 407.1649 | 55.6 | 44.3
2019-03-07 09:10 | 43531.3819 | 中 | 7 | 4 | 丁班 | 17 | 1:00 | 17:00 | 1.169 | 1.5088 | 1 | 0.7842 | 0.768 | 0.5745 | 1186.1021 | 51.577 | 16:39 | 32.5281 | 46.2936 | 405.3131 | 45.6 | 50.9 | 43531.6808 | 51 | 43531.7053 | 51.5
2019-03-07 09:10 | 43531.3819 | 中 | 7 | 4 | 丁班 | 18 | 1:00 | 18:00 | 1.1407 | 1.3676 | 2 | 0.7671 | 0.7713 | 0.5671 | 1418.0789 | 51.943 | 17:26 | 19.3354 | 43.1108 | 427.3032 | 57.5 | 44.7
2019-03-07 09:10 | 43531.3819 | 中 | 7 | 4 | 丁班 | 19 | 1:00 | 19:00 | 1.1916 | 1.5481 | 12 | 0.775 | 0.7852 | 0.5819 | 1205.3159 | 51.8953 | 18:12/18:43 | 8.5458 | 45.7684 | 405.5446 | 53.6 | 44 | 43531.7691 | 52 | 43531.7865 | 51.5
2019-03-07 09:10 | 43531.3819 | 中 | 7 | 4 | 丁班 | 20 | 1:00 | 20:00 | 1.1481 | 1.5208 | 1 | 0.762 | 0.7551 | 0.5727 | 1687.5071 | 49.3491 | 19:24 | 19.8128 | 45.5297 | 425.2199 | 48.1 | 51.1 | 43531.8004 | 50.5 | 43531.8226 | 50 | 43531.8301 | 49
2019-03-07 09:10 | 43531.3819 | 中 | 7 | 4 | 丁班 | 21 | 1:00 | 21:00 | 1.1805 | 1.4953 | 2 | 0.7532 | 0.7611 | 0.5606 | 1401.1393 | 49.7469 | 20:14 | 9.6438 | 42.2674 | 467.3485 | 55.2 | 45.5 | 43531.86 | 49.5
2019-03-07 09:10 | 43531.3819 | 中 | 7 | 4 | 丁班 | 22 | 1:00 | 22:00 | 1.1963 | 1.5263 | 12 | 0.7995 | 0.8088 | 0.5967 | 1191.2605 | 50.654 | 21:02/21:46 | 41.6308 | 41.9332 | 456.2376 | 52.5 | 44.1 | 43531.9117 | 50.5
2019-03-07 09:10 | 43531.3819 | 中 | 7 | 4 | 丁班 | 23 | 1:00 | 23:00 | 1.1319 | 1.4949 | 1 | 0.7879 | 0.7731 | 0.5903 | 1864.4594 | 50.8291 | 22:28 | 22.184 | 42.331 | 463.8763 | 53.9 | 47 | [16 empty] | 值班员
2019-03-08 09:10 | 43532.3819 | 夜 | 8 | 1 | 甲班 | 0 | 1:00 | 24:00 | 1.1713 | 1.5527 | 2 | 0.7717 | 0.7731 | 0.5838 | 1198.1086 | 51.1314 | 23:20 | 12.5561 | 42.1878 | 470.3576 | 53.3 | 45.2
2019-03-08 09:10 | 43532.3819 | 夜 | 8 | 1 | 甲班 | 1 | 1:00 | 1:00 | 1.1949 | 1.4426 | 12 | 0.7639 | 0.7773 | 0.5727 | 1129.0703 | 50.6222 | 00:01/00:46 | 36.7612 | 40.7556 | 439.1085 | 49.7 | 46.1
2019-03-08 09:10 | 43532.3819 | 夜 | 8 | 1 | 甲班 | 2 | 1:00 | 2:00 | 1.1713 | 1.4101 | 1 | 0.7764 | 0.7634 | 0.5875 | 1293.163 | 50.5585 | 01:29 | 22.7092 | 42.2515 | 441.8862 | 44.4 | 46.1 | 43532.057 | 50 | 43532.0732 | 49.5
2019-03-08 09:10 | 43532.3819 | 夜 | 8 | 1 | 甲班 | 3 | 1:00 | 3:00 | 1.1926 | 1.5111 | 21 | 0.7611 | 0.7454 | 0.569 | 1032.7837 | 50.3835 | 02:15/02:57 | 10.4873 | 42.156 | 443.738 | 43.5 | 47.4 | 43532.1074 | 50.5
2019-03-08 09:10 | 43532.3819 | 夜 | 8 | 1 | 甲班 | 4 | 1:00 | 4:00 | 1.2 | 1.5226 | 2 | 0.7528 | 0.7116 | 0.5366 | 1094.3135 | 50.9405 | 03:41 | 33.276 | 43.5405 | 407.3964 | 45 | 43.7
2019-03-08 09:10 | 43532.3819 | 夜 | 8 | 1 | 甲班 | 5 | 1:00 | 5:00 | 1.1685 | 1.5213 | 1 | 0.7458 | 0.7356 | 0.5555 | 1324.4851 | 49.6196 | 04:00 | 19.049 | 47.137 | 409.9426 | 50.1 | 45.5 | 43532.1861 | 49.5
2019-03-08 09:10 | 43532.3819 | 夜 | 8 | 1 | 甲班 | 6 | 1:00 | 6:00 | 1.2055 | 1.4601 | 2 | 0.7708 | 0.769 | 0.5713 | 1057.5023 | 50.1766 | 05:17 | 10.8056 | 41.5512 | 409.7111 | 46 | 38.8
2019-03-08 09:10 | 43532.3819 | 夜 | 8 | 1 | 甲班 | 7 | 1:00 | 7:00 | 1.1509 | 1.4189 | 12 | 0.7819 | 0.7787 | 0.5759 | 1339.4574 | 49.54 | 06:02/06:53 | 42.0923 | 45.2592 | 413.6462 | 47.2 | 43.5 | [16 empty] | 值班员
2019-03-08 09:10 | 43532.3819 | 白 | 8 | 2 | 乙班 | 8 | 1:00 | 8:00 | 1.1328 | 1.3472 | 2 | 0.7759 | 0.7481 | 0.5699 | 1685.1542 | 50.1925 | 07:00 | 28.6769 | 46.0708 | 380.5452 | 46.7 | 47.1
2019-03-08 09:10 | 43532.3819 | 白 | 8 | 2 | 乙班 | 9 | 1:00 | 9:00 | 1.1537 | 1.4564 | 2 | 0.8018 | 0.8004 | 0.5958 | 1329.1692 | 51.0996 | 08:25 | 19.6855 | 43.2381 | 377.3046 | 47.9 | 40.3 | 43532.3336 | 50 | 43532.3425 | 50.5
2019-03-08 09:10 | 43532.3819 | 白 | 8 | 2 | 乙班 | 10 | 1:00 | 10:00 | 1.1514 | 1.437 | 12 | 0.7986 | 0.8143 | 0.6319 | 1429.7816 | 50.7813 | 09:09/09:58 | 4.997 | 44.8613 | 377.5361 | 49.5 | 42.7
2019-03-08 09:10 | 43532.3819 | 白 | 8 | 2 | 乙班 | 11 | 1:00 | 11:00 | 1.1384 | 1.4097 | 1 | 0.7787 | 0.7569 | 0.5773 | 1516.2915 | 50.8609 | 10:44 | 34.8515 |  | 336.7964 | 52.3 | 49.7
2019-03-08 09:10 | 43532.3819 | 白 | 8 | 2 | 乙班 | 12 | 1:00 | 12:00 |  |  | 1 | 0.7963 |  |  |  | 49.4286 | 11:00 | 24.6029
2019-03-08 09:10 | 43532.3819 | 白 | 8 | 2 | 乙班 | 13 | 1:00 | 13:00 | [7 empty] | 50.3357 |  | 18.6193
2019-03-08 09:10 | 43532.3819 | 白 | 8 | 2 | 乙班 | 14 | 1:00 | 14:00 | [7 empty] | 54.9349 |  | 18.6193
2019-03-08 09:10 | 43532.3819 | 白 | 8 | 2 | 乙班 | 15 | 1:00 | 15:00 | [7 empty] | 50.8927 |  | 18.6193 | [20 empty] | 值班员
2019-03-08 09:10 | 43532.3819 | 中 | 8 | 3 | 丙班 | 16 | 1:00 | 16:00 | [7 empty] | 50.2721 |  | 18.6193 | 48.0919
2019-03-08 09:10 | 43532.3819 | 中 | 8 | 3 | 丙班 | 17 | 1:00 | 17:00 | 1.1328 | 1.474 | 2 | 0.7731 | 0.7764 | 0.5787 | 1576.0981 | 50.8768 | 16:14 | 10.4077 | 43.636 | 409.4796 | 52 | 43.8
2019-03-08 09:10 | 43532.3819 | 中 | 8 | 3 | 丙班 | 18 | 1:00 | 18:00 | 1.15 | 1.4143 | 12 | 0.7639 | 0.7495 | 0.5472 | 1470.2161 | 50.5744 | 17:01/17:51 | 41.6786 | 46.3254 | 445.5898 | 53.1 | 44.9 | 43532.71 | 50.5
2019-03-08 09:10 | 43532.3819 | 中 | 8 | 3 | 丙班 | 19 | 1:00 | 19:00 | 1.1745 | 1.4189 | 1 | 0.7685 | 0.7194 | 0.544 | 1056.0111 | 51.768 | 18:38 | 30.2524 | 48.0123 | 441.4232 | 58.3 | 49.6 | 43532.7714 | 51 | 43532.7822 | 51.5
2019-03-08 09:10 | 43532.3819 | 中 | 8 | 3 | 丙班 | 20 | 1:00 | 20:00 | 1.1477 | 1.3527 | 2 | 0.7648 | 0.7708 | 0.5829 | 1729.1121 | 51.02 | 19:25 | 19.7969 | 42.5538 | 467.5799 | 55.7 | 46.1 | 43532.8243 | 51
2019-03-08 09:10 | 43532.3819 | 中 | 8 | 3 | 丙班 | 21 | 1:00 | 21:00 | 1.1444 | 1.5125 | 2 | 0.769 | 0.7449 | 0.5741 | 1364.0072 | 50.6858 | 20:00 | 9.3733 | 45.7048 | 473.8297 | 48 | 51.9 | 43532.8465 | 50.5
2019-03-08 09:10 | 43532.3819 | 中 | 8 | 3 | 丙班 | 22 | 1:00 | 22:00 | 1.1606 | 1.4847 | 21 | 0.7528 | 0.7111 | 0.5542 | 1144.4343 | 51.0041 | 21:05/21:48 | 39.4029 | 43.7474 | 463.1819 | 58.6 | 50.7 | 43532.8855 | 50
2019-03-08 09:10 | 43532.3819 | 中 | 8 | 3 | 丙班 | 23 | 1:00 | 23:00 | 1.1717 | 1.4245 | 2 | 0.7555 | 0.7666 | 0.5717 | 1374.2146 | 49.4127 | 22:38 | 29.7909 | 43.4291 | 434.016 | 53.4 | 45.1 | [16 empty] | 值班员
2019-03-09 09:10 | 43533.3819 | 夜 | 9 | 1 | 甲班 | 0 | 1:00 | 24:00 | 1.1713 | 1.4611 | 1 | 0.744 | 0.7264 | 0.5504 | 1135.5201 | 48.8876 | 23:24 | 18.3965 | 48.06 | 431.4698 | 52.9 | 46.6 | 43532.9618 | 49.5 | 43532.9676 | 49
2019-03-09 09:10 | 43533.3819 | 夜 | 9 | 1 | 甲班 | 1 | 1:00 | 1:00 | 1.1745 | 1.5009 | 2 | 0.7528 | 0.7495 | 0.5542 | 1124.8043 | 50.4312 | 00:14 | 9.8666 | 47.6622 | 423.5996 | 52.4 | 46.3 | 43533.0205 | 50
2019-03-09 09:10 | 43533.3819 | 夜 | 9 | 1 | 甲班 | 2 | 1:00 | 2:00 | 1.1736 | 1.5166 | 12 | 0.7592 | 0.7685 | 0.5736 | 1218.119 | 49.8901 | 01:00/01:52 | 42.4743 | 48.076 | 419.896 | 52.1 | 46 | 43533.0759 | 49.5
2019-03-09 09:10 | 43533.3819 | 夜 | 9 | 1 | 甲班 | 3 | 1:00 | 3:00 | 1.1569 | 1.4824 | 1 | 0.7495 | 0.7278 | 0.5643 | 1586.1855 | 50.1607 | 02:43 | 34.4855 | 48.4579 | 376.3787 | 53.3 | 50 | 43533.092 | 50
2019-03-09 09:10 | 43533.3819 | 夜 | 9 | 1 | 甲班 | 4 | 1:00 | 4:00 | 1.1898 | 1.4467 | 2 | 0.7477 | 0.7532 | 0.5643 | 1244.2386 | 49.3013 | 03:36 | 29.1066 | 46.7233 | 373.601 | 53.7 | 43.4 | 43533.1346 | 49
2019-03-09 09:10 | 43533.3819 | 夜 | 9 | 1 | 甲班 | 5 | 1:00 | 5:00 | 1.1902 | 1.5203 | 1 | 0.769 | 0.7384 | 0.5625 | 1227.4546 | 50.1766 | 04:30 | 22.9797 | 48.1555 | 373.8325 | 52.6 | 46.4 | 43533.1985 | 50
2019-03-09 09:10 | 43533.3819 | 夜 | 9 | 1 | 甲班 | 6 | 1:00 | 6:00 | 1.1847 | 1.524 | 2 | 0.7671 | 0.7731 | 0.5773 | 1309.8674 | 50.1766 | 05:22 | 17.569 | 47.137 | 374.0639 | 53.5 | 40.8
2019-03-09 09:10 | 43533.3819 | 夜 | 9 | 1 | 甲班 | 7 | 1:00 | 7:00 | 1.1861 | 1.4708 | 1 | 0.7666 | 0.7393 | 0.5671 | 1303.4253 | 49.365 | 06:13 | 8.4503 | 48.1396 | 371.9807 | 53.6 | 50.1 | 43533.2552 | 49 | 43533.2618 | 50 | 43533.2674 | 49 | [10 empty] | 值班员
2019-03-09 09:10 | 43533.3819 | 白 | 9 | 2 | 乙班 | 8 | 1:00 | 8:00 | 1.1384 | 1.4009 | 21 | 0.7416 | 0.7361 | 0.568 | 1714.1819 | 48.5215 | 07:07/07:58 | 45.5297 | 45.2751 | 367.1197 | 58.3 | 48.6 | 43533.3065 | 48 | 43533.3306 | 49
2019-03-09 09:10 | 43533.3819 | 白 | 9 | 2 | 乙班 | 9 | 1:00 | 9:00 | 1.1648 | 1.3541 | 2 | 0.7518 | 0.718 | 0.5259 | 1032.9485 | 49.0308 | 08:52 | 41.8695 | 46.3254 | 363.879 | 52.6 | 42.2
2019-03-09 09:10 | 43533.3819 | 白 | 9 | 2 | 乙班 | 10 | 1:00 | 10:00 | 1.1514 | 1.349 | 1 | 0.7592 | 0.7291 | 0.5625 | 1364.2059 | 49.2377 | 09:41 | 29.3612 | 45.1796 | 323.3709 | 51.9 | 48.3
2019-03-09 09:10 | 43533.3819 | 白 | 9 | 2 | 乙班 | 11 | 1:00 | 11:00 | 1.199 | 1.3213 | 1 | 0.7819 | 0.7805 | 0.5792 | 1216.7489 | 50.654 | 10:00 | 24.4597 | 44.0338 | 349.759 | 54.2 | 38.6 | 43533.4364 | 49.5 | 43533.4415 | 50
2019-03-09 09:10 | 43533.3819 | 白 | 9 | 2 | 乙班 | 12 | 1:00 | 12:00 | 1.1861 | 1.3384 | 1 | 0.7717 | 0.7463 | 0.5657 | 1187.9683 | 50.5904 | 11:19 | 14.5453 | 47.3598 | 382.397 | 54.5 | 49.1
2019-03-09 09:10 | 43533.3819 | 白 | 9 | 2 | 乙班 | 13 | 1:00 | 13:00 | 1.174 | 1.3476 | 21 | 0.7828 | 0.6625 | 0.5217 | 1236.4366 | 50.3516 | 12:08/12:53 | 43.27 | 47.4394 | 409.0167 | 57.9 | 49.2
2019-03-09 09:10 | 43533.3819 | 白 | 9 | 2 | 乙班 | 14 | 1:00 | 14:00 | 1.1967 | 1.3754 | 2 | 0.7921 | 0.7991 | 0.5879 | 1111.6602 | 50.3039 | 13:44 | 35.7427 | 45.9753 | 391.4246 | 56.8 | 44.4
2019-03-09 09:10 | 43533.3819 | 白 | 9 | 2 | 乙班 | 15 | 1:00 | 15:00 | 1.2018 | 1.2764 | 1 | 0.7912 | 0.737 | 0.568 | 1043.5768 | 50.1129 | 14:35 | 27.6425 | 47.0097 | 412.9518 | 59.8 | 46.2 | 43533.6152 | 50.5 | [14 empty] | 值班员
2019-03-09 09:10 | 43533.3819 | 中 | 9 | 3 | 丙班 | 16 | 1:00 | 16:00 | 1.1759 | 1.4166 | 1 | 0.7805 | 0.7875 | 0.5926 | 1190.985 | 50.9086 | 15:00 | 22.1999 | 43.6041 | 432.8586 | 56.7 | 45.3
2019-03-09 09:10 | 43533.3819 | 中 | 9 | 3 | 丙班 | 17 | 1:00 | 17:00 | 1.1764 | 1.3699 | 1 | 0.7828 | 0.7588 | 0.5805 | 1004.7365 | 50.8768 | 16:16 | 11.8718 |  | 451.3766 | 60.6 | 50.2
2019-03-09 09:10 | 43533.3819 | 中 | 9 | 3 | 丙班 | 18 | 1:00 | 18:00 | 1.1782 | 1.324 | 1 | 0.781 | 0.7518 | 0.5736 | 1022.8582 | 50.5744 | 17:00 | 12.206 |  | 454.1544 | 60.6 | 50.1
2019-03-09 09:10 | 43533.3819 | 中 | 9 | 3 | 丙班 | 19 | 1:00 | 19:00 | [7 empty] | 51.768 |  | 10.1053
2019-03-09 09:10 | 43533.3819 | 中 | 9 | 3 | 丙班 | 20 | 1:00 | 20:00 | [7 empty] | 51.02 |  | 10.1053
2019-03-09 09:10 | 43533.3819 | 中 | 9 | 3 | 丙班 | 21 | 1:00 | 21:00 | [7 empty] | 50.3676 |  | 10.1053 | 43.2063
2019-03-09 09:10 | 43533.3819 | 中 | 9 | 3 | 丙班 | 22 | 1:00 | 22:00 | 1.1375 | 1.3064 | 2 | 0.7685 | 0.7389 | 0.5565 | 1524.5203 | 49.7628 | 21:35 | 27.3242 | 40.1986 | 440.9603 | 48.5 | 46.7
2019-03-09 09:10 | 43533.3819 | 中 | 9 | 3 | 丙班 | 23 | 1:00 | 23:00 | 1.1398 | 1.3782 | 1 | 0.7986 | 0.7833 | 0.5875 | 1456.6449 | 48.7762 | 22:21 | 15.4365 | 47.6781 | 448.8304 | 61.5 | 53.1 | 43533.9357 | 49 | [14 empty] | 值班员
2019-03-10 09:10 | 43534.3819 | 夜 | 10 | 4 | 丁班 | 0 | 1:00 | 24:00 | 1.1532 | 1.3745 | 21 | 0.7727 | 0.769 | 0.5805 | 1402.1393 | 48.7603 | 23:12/23:55 | 7.9888 | 46.4209 | 444.8954 | 62.8 | 52.2 | 43533.9778 | 48.5
2019-03-10 09:10 | 43534.3819 | 夜 | 10 | 4 | 丁班 | 1 | 1:00 | 1:00 | 1.1444 | 1.4333 | 2 | 0.7532 | 0.769 | 0.5676 | 1429.1497 | 49.4446 | 00:44 | 36.3951 | 45.116 | 395.5911 | 49.1 | 47.9 | 43534.0128 | 49
2019-03-10 09:10 | 43534.3819 | 夜 | 10 | 4 | 丁班 | 2 | 1:00 | 2:00 | 1.1731 | 1.4171 | 2 | 0.7671 | 0.7268 | 0.5463 | 1191.011 | 49.3013 | 01:00 | 27.9448 | 51.577 | 389.1098 | 54.4 | 49.1
2019-03-10 09:10 | 43534.3819 | 夜 | 10 | 4 | 丁班 | 3 | 1:00 | 3:00 | 1.1523 | 1.3889 | 2 | 0.7528 | 0.7565 | 0.5764 | 1454.491 | 49.9697 | 02:31 | 24.3642 | 47.4871 | 380.0823 | 51.1 | 46 | 43534.0895 | 50
2019-03-10 09:10 | 43534.3819 | 夜 | 10 | 4 | 丁班 | 4 | 1:00 | 4:00 | 1.1416 | 1.5611 | 2 | 0.7518 | 0.7264 | 0.5528 | 1459.7063 | 50.1766 | 03:00 | 13.7815 | 50.0334 | 370.3603 | 54.7 | 49.2
2019-03-10 09:10 | 43534.3819 | 夜 | 10 | 4 | 丁班 | 5 | 1:00 | 5:00 | 1.1838 | 1.556 | 2 | 0.7616 | 0.7616 | 0.5514 | 1043.9641 | 50.5904 | 04:17 | 12.4765 | 48.0919 | 361.5643 | 53.6 | 43.9 | 43534.1959 | 50.5
2019-03-10 09:10 | 43534.3819 | 夜 | 10 | 4 | 丁班 | 6 | 1:00 | 6:00 | 1.1847 | 1.4523 | 1 | 0.7435 | 0.7264 | 0.5259 | 1051.2725 | 51.1633 | 05:10 | 4.615 | 48.8876 | 356.4718 | 58.2 | 46.2 | 43534.2341 | 51
2019-03-10 09:10 | 43534.3819 | 夜 | 10 | 4 | 丁班 | 7 | 1:00 | 7:00 | 1.1643 | 1.481 | 21 | 0.7657 | 0.7611 | 0.5722 | 1264.0579 | 50.7177 | 06:03/06:54 | 43.0312 |  | 353.4626 | 54.9 | 49.3 | 43534.2696 | 50.5 | 43534.2756 | 50 | 43534.2805 | 50.5 | 43534.2812 | 51 | 43534.2815 | 50.5 | [6 empty] | 值班员
2019-03-10 09:10 | 43534.3819 | 白 | 10 | 1 | 甲班 | 8 | 1:00 | 8:00 |  |  | 1 | 0.7481 |  |  |  | 48.5215 | 07:00 | 38.0184
2019-03-10 09:10 | 43534.3819 | 白 | 10 | 1 | 甲班 | 9 | 1:00 | 9:00 | [7 empty] | 49.0308 |  | 32.2893
2019-03-10 09:10 | 43534.3819 | 白 | 10 | 1 | 甲班 | 10 | 1:00 | 10:00 | [7 empty] | 49.2377 |  | 32.2893
2019-03-10 09:10 | 43534.3819 | 白 | 10 | 1 | 甲班 | 11 | 1:00 | 11:00 | [7 empty] | 50.654 |  | 32.2893
2019-03-10 09:10 | 43534.3819 | 白 | 10 | 1 | 甲班 | 12 | 1:00 | 12:00 | [7 empty] | 50.5904 |  | 32.2893
2019-03-10 09:10 | 43534.3819 | 白 | 10 | 1 | 甲班 | 13 | 1:00 | 13:00 | [7 empty] | 51.3224 |  | 32.2893 | 45.8162
2019-03-10 09:10 | 43534.3819 | 白 | 10 | 1 | 甲班 | 14 | 1:00 | 14:00 | 1.1787 | 1.5074 | 12 | 0.7639 | 0.7773 | 0.5667 | 1263.8132 | 50.5585 | 13:10/13:58 | 7.0021 | 47.0416 | 370.8233 | 56.1 | 46.6
2019-03-10 09:10 | 43534.3819 | 白 | 10 | 1 | 甲班 | 15 | 1:00 | 15:00 | 1.1953 | 1.4981 | 1 | 0.7611 | 0.7463 | 0.5597 | 1010.4565 | 50.5904 | 14:47 | 37.7001 | 45.4342 | 383.3229 | 56.1 | 49.1 | [16 empty] | 值班员
2019-03-10 09:10 | 43534.3819 | 中 | 10 | 2 | 乙班 | 16 | 1:00 | 16:00 | 1.1805 | 1.3389 | 2 | 0.7523 | 0.7574 | 0.5634 | 1010.1644 | 49.6355 | 15:38 | 29.8386 | 44.4635 | 383.5544 | 52.4 | 46.1 | 43534.6489 | 49.6 | 43534.649 | 49.5
2019-03-10 09:10 | 43534.3819 | 中 | 10 | 2 | 乙班 | 17 | 1:00 | 17:00 | 1.1555 | 1.4166 | 1 | 0.7824 | 0.7602 | 0.5782 | 1213.4615 | 50.6063 | 16:26 | 20.2902 | 45.1955 | 409.9426 | 58.6 | 49.1 | 43534.6698 | 50
2019-03-10 09:10 | 43534.3819 | 中 | 10 | 2 | 乙班 | 18 | 1:00 | 18:00 | 1.1342 | 1.3981 | 2 | 0.7796 | 0.7824 | 0.5879 | 1459.1229 | 49.6992 | 17:18 | 13.3995 | 46.7392 | 433.7845 | 54.4 | 46.2
2019-03-10 09:10 | 43534.3819 | 中 | 10 | 2 | 乙班 | 19 | 1:00 | 19:00 | 1.1578 | 1.3745 | 12 | 0.7662 | 0.7819 | 0.5833 | 1318.6715 | 48.8398 | 18:06/18:55 | 43.4609 | 45.5934 | 441.4232 | 56.1 | 46 | 43534.7703 | 49.5 | 43534.7734 | 48.5
2019-03-10 09:10 | 43534.3819 | 中 | 10 | 2 | 乙班 | 20 | 1:00 | 20:00 | 1.1648 | 1.3777 | 1 | 0.7727 | 0.744 | 0.5611 | 1168.7103 | 50.6063 | 19:45 | 35.9177 | 44.8295 | 409.7111 | 60.7 | 50.4 | 43534.8254 | 49.5 | 43534.8316 | 50
2019-03-10 09:10 | 43534.3819 | 中 | 10 | 2 | 乙班 | 21 | 1:00 | 21:00 | 1.1768 | 1.3064 | 2 | 0.7694 | 0.7685 | 0.5611 | 1009.3945 | 51.8794 | 20:33 | 26.2739 | 44.2407 | 415.9609 | 54.5 | 46.5 | 43534.8663 | 51
2019-03-10 09:10 | 43534.3819 | 中 | 10 | 2 | 乙班 | 22 | 1:00 | 22:00 | 1.1338 | 1.3523 | 1 | 0.7555 | 0.737 | 0.562 | 1409.847 | 50.9086 | 21:17 | 12.8744 | 45.4661 | 425.6829 | 58 | 52 | 43534.909 | 50.5
2019-03-10 09:10 | 43534.3819 | 中 | 10 | 2 | 乙班 | 23 | 1:00 | 23:00 | 1.1694 | 1.3768 | 21 | 0.7611 | 0.7379 | 0.5528 | 1073.964 | 50.7177 | 22:05/22:51 | 41.0102 | 42.4902 | 431.0068 | 57.2 | 52.2 | [16 empty] | 值班员
2019-03-11 09:10 | 43535.3819 | 夜 | 11 | 4 | 丁班 | 0 | 1:00 | 24:00 | 1.1578 | 1.3939 | 2 | 0.7458 | 0.7481 | 0.5555 | 1268.4877 | 51.2428 | 23:39 | 31.3027 | 45.0205 | 393.7393 | 53.1 | 48.2 | 43534.9739 | 51
2019-03-11 09:10 | 43535.3819 | 夜 | 11 | 4 | 丁班 | 1 | 1:00 | 1:00 | 1.1578 | 1.3768 | 1 | 0.7523 | 0.693 | 0.5352 | 1208.8344 | 51.3065 | 00:22 | 16.7255 | 45.5934 | 395.5911 | 61.1 | 51.5
2019-03-11 09:10 | 43535.3819 | 夜 | 11 | 4 | 丁班 | 2 | 1:00 | 2:00 | 1.1713 | 1.3731 | 21 | 0.7639 | 0.7407 | 0.5643 | 1179.5221 | 51.02 | 01:12/01:59 | 8.5139 | 41.233 | 399.2947 | 59.4 | 51 | 43535.0658 | 50.5
2019-03-11 09:10 | 43535.3819 | 夜 | 11 | 4 | 丁班 | 3 | 1:00 | 3:00 | 1.1986 | 1.4143 | 2 | 0.7847 | 0.7079 | 0.5227 | 1057.8822 | 49.9697 | 02:47 | 38.448 | 48.3624 | 395.1282 | 49.8 | 45.5 | 43535.1155 | 51
2019-03-11 09:10 | 43535.3819 | 夜 | 11 | 4 | 丁班 | 4 | 1:00 | 4:00 | 1.1652 | 1.3514 | 1 | 0.7597 | 0.7504 | 0.5741 | 1184.4529 | 51.5452 | 03:30 | 24.1414 | 45.116 | 375.2213 | 56.4 | 49.5
2019-03-11 09:10 | 43535.3819 | 夜 | 11 | 4 | 丁班 | 5 | 1:00 | 5:00 | 1.2 | 1.4375 | 1 | 0.7574 | 0.7565 | 0.5514 | 1039.5314 | 52.1181 | 04:00 | 15.9298 | 41.8695 | 383.0915 | 51.3 | 43.9 | 43535.1768 | 51.5 | 43535.1938 | 52
2019-03-11 09:10 | 43535.3819 | 夜 | 11 | 4 | 丁班 | 6 | 1:00 | 6:00 | 1.1791 | 1.4509 | 12 | 0.7324 | 0.7495 | 0.5467 | 1202.6836 | 51.211 | 05:11/05:58 | 7.1931 | 44.7499 | 391.1931 | 53.6 | 47.6 | 43535.2234 | 51
2019-03-11 09:10 | 43535.3819 | 夜 | 11 | 4 | 丁班 | 7 | 1:00 | 7:00 | 1.2009 | 1.399 | 1 | 0.744 | 0.7273 | 0.5486 | 1040.272 | 51.1473 | 06:42 | 33.0214 | 41.2011 | 356.9348 | 50.1 | 49.1 | [16 empty] | 值班员
2019-03-11 09:10 | 43535.3819 | 白 | 11 | 1 | 甲班 | 8 | 1:00 | 8:00 | 1.1694 | 1.4264 | 2 | 0.7486 | 0.7532 | 0.5528 | 1190.5616 | 51.3065 | 07:28 | 22.0567 | 46.1345 | 355.3145 | 55.4 | 43.5 | 43535.3081 | 51.5 | 43535.3178 | 51
2019-03-11 09:10 | 43535.3819 | 白 | 11 | 1 | 甲班 | 9 | 1:00 | 9:00 | 1.1708 | 1.3939 | 12 | 0.7477 | 0.7565 | 0.5537 | 1014.709 | 52.6592 | 08:12/08:58 | 6.477 | 47.4871 | 352.9997 | 53.3 | 46.2 | 43535.3349 | 52
2019-03-11 09:10 | 43535.3819 | 白 | 11 | 1 | 甲班 | 10 | 1:00 | 10:00 | 1.1717 | 1.4194 | 1 | 0.7458 | 0.731 | 0.5481 | 1258.7036 | 51.7521 | 09:48 | 37.8751 | 47.4871 | 349.759 | 47.9 | 50.8 | 43535.4164 | 51
2019-03-11 09:10 | 43535.3819 | 白 | 11 | 1 | 甲班 | 11 | 1:00 | 11:00 | 1.1791 | 1.4194 | 2 | 0.7504 | 0.7194 | 0.5231 | 1190.4257 | 51.2428 | 10:39 | 31.3663 | 50.7177 | 348.3702 | 52.9 | 44.5
2019-03-11 09:10 | 43535.3819 | 白 | 11 | 1 | 甲班 | 12 | 1:00 | 12:00 | 1.187 | 1.3884 | 2 | 0.75 | 0.7245 | 0.5704 | 1733.9105 | 51.3701 | 11:00 | 5.6494 | 47.0256 | 377.7675 | 54.4 | 48.9 | 43535.4921 | 51.5
2019-03-11 09:10 | 43535.3819 | 白 | 11 | 1 | 甲班 | 13 | 1:00 | 13:00 | 1.1921 | 1.4476 | 2 | 0.7449 | 0.7528 | 0.5551 | 1059.5642 | 49.54 | 12:22 | 16.7892 | 46.7392 | 424.9885 | 50.3 | 45.5 | 43535.5025 | 51 | 43535.5149 | 50 | 43535.5321 | 49
2019-03-11 09:10 | 43535.3819 | 白 | 11 | 1 | 甲班 | 14 | 1:00 | 14:00 | 1.1754 | 1.5347 | 1 | 0.7541 | 0.7333 | 0.569 | 1528.9019 | 49.3968 | 13:19 | 12.0309 | 48.4101 | 469.8947 | 53.8 | 52.4 | 43535.5672 | 50 | 43535.5795 | 49
2019-03-11 09:10 | 43535.3819 | 白 | 11 | 1 | 甲班 | 15 | 1:00 | 15:00 | 1.1393 | 1.4657 | 2 | 0.7555 | 0.7611 | 0.5671 | 1413.0217 | 48.617 | 14:11 | 7.5114 | 51.0359 | 499.755 | 51.1 | 48.7 | 43535.5887 | 48 | [14 empty] | 值班员
2019-03-11 09:10 | 43535.3819 | 中 | 11 | 2 | 乙班 | 16 | 1:00 | 16:00 | 1.2055 | 1.5657 | 12 | 0.7842 | 0.7893 | 0.5671 | 972.1465 | 49.7151 | 15:04/15:56 | 44.9409 | 44.6704 | 497.4402 | 53.5 | 49.9 | 43535.6362 | 50 | 43535.6651 | 49
2019-03-11 09:10 | 43535.3819 | 中 | 11 | 2 | 乙班 | 17 | 1:00 | 17:00 | 1.1805 | 1.4264 | 1 | 0.7634 | 0.7472 | 0.5676 | 1041.8771 | 49.3809 | 16:51 | 40.6601 | 44.0338 | 502.3012 | 49.2 | 49.7 | 43535.6813 | 48
2019-03-11 09:10 | 43535.3819 | 中 | 11 | 2 | 乙班 | 18 | 1:00 | 18:00 | 1.1602 | 1.3481 | 1 | 0.7463 | 0.7449 | 0.5417 | 1098.269 | 48.3624 | 17:42 | 31.8915 | 44.9568 | 470.8206 | 54.7 | 50.7
2019-03-11 09:10 | 43535.3819 | 中 | 11 | 2 | 乙班 | 19 | 1:00 | 19:00 | 1.1921 | 1.3768 | 2 | 0.7379 | 0.6861 | 0.519 | 989.7054 | 48.6807 | 18:28 | 21.9135 | 46.0071 | 473.1353 | 52.7 | 46.9 | 43535.7518 | 49 | 43535.7885 | 50
2019-03-11 09:10 | 43535.3819 | 中 | 11 | 2 | 乙班 | 20 | 1:00 | 20:00 | 1.193 | 1.3088 | 1 | 0.8176 | 0.7754 | 0.5657 | 957.6954 | 51.5929 | 19:00 | 5.6494 | 47.9805 | 471.9779 | 54 | 48.5 | 43535.8237 | 51
2019-03-11 09:10 | 43535.3819 | 中 | 11 | 2 | 乙班 | 21 | 1:00 | 21:00 | 1.2032 | 1.4356 | 1 | 0.7764 | 0.7597 | 0.556 | 982.6067 | 51.9271 | 20:04 | 5.6494 | 42.7607 | 473.1353 | 54.9 | 49.7 | 43535.8574 | 52
2019-03-11 09:10 | 43535.3819 | 中 | 11 | 2 | 乙班 | 22 | 1:00 | 22:00 | 1.181 | 1.4486 | 1 | 0.7509 | 0.7338 | 0.5504 | 1068.5811 | 51.577 | 21:41 | 5.6494 | 48.2033 | 437.7196 | 48.9 | 52.2 | 43535.9062 | 51
2019-03-11 09:10 | 43535.3819 | 中 | 11 | 2 | 乙班 | 23 | 1:00 | 23:00 | 1.1875 | 1.3842 | 2 | 0.7625 | 0.7565 | 0.5495 | 1164.1686 | 50.1288 | 22:30 | 5.6494 | 44.2566 | 436.7937 | 56.6 | 48.1 | 43535.9336 | 50 | 43535.9569 | 49 | [12 empty] | 值班员
2019-03-12 09:10 | 43536.3819 | 夜 | 12 | 3 | 丙班 | 0 | 1:00 | 24:00 | 1.1412 | 1.3435 | 1 | 0.7778 | 0.7569 | 0.5727 | 1372.3704 | 49.3809 | 23:15 | 10.8533 | 46.0231 | 437.9511 | 52.5 | 49.6
2019-03-12 09:10 | 43536.3819 | 夜 | 12 | 3 | 丙班 | 1 | 1:00 | 1:00 | 1.181 | 1.3731 | 21 | 0.7764 | 0.6949 | 0.5259 | 1035.196 | 50.5904 | 00:09/00:55 | 44.3203 | 44.5749 | 440.2658 | 50.8 | 50.2 | 43536.0125 | 50
2019-03-12 09:10 | 43536.3819 | 夜 | 12 | 3 | 丙班 | 2 | 1:00 | 2:00 | 1.1713 | 1.4291 | 2 | 0.7819 | 0.7565 | 0.5588 | 1005.1416 | 50.2721 | 01:43 | 35.4721 | 44.1134 | 403.9242 | 56.3 | 43.7
2019-03-12 09:10 | 43536.3819 | 夜 | 12 | 3 | 丙班 | 3 | 1:00 | 3:00 | 1.15 | 1.3426 | 1 | 0.7634 | 0.7361 | 0.556 | 1330.3759 | 50.0652 | 02:31 | 24.3483 | 45.3706 | 407.8593 | 52.6 | 46.6
2019-03-12 09:10 | 43536.3819 | 夜 | 12 | 3 | 丙班 | 4 | 1:00 | 4:00 | 1.1481 | 1.3574 | 1 | 0.7671 | 0.7495 | 0.5602 | 1425.5164 | 50.3676 | 03:00 | 15.2137 | 43.7792 | 413.6462 | 57 | 43.2
2019-03-12 09:10 | 43536.3819 | 夜 | 12 | 3 | 丙班 | 5 | 1:00 | 5:00 | 1.1782 | 1.3791 | 12 | 0.7477 | 0.744 | 0.5417 | 1194.7567 | 50.3357 | 04:06/04:54 | 14.3066 | 42.3947 | 425.6829 | 55.3 | 45.3
2019-03-12 09:10 | 43536.3819 | 夜 | 12 | 3 | 丙班 | 6 | 1:00 | 6:00 | 1.1625 | 1.368 | 1 | 0.7379 | 0.7254 | 0.556 | 1377.4767 | 50.4153 | 05:40 | 14.3066 | 45.0682 | 396.0541 | 54.7 | 51.2
2019-03-12 09:10 | 43536.3819 | 夜 | 12 | 3 | 丙班 | 7 | 1:00 | 7:00 | 1.1662 | 1.3523 | 2 | 0.744 | 0.7199 | 0.5227 | 1050.4796 | 50.2243 | 06:30 | 14.3066 | 43.1904 | 402.0724 | 56.6 | 43.4 | [16 empty] | 值班员
2019-03-12 09:10 | 43536.3819 | 白 | 12 | 4 | 丁班 | 8 | 1:00 | 8:00 | 1.1814 | 1.3953 | 1 | 0.7532 | 0.7254 | 0.6129 | 1041.7919 | 51.3224 | 07:15 | 14.3066 | 47.8054 | 406.0075 | 57.1 | 52.5 | 43536.3034 | 50.5 | 43536.318 | 51
2019-03-12 09:10 | 43536.3819 | 白 | 12 | 4 | 丁班 | 9 | 1:00 | 9:00 | 1.1731 | 1.3444 | 21 | 0.7449 | 0.7403 | 0.5671 | 1212.371 | 51.5611 | 08:02/08:46 | 14.3066 | 46.0071 | 387.4895 | 59.5 | 48.6 | 43536.3478 | 51.5 | 43536.3524 | 52
2019-03-12 09:10 | 43536.3819 | 白 | 12 | 4 | 丁班 | 10 | 1:00 | 10:00 | 1.2 | 1.3615 | 2 | 0.7662 | 0.7389 | 0.5467 | 1029.4795 | 50.9086 | 09:36 | 14.3066 | 51.8953 | 353.2312 | 54.6 | 44.6 | 43536.3833 | 51 | 43536.392 | 51.5 | 43536.4061 | 52 | 43536.4108 | 51 | 43536.4121 | 51.5 | 43536.4145 | 51
2019-03-12 09:10 | 43536.3819 | 白 | 12 | 4 | 丁班 | 11 | 1:00 | 11:00 | 1.1694 | 1.4555 | 1 | 0.7569 | 0.7393 | 0.5611 | 1307.2292 | 50.4471 | 10:27 | 14.3066 | 47.5985 | 348.3702 | 56.6 | 49.1 | 43536.4266 | 50.5 | 43536.4507 | 50
2019-03-12 09:10 | 43536.3819 | 白 | 12 | 4 | 丁班 | 12 | 1:00 | 12:00 | 1.187 | 1.5097 | 2 | 0.7518 | 0.7569 | 0.5694 | 1529.1866 | 50.0652 | 11:18 | 14.3066 | 46.6596 | 352.7682 | 57.3 | 47.1
2019-03-12 09:10 | 43536.3819 | 白 | 12 | 4 | 丁班 | 13 | 1:00 | 13:00 | 1.1972 | 1.4463 | 1 | 0.7393 | 0.7204 | 0.5366 | 972.9662 | 50.2403 | 12:17 | 14.3066 | 47.3439 | 360.8698 | 61.3 | 50
2019-03-12 09:10 | 43536.3819 | 白 | 12 | 4 | 丁班 | 14 | 1:00 | 14:00 | 1.2 | 1.3782 | 21 | 0.7541 | 0.7435 | 0.544 | 942.0245 | 50.9245 | 13:09/13:58 | 14.3066 | 45.1796 | 365.7308 | 56.9 | 53.2 | 43536.5728 | 51
2019-03-12 09:10 | 43536.3819 | 白 | 12 | 4 | 丁班 | 15 | 1:00 | 15:00 | 1.206 | 1.3564 | 2 | 0.7805 | 0.7333 | 0.5213 | 958.692 | 51.6088 | 14:47 | 14.3066 | 47.3439 | 369.2029 | 60.2 | 50.2 | 43536.6044 | 51.5 | [14 empty] | 值班员
2019-03-12 09:10 | 43536.3819 | 中 | 12 | 1 | 甲班 | 16 | 1:00 | 16:00 | 1.1782 | 1.3268 | 1 | 0.7416 | 0.7342 | 0.5412 | 1181.299 | 51.7362 | 15:33 | 26.6717 | 48.2828 | 359.9439 | 58.7 | 51.2
2019-03-12 09:10 | 43536.3819 | 中 | 12 | 1 | 甲班 | 17 | 1:00 | 17:00 | 1.2014 | 1.3027 | 2 | 0.7759 | 0.7555 | 0.5579 | 967.121 | 52.1181 | 16:24 | 19.7651 | 43.7474 | 386.5636 | 57.9 | 49.4 | 43536.7054 | 52
2019-03-12 09:10 | 43536.3819 | 中 | 12 | 1 | 甲班 | 18 | 1:00 | 18:00 | 1.1814 | 1.3643 | 1 | 0.775 | 0.7541 | 0.5653 | 1271.2905 | 51.577 | 17:14 | 10.0417 | 48.2033 | 423.5996 | 57.7 | 55.7 | 43536.7466 | 51
2019-03-12 09:10 | 43536.3819 | 中 | 12 | 1 | 甲班 | 19 | 1:00 | 19:00 | 1.1949 | 1.4301 | 21 | 0.7518 | 0.7148 | 0.5366 | 976.5396 | 51.768 | 18:05/18:49 | 40.3577 | 46.0549 | 458.3209 | 61.4 | 54.2 | 43536.7795 | 52
2019-03-12 09:10 | 43536.3819 | 中 | 12 | 1 | 甲班 | 20 | 1:00 | 20:00 | 1.2032 | 1.3588 | 2 | 0.7481 | 0.7454 | 0.5542 | 991.2285 | 52.2136 | 19:40 | 14.3066 | 46.0549 | 451.8396 | 54.9 | 52
2019-03-12 09:10 | 43536.3819 | 中 | 12 | 1 | 甲班 | 21 | 1:00 | 21:00 | 1.2009 | 1.3828 | 2 | 0.7472 | 0.7356 | 0.5518 | 991.7147 | 52.0544 | 20:00 | 14.3066 | 46.4209 | 477.7648 | 62 | 52.5
2019-03-12 09:10 | 43536.3819 | 中 | 12 | 1 | 甲班 | 22 | 1:00 | 22:00 | 1.1782 | 1.3518 | 2 | 0.7639 | 0.7643 | 0.5606 | 1313.0946 | 51.5452 | 21:16 | 14.3066 | 45.673 | 506.0048 | 53.9 | 48.5 | 43536.8756 | 51 | 43536.8884 | 50 | 43536.9043 | 52
2019-03-12 09:10 | 43536.3819 | 中 | 12 | 1 | 甲班 | 23 | 1:00 | 23:00 | 1.1615 | 1.4152 | 12 | 0.7597 | 0.7662 | 0.5602 | 1373.0667 | 51.0837 | 22:03/22:51 | 14.3066 | 43.7792 | 509.2455 | 52.2 | 49.7 | 43536.9513 | 50 | [14 empty] | 值班员
2019-03-13 09:10 | 43537.3819 | 夜 | 13 | 3 | 丙班 | 0 | 1:00 | 24:00 | 1.1583 | 1.4171 | 1 | 0.762 | 0.7023 | 0.5296 | 1347.0071 | 52.5159 | 23:40 | 31.6846 | 47.8532 | 467.3485 | 62.9 | 53 | 43536.9617 | 52
2019-03-13 09:10 | 43537.3819 | 夜 | 13 | 3 | 丙班 | 1 | 1:00 | 1:00 | 1.1532 | 1.3847 | 2 | 0.7764 | 0.7782 | 0.5713 | 1294.9797 | 51.4974 | 00:28 | 22.184 | 41.965 | 467.3485 | 51.3 | 47.8 | 43537.0289 | 51
2019-03-13 09:10 | 43537.3819 | 夜 | 13 | 3 | 丙班 | 2 | 1:00 | 2:00 | 1.1393 | 1.4426 | 1 | 0.7648 | 0.7412 | 0.5588 | 1480.3909 | 49.1422 | 01:13 | 8.8163 | 44.8773 | 474.9871 | 63.2 | 54.8 | 43537.0699 | 50 | 43537.077 | 49
2019-03-13 09:10 | 43537.3819 | 夜 | 13 | 3 | 丙班 | 3 | 1:00 | 3:00 | 1.1629 | 1.4143 | 21 | 0.7342 | 0.7199 | 0.5509 | 1270.1268 | 47.5826 | 02:06/02:52 | 39.562 | 42.3151 | 483.7832 | 58 | 52.2 | 43537.0931 | 47.5
2019-03-13 09:10 | 43537.3819 | 夜 | 13 | 3 | 丙班 | 4 | 1:00 | 4:00 | 1.1546 | 1.5166 | 2 | 0.7565 | 0.7694 | 0.5653 | 1331.4305 | 48.6648 | 03:43 | 32.6076 | 42.9517 | 453.4599 | 49 | 47.3 | 43537.1412 | 46 | 43537.1518 | 48
2019-03-13 09:10 | 43537.3819 | 夜 | 13 | 3 | 丙班 | 5 | 1:00 | 5:00 | 1.1652 | 1.4685 | 1 | 0.7569 | 0.7407 | 0.5574 | 1164.564 | 51.1473 | 04:27 | 20.7836 | 46.6437 | 460.4042 | 61.6 | 50.8 | 43537.1714 | 48.5 | 43537.205 | 50
2019-03-13 09:10 | 43537.3819 | 夜 | 13 | 3 | 丙班 | 6 | 1:00 | 6:00 | 1.1768 | 1.424 | 21 | 0.812 | 0.7842 | 0.5861 | 981.1885 | 50.6858 | 05:17/05:52 | 12.4288 | 43.5882 | 465.2652 | 60.8 | 53.6 | 43537.2367 | 51
2019-03-13 09:10 | 43537.3819 | 夜 | 13 | 3 | 丙班 | 7 | 1:00 | 7:00 | 1.162 | 1.3953 | 2 | 0.7356 | 0.7407 | 0.5379 | 1104.9063 | 48.2669 | 06:42 | 32.0825 | 43.7474 | 443.0435 | 52.1 | 48.8 | 43537.251 | 50 | 43537.2558 | 49.5 | 43537.2711 | 48 | [10 empty] | 值班员
2019-03-13 09:10 | 43537.3819 | 白 | 13 | 4 | 丁班 | 8 | 1:00 | 8:00 | 1.169 | 1.3611 | 2 | 0.7416 | 0.7268 | 0.5449 | 1108.4397 | 50.1129 | 07:00 | 21.7862 | 49.0944 | 447.2101 | 63.4 | 52.9 | 43537.3056 | 49.5 | 43537.3172 | 50
2019-03-13 09:10 | 43537.3819 | 白 | 13 | 4 | 丁班 | 9 | 1:00 | 9:00 | 1.1365 | 1.3518 | 2 | 0.762 | 0.7648 | 0.5657 | 1566.502 | 50.1766 | 08:17 | 20.9905 | 42.9994 | 431.4698 | 50.9 | 45.1
2019-03-13 09:10 | 43537.3819 | 白 | 13 | 4 | 丁班 | 10 | 1:00 | 10:00 | 1.1578 | 1.3875 | 12 | 0.7555 | 0.775 | 0.5759 | 1711.6959 | 49.1899 | 09:03/09:55 | 20.9905 | 44.8932 | 436.3308 | 51.9 | 47.6 | 43537.4152 | 49
2019-03-13 09:10 | 43537.3819 | 白 | 13 | 4 | 丁班 | 11 | 1:00 | 11:00 | 1.1486 | 1.4532 | 1 | 0.7574 | 0.7023 | 0.5444 | 1582.8666 | 49.731 | 10:42 | 20.9905 | 51.0678 | 402.9983 | 62.1 | 50.6 | 43537.4365 | 49.5
2019-03-13 09:10 | 43537.3819 | 白 | 13 | 4 | 丁班 | 12 | 1:00 | 12:00 | 1.1838 | 1.3875 | 2 | 0.7541 | 0.7634 | 0.5643 | 1051.4839 | 49.7628 | 11:33 | 20.9905 | 45.0364 | 402.9983 | 56.2 | 46.4
2019-03-13 09:10 | 43537.3819 | 白 | 13 | 4 | 丁班 | 13 | 1:00 | 13:00 | 1.1671 | 1.4 | 1 | 0.7486 | 0.7324 | 0.5583 | 1251.329 | 49.9856 | 12:20 | 20.9905 | 46.3413 | 413.1832 | 60.3 | 51.3 | 43537.506 | 50
2019-03-13 09:10 | 43537.3819 | 白 | 13 | 4 | 丁班 | 14 | 1:00 | 14:00 | 1.1833 | 1.3689 | 2 | 0.7592 | 0.7231 | 0.5254 | 941.8282 | 49.8742 | 13:16 | 20.9905 | 43.5882 | 421.0534 | 57.1 | 44.7 | 43537.5698 | 49 | 43537.5761 | 50
2019-03-13 09:10 | 43537.3819 | 白 | 13 | 4 | 丁班 | 15 | 1:00 | 15:00 | 1.1782 | 1.3245 | 12 | 0.7592 | 0.7291 | 0.5444 | 1322.7155 | 50.3357 | 14:04/14:53 | 20.9905 | 44.2407 | 425.9144 | 57.8 | 48 | [16 empty] | 值班员
2019-03-13 09:10 | 43537.3819 | 中 | 13 | 1 | 甲班 | 16 | 1:00 | 16:00 | 1.162 | 1.299 | 1 | 0.762 | 0.7342 | 0.5495 | 1077.2234 | 50.3039 | 15:39 | 31.1754 | 50.8609 | 386.3321 | 50.7 | 53.6
2019-03-13 09:10 | 43537.3819 | 中 | 13 | 1 | 甲班 | 17 | 1:00 | 17:00 | 1.1453 | 1.3986 | 2 | 0.7625 | 0.769 | 0.562 | 1462.8363 | 50.5744 | 16:27 | 15.4524 | 47.7736 | 412.9518 | 58.8 | 48.9
2019-03-13 09:10 | 43537.3819 | 中 | 13 | 1 | 甲班 | 18 | 1:00 | 18:00 | 1.1764 | 1.3722 | 1 | 0.7416 | 0.7245 | 0.5634 | 1430.72 | 50.1289 | 17:22 | 16.7255 | 47.9009 | 445.8213 | 50.8 | 53.2
2019-03-13 09:10 | 43537.3819 | 中 | 13 | 1 | 甲班 | 19 | 1:00 | 19:00 | 1.1907 | 1.3731 | 2 | 0.7541 | 0.7541 | 0.5787 | 1270.8523 | 49.0626 | 18:16 | 11.0602 | 47.9168 | 480.311 | 60.1 | 50.6 | 43537.7588 | 49
2019-03-13 09:10 | 43537.3819 | 中 | 13 | 1 | 甲班 | 20 | 1:00 | 20:00 | 1.2009 | 1.3611 | 1 | 0.7532 | 0.7384 | 0.5597 | 926.0369 | 50.3676 | 19:09 | 48.9353 | 47.5667 | 483.0887 | 52.9 | 50.9 | 43537.7956 | 50
2019-03-13 09:10 | 43537.3819 | 中 | 13 | 1 | 甲班 | 21 | 1:00 | 21:00 | 1.1504 | 1.4208 | 21 | 0.7602 | 0.7463 | 0.5625 | 1475.6646 | 50.4153 | 20:01/20:51 | 41.4876 | 49.365 | 487.2553 | 50.8 | 53.1
2019-03-13 09:10 | 43537.3819 | 中 | 13 | 1 | 甲班 | 22 | 1:00 | 22:00 | 1.1685 | 1.3319 | 2 | 0.7671 | 0.6856 | 0.5065 | 1380.2834 | 50.5744 | 21:43 | 35.3289 | 46.405 | 445.5898 | 57.1 | 53 | 43537.8799 | 51 | 43537.9116 | 50
2019-03-13 09:10 | 43537.3819 | 中 | 13 | 1 | 甲班 | 23 | 1:00 | 23:00 | 1.1648 | 1.2801 | 1 | 0.7342 | 0.6903 | 0.5204 | 1095.5691 | 50.288 | 22:36 | 28.3268 | 47.6781 | 442.5806 | 51.5 | 53.6 | [16 empty] | 值班员 | 陈振东
2019-03-14 09:10 | 43538.3819 | 夜 | 14 | 2 | 乙班 | 0 | 1:00 | 24:00 | 1.1694 | 1.368 | 2 | 0.737 | 0.6856 | 0.5079 | 957.0541 | 50.0175 | 23:29 | 22.5182 | 42.713 | 439.8029 | 55.8 | 49.5 | 43537.9678 | 50.5 | 43537.9831 | 49.5
2019-03-14 09:10 | 43538.3819 | 夜 | 14 | 2 | 乙班 | 1 | 1:00 | 1:00 | 1.156 | 1.3018 | 1 | 0.769 | 0.7458 | 0.5611 | 1236.4138 | 49.9538 | 00:20 | 13.4313 | 47.1211 | 443.0435 | 52 | 55.7
2019-03-14 09:10 | 43538.3819 | 夜 | 14 | 2 | 乙班 | 2 | 1:00 | 2:00 | 1.1782 | 1.3222 | 21 | 0.768 | 0.7393 | 0.5504 | 1034.9263 | 50.3357 | 01:12/01:57 | 7.7023 | 43.2859 | 447.673 | 49.9 | 56.8 | 43538.071 | 50
2019-03-14 09:10 | 43538.3819 | 夜 | 14 | 2 | 乙班 | 3 | 1:00 | 3:00 | 1.1597 | 1.4421 | 1 | 0.743 | 0.7454 | 0.5583 | 1123.5902 | 50.1129 | 02:00 | 38.3525 | 44.5431 | 447.673 | 56.4 | 52.3
2019-03-14 09:10 | 43538.3819 | 夜 | 14 | 2 | 乙班 | 4 | 1:00 | 4:00 | 1.1694 | 1.243 | 2 | 0.7458 | 0.7185 | 0.5421 | 1050.4839 | 49.3013 | 03:00 | 26.1307 | 44.7181 | 423.3681 | 50.5 | 57.8 | 43538.1395 | 49
2019-03-14 09:10 | 43538.3819 | 夜 | 14 | 2 | 乙班 | 5 | 1:00 | 5:00 | 1.1713 | 1.3958 | 2 | 0.7528 | 0.7518 | 0.5532 | 1049.4371 | 49.0308 | 04:23 | 16.9802 | 44.0179 | 427.9977 | 58.8 | 50.5
2019-03-14 09:10 | 43538.3819 | 夜 | 14 | 2 | 乙班 | 6 | 1:00 | 6:00 | 1.1745 | 1.3356 | 12 | 0.7727 | 0.7291 | 0.5528 | 1045.8522 | 49.3809 | 05:11/05:59 | 5.6017 | 44.4635 | 431.9327 | 59.7 | 51.8
2019-03-14 09:10 | 43538.3819 | 夜 | 14 | 2 | 乙班 | 7 | 1:00 | 7:00 | 1.1717 | 1.3889 | 1 | 0.7379 | 0.7171 | 0.5389 | 1227.1628 | 50.1448 | 06:00 | 36.3792 | 44.9091 | 398.6003 | 50.3 | 57.5 | [16 empty] | 值班员 | 李志良
2019-03-14 09:10 | 43538.3819 | 白 | 14 | 3 | 丙班 | 8 | 1:00 | 8:00 | 1.169 | 1.268 | 2 | 0.7412 | 0.6856 | 0.4847 | 995.2277 | 50.559 | 7:34 | 12 | 42 | 399.7577 | 58.2 | 49.6 | 43538.3118 | 50.5
2019-03-14 09:10 | 43538.3819 | 白 | 14 | 3 | 丙班 | 9 | 1:00 | 9:00 | 1.1666 | 1.3342 | 1 | 0.7356 | 0.7176 | 0.5393 | 1316.238 | 50.574 | 8:18 | 39 | 42 | 402.0724 | 52.4 | 55.4
2019-03-14 09:10 | 43538.3819 | 白 | 14 | 3 | 丙班 | 10 | 1:00 | 10:00 | 1.1629 | 1.4421 | 21 | 0.7597 | 0.7129 | 0.5287 | 982.3392 | 50.193 | 09:05/09:51 | 34 | 41.965 | 403.6927 | 56.6 | 52.4
2019-03-14 09:10 | 43538.3819 | 白 | 14 | 3 | 丙班 | 11 | 1:00 | 11:00 | 1.1643 | 1.3768 | 2 | 0.7416 | 0.7208 | 0.5352 | 990.3708 | 49.699 | 10:44 | 21 | 43 | 375.2213 | 58.8 | 47.3 | 43538.4188 | 50 | 10:24 | 49.5
2019-03-14 09:10 | 43538.3819 | 白 | 14 | 3 | 丙班 | 12 | 1:00 | 12:00 | 1.1754 | 1.4657 | 1 | 0.75 | 0.7227 | 0.5495 | 1067.8903 | 49.8742 | 11:30 | 22.2158 | 45 | 380.5452 | 51.6 | 51.4
2019-03-14 09:10 | 43538.3819 | 白 | 14 | 3 | 丙班 | 13 | 1:00 | 13:00 | 1.1805 | 1.4217 | 21 | 0.7602 | 0.7416 | 0.5602 | 967.6349 | 49.4286 | 12:18 | 12.7311 | 43 | 390.2672 | 50.4 | 53.9 | 15:08 | 50
2019-03-14 09:10 | 43538.3819 | 白 | 14 | 3 | 丙班 | 14 | 1:00 | 14:00 | 1.1643 | 1.375 | 2 | 0.7639 | 0.7407 | 0.5796 | 1517.1216 | 49.4923 | 13:39 | 31.8597 | 45 | 371.5177 | 59 | 47.2 | 15:23 | 49.5
2019-03-14 09:10 | 43538.3819 | 白 | 14 | 3 | 丙班 | 15 | 1:00 | 15:00 | 1.1291 | 1.4139 | 1 | 0.7504 | 0.7412 | 0.5602 | 1681.908 | 49.8106 | 14:29 | 22.184 | 45 | 378.6934 | 52.2 | 49.1 | [16 empty] | 值班员 | 张雄
2019-03-14 09:10 | 43538.3819 | 中 | 14 | 4 | 丁班 | 16 | 1:00 | 16:00 | 1.1375 | 1.4416 | 2 | 0.7565 | 0.7528 | 0.5574 | 1824.8995 | 49.4605 | 3:17:00 下午 | 12.6834 | 44 | 405.3131 | 59.9 | 45.5 |  |  | 43538.6413 | 49.5
2019-03-14 09:10 | 43538.3819 | 中 | 14 | 4 | 丁班 | 17 | 1:00 | 17:00 | 1.1416 | 1.4976 | 12 | 0.7597 | 0.7666 | 0.569 | 1614.8064 | 50.0811 | 16:05/16:52 | 43.3973 | 48.6966 | 442.1176 | 59.1 | 49.4
2019-03-14 09:10 | 43538.3819 | 中 | 14 | 4 | 丁班 | 18 | 1:00 | 18:00 | 1.143 | 1.5088 | 1 | 0.7333 | 0.6995 | 0.5444 | 1820.8638 | 49.3172 | 17:45 | 36.1564 | 48.1396 | 440.0344 | 59.1 | 53.8
2019-03-14 09:10 | 43538.3819 | 中 | 14 | 4 | 丁班 | 19 | 1:00 | 19:00 | 1.1902 | 1.4814 | 2 | 0.7435 | 0.7486 | 0.5481 | 995.1863 | 48.8716 | 18:41 | 32.1302 | 46.4527 | 467.5799 | 59.8 | 49.6 | 43538.7555 | 49
2019-03-14 09:10 | 43538.3819 | 中 | 14 | 4 | 丁班 | 20 | 1:00 | 20:00 | 1.1986 | 1.412 | 1 | 0.7384 | 0.7069 | 0.5352 | 1006.726 | 49.8901 | 19:34 | 25.4145 | 48.9353 | 474.2927 | 52.7 | 51.4 | 43538.7921 | 48.5 | 43538.8168 | 49.5
2019-03-14 09:10 | 43538.3819 | 中 | 14 | 4 | 丁班 | 21 | 1:00 | 21:00 | 1.1685 | 1.5449 | 2 | 0.7319 | 0.75 | 0.5537 | 1414.093 | 50.2562 | 20:26 | 20.0515 | 46.7233 | 476.1445 | 60.7 | 47.7 | 43538.8391 | 50
2019-03-14 09:10 | 43538.3819 | 中 | 14 | 4 | 丁班 | 22 | 1:00 | 22:00 | 1.137 | 1.4865 | 1 | 0.762 | 0.7361 | 0.5375 | 1327.3351 | 50.4949 | 21:16 | 10.901 | 48.808 | 475.6815 | 58.2 | 55 | 43538.8996 | 50.5
2019-03-14 09:10 | 43538.3819 | 中 | 14 | 4 | 丁班 | 23 | 1:00 | 23:00 | 1.181 | 1.4838 | 2 | 0.7393 | 0.7356 | 0.5435 | 1008.0217 | 50.7336 | 22:10 | 5.9041 | 47.9327 | 471.052 | 59.2 | 50.2 | [16 empty] | 值班员 | 陈振东
2019-03-15 09:10 | 43539.3819 | 夜 | 15 | 2 | 乙班 | 0 | 1:00 | 24:00 | 1.1972 | 1.468 | 12 | 0.7528 | 0.7648 | 0.5611 | 1085.23 | 50.6699 | 23:00/23:52 | 41.9491 | 48.9671 | 466.1911 | 59.5 | 49.7
2019-03-15 09:10 | 43539.3819 | 夜 | 15 | 2 | 乙班 | 1 | 1:00 | 1:00 | 1.1639 | 1.45 | 1 | 0.7569 | 0.7222 | 0.5509 | 1325.2814 | 50.1288 | 00:40 | 33.4033 | 47.328 | 418.2757 | 57.1 | 48.4
2019-03-15 09:10 | 43539.3819 | 夜 | 15 | 2 | 乙班 | 2 | 1:00 | 2:00 | 1.1546 | 1.3884 | 2 | 0.7754 | 0.7495 | 0.5542 | 1403.1837 | 50.5426 | 01:36 | 28.1199 | 42.7289 | 409.0167 | 55.3 | 48.1 | 43539.077 | 50
2019-03-15 09:10 | 43539.3819 | 夜 | 15 | 2 | 乙班 | 3 | 1:00 | 3:00 | 1.1555 | 1.5004 | 1 | 0.7639 | 0.7412 | 0.562 | 1313.0022 | 50.5267 | 02:22 | 16.5664 | 45.0523 | 408.3223 | 58.8 | 49.9
2019-03-15 09:10 | 43539.3819 | 夜 | 15 | 2 | 乙班 | 4 | 1:00 | 4:00 | 1.181 | 1.4773 | 21 | 0.7773 | 0.7273 | 0.5583 | 1337.656 | 49.7947 | 03:14/03:58 | 9.0868 | 44.2725 | 413.1832 | 60 | 50.2 | 43539.1288 | 49.5
2019-03-15 09:10 | 43539.3819 | 夜 | 15 | 2 | 乙班 | 5 | 1:00 | 5:00 | 1.1824 | 1.4592 | 1 | 0.7412 | 0.7727 | 0.5629 | 1165.3536 | 49.7787 | 04:47 | 37.2386 | 46.1663 | 396.2856 | 55.8 | 47.7 | 43539.2061 | 50
2019-03-15 09:10 | 43539.3819 | 夜 | 15 | 2 | 乙班 | 6 | 1:00 | 6:00 | 1.1902 | 1.4282 | 2 | 0.7435 | 0.7125 | 0.5305 | 1111.6561 | 50.3357 | 05:34 | 26.4967 | 46.4686 | 374.9898 | 54.5 | 49.4
2019-03-15 09:10 | 43539.3819 | 夜 | 15 | 2 | 乙班 | 7 | 1:00 | 7:00 | 1.1916 | 1.5051 | 1 | 0.7574 | 0.7356 | 0.5472 | 1114.0231 | 50.3198 | 06:24 | 32.2575 | 44.9727 | 377.0731 | 57.4 | 46.8 | [16 empty] | 值班员 | 陈素莲
2019-03-15 09:10 | 43539.3819 | 白 | 15 | 3 | 丙班 | 8 | 1:00 | 8:00 | 1.1583 | 1.512 | 1 | 0.7671 | 0.7356 | 0.5583 | 1317.5245 | 51.0678 | 07:11 | 32.2575 | 45 | 385.4062 | 58.2 | 53 | 43539.2981 | 50.5
2019-03-15 09:10 | 43539.3819 | 白 | 15 | 3 | 丙班 | 9 | 1:00 | 9:00 | 1.1699 | 1.5365 | 2 | 0.7324 | 0.7338 | 0.5486 | 1000.0234 | 51.768 | 08:00 | 32.2575 | 45.8321 | 369.6659 | 57.7 | 48.3 | 43539.3355 | 51
2019-03-15 09:10 | 43539.3819 | 白 | 15 | 3 | 丙班 | 10 | 1:00 | 10:00 | 1.1666 | 1.4287 | 1 | 0.7551 | 0.7412 | 0.5495 | 1084.7092 | 50.2721 | 09:00 | 32.2575 | 42.6493 | 338.4167 | 57.8 | 47.2 | 43539.3914 | 50
2019-03-15 09:10 | 43539.3819 | 白 | 15 | 3 | 丙班 | 11 | 1:00 | 11:00 | 1.1666 | 1.4541 | 2 | 0.7458 | 0.7268 | 0.5518 | 1148.9662 | 50.845 | 10:00 | 32.2575 | 45.7843 | 340.0371 | 55.9 | 50.4 | 43539.4339 | 50.5
2019-03-15 09:10 | 43539.3819 | 白 | 15 | 3 | 丙班 | 12 | 1:00 | 12:00 | 1.1731 | 1.4472 | 2 | 0.7657 | 0.6856 | 0.5194 | 1093.4052 | 50.8927 | 11:11 | 32.2575 | 45.7048 | 354.62 | 56.1 | 50.4
2019-03-15 09:10 | 43539.3819 | 白 | 15 | 3 | 丙班 | 13 | 1:00 | 13:00 | 1.1754 | 1.5157 | 1 | 0.7449 | 0.7569 | 0.5426 | 1053.4559 | 51.8794 | 12:00 | 32.2575 | 41.408 | 353.4626 | 60 | 48.4 | 43539.5337 | 51 | 12:55 | 52
2019-03-15 09:10 | 43539.3819 | 白 | 15 | 3 | 丙班 | 14 | 1:00 | 14:00 | 1.1736 | 1.4606 | 1 | 0.744 | 0.7227 | 0.5463 | 1053.2487 | 52.2454 | 13:28 | 32.2575 | 41 | 388.1839 | 58 | 51.1
2019-03-15 09:10 | 43539.3819 | 白 | 15 | 3 | 丙班 | 15 | 1:00 | 15:00 | 1.1 | 1.4 | 1 | 0.7569 | 0.72 | 0.54 | 1123 | 51.593 | 14:00 | 32.2575 | 50 | 412.0258 | 59.2 | 53.6 | 43539.5919 | 51 | [14 empty] | 值班员 | 陈小红
2019-03-15 09:10 | 43539.3819 | 中 | 15 | 4 | 丁班 | 16 | 1:00 | 16:00 | 1.1814 | 1.4939 | 2 | 0.7504 | 0.7504 | 0.5417 | 971.975 | 51.0678 | 15:50 | 40.6123 | 45 | 450.4507 | 52.2 | 46.8 | 17:14 | 51.5
2019-03-15 09:10 | 43539.3819 | 中 | 15 | 4 | 丁班 | 17 | 1:00 | 17:00 | 1.1435 | 1.4476 | 1 | 0.7523 | 0.7278 | 0.5657 | 1625.9633 | 50.0811 | 16:37 | 29.5362 | 49.556 | 447.2101 | 56.3 | 51.9 | 19:20 | 52
2019-03-15 09:10 | 43539.3819 | 中 | 15 | 4 | 丁班 | 18 | 1:00 | 18:00 | 1.1699 | 1.4532 | 2 | 0.7477 | 0.7523 | 0.5491 | 1135.8092 | 51.8316 | 17:21 | 20.8472 | 45 | 481.4684 | 50.6 | 45.7 | 19:25 | 51.5
2019-03-15 09:10 | 43539.3819 | 中 | 15 | 4 | 丁班 | 19 | 1:00 | 19:00 | 1.1953 | 1.5171 | 12 | 0.7504 | 0.7592 | 0.5504 | 980.9089 | 51.9749 | 18:06/18:58 | 48.0441 | 49 | 491.8848 | 49.8 | 47.5
2019-03-15 09:10 | 43539.3819 | 中 | 15 | 4 | 丁班 | 20 | 1:00 | 20:00 | 1.1921 | 1.4583 | 1 | 0.743 | 0.7301 | 0.5495 | 995.4263 | 52.0544 | 19:41 | 33.1169 | 44.8932 | 451.6081 | 47.3 | 50.4 | 43539.8051 | 52 | 43539.8089 | 51.5 | 43539.8318 | 52
2019-03-15 09:10 | 43539.3819 | 中 | 15 | 4 | 丁班 | 21 | 1:00 | 21:00 | 1.1963 | 1.4513 | 2 | 0.7518 | 0.7555 | 0.5671 | 1171.9946 | 52.1022 | 20:28 | 21.7543 | 46.2459 | 452.7655 | 49.4 | 47.8 | 22:03 | 52.5
2019-03-15 09:10 | 43539.3819 | 中 | 15 | 4 | 丁班 | 22 | 1:00 | 22:00 | 1.199 | 1.5537 | 12 | 0.7486 | 0.75 | 0.5518 | 998.743 | 52.5159 | 21:11/21:57 | 7.2727 | 49.5241 | 453.4599 | 48.5 | 48.7
2019-03-15 09:10 | 43539.3819 | 中 | 15 | 4 | 丁班 | 23 | 1:00 | 23:00 | 1.2014 | 1.5069 | 1 | 0.7486 | 0.7116 | 0.5324 | 1014.6497 | 50.7972 | 22:46 | 35.7586 | 43.8588 | 433.3216 | 49.8 | 49.4 | 43539.9194 | 52.5 | 23:10 | 53.5 | [12 empty] | 值班员 | 张雄
2019-03-16 09:10 | 43540.3819 | 夜 | 16 | 1 | 甲班 | 0 | 1:00 | 24:00 | 1.1787 | 1.3662 | 2 | 0.8157 | 0.7435 | 0.5449 | 998.3782 | 55.0781 | 23:36 | 30.4911 | 47.9009 | 418.2757 | 53.3 | 43.9
2019-03-16 09:10 | 43540.3819 | 夜 | 16 | 1 | 甲班 | 1 | 1:00 | 1:00 | 1.1764 | 1.4694 | 1 | 0.8333 | 0.7458 | 0.5643 | 977.4138 | 52.0067 | 00:19 | 13.6701 | 46.8506 | 416.8868 | 53.1 | 45.5 | 43540.0405 | 52
2019-03-16 09:10 | 43540.3819 | 夜 | 16 | 1 | 甲班 | 2 | 1:00 | 2:00 | 1.1546 | 1.5634 | 21 | 0.7991 | 0.7319 | 0.5486 | 1230.0964 | 52.5 | 01:10/01:57 | 4.3763 | 42.4902 | 415.7295 | 54.3 | 50
2019-03-16 09:10 | 43540.3819 | 夜 | 16 | 1 | 甲班 | 3 | 1:00 | 3:00 | 1.1861 | 1.4407 | 2 | 0.7264 | 0.7551 | 0.5467 | 1061.8043 | 52.1658 | 02:48 | 38.5753 | 45.9753 | 418.9701 | 53.5 | 47.3
2019-03-16 09:10 | 43540.3819 | 夜 | 16 | 1 | 甲班 | 4 | 1:00 | 4:00 | 1.1939 | 1.4176 | 1 | 0.7671 | 0.7518 | 0.5583 | 999.8247 | 52.0544 | 03:29 | 23.5367 | 48.1396 | 387.0266 | 58.5 | 47.5
2019-03-16 09:10 | 43540.3819 | 夜 | 16 | 1 | 甲班 | 5 | 1:00 | 5:00 | 1.1764 | 1.4523 | 2 | 0.7727 | 0.7662 | 0.5736 | 1344.8829 | 52.4682 | 04:18 | 13.3995 | 44.3362 | 387.721 | 56.3 | 45.4
2019-03-16 09:10 | 43540.3819 | 夜 | 16 | 1 | 甲班 | 6 | 1:00 | 6:00 | 1.1828 | 1.4888 | 12 | 0.7819 | 0.781 | 0.5704 | 1150.5361 | 52.6114 | 05:01/05:50 | 41.7581 | 46.8983 | 393.2764 | 55.3 | 47.2 | 43540.2362 | 52.5 | 43540.2368 | 53
2019-03-16 09:10 | 43540.3819 | 夜 | 16 | 1 | 甲班 | 7 | 1:00 | 7:00 | 1.1814 | 1.4351 | 2 | 0.7717 | 0.7231 | 0.5444 | 1100.1576 | 53.1048 | 06:35 | 27.9448 | 47.1211 | 351.6108 | 58.9 | 50.2 | [16 empty] | 值班员 | 庄燕芳
2019-03-16 09:10 | 43540.3819 | 白 | 16 | 2 | 乙班 | 8 | 1:00 | 8:00 | 1.174 | 1.5069 | 1 | 0.7866 | 0.7852 | 0.5782 | 1154.8442 | 53.9164 | 07:00 | 12.9698 | 42.4106 | 377.3046 | 57.8 | 45.2 | 43540.295 | 54 | 43540.2953 | 0.5 | 43540.2954 | 54 | 43540.3242 | 53
2019-03-16 09:10 | 43540.3819 | 白 | 16 | 2 | 乙班 | 9 | 1:00 | 9:00 | 1.169 | 1.3801 | 12 | 0.7713 | 0.787 | 0.5805 | 1221.7697 | 51.9749 | 08:05/08:54 | 12.9698 | 46.8983 | 421.7478 | 56.1 | 48.5 | 7:45 | 53 | 8:15 | 52
2019-03-16 09:10 | 43540.3819 | 白 | 16 | 2 | 乙班 | 10 | 1:00 | 10:00 | 1.1745 | 1.3689 | 2 | 0.7495 | 0.7481 | 0.5602 | 983.4351 | 52.691 | 09:00 | 12.9698 | 45.9117 | 426.1458 | 61.5 | 50.8 | 43540.4079 | 52.5
2019-03-16 09:10 | 43540.3819 | 白 | 16 | 2 | 乙班 | 11 | 1:00 | 11:00 | 1.1754 | 1.4166 | 1 | 0.768 | 0.768 | 0.5713 | 989.1765 | 53.6458 | 10:00 | 12.9698 | 45.1001 | 465.7281 | 52.6 | 46.4 | 43540.4189 | 53 | 43540.4552 | 53.6 | 43540.4553 | 53.5
2019-03-16 09:10 | 43540.3819 | 白 | 16 | 2 | 乙班 | 12 | 1:00 | 12:00 | 1.1722 | 1.4564 | 1 | 0.7555 | 0.7801 | 0.5856 | 1230.6766 | 51.5452 | 11:05 | 12.9698 | 46.6119 | 503.4586 | 51 | 47.7 | 43540.4991 | 51
2019-03-16 09:10 | 43540.3819 | 白 | 16 | 2 | 乙班 | 13 | 1:00 | 13:00 | 1.169 | 1.4537 | 2 | 0.7541 | 0.7523 | 0.5727 | 965.9485 | 53.4549 | 12:00 | 12.9698 | 48.0123 | 463.8763 | 62 | 52 | 43540.5126 | 52 | 43540.5132 | 52.5 | 43540.5352 | 53
2019-03-16 09:10 | 43540.3819 | 白 | 16 | 2 | 乙班 | 14 | 1:00 | 14:00 | 1.1639 | 1.4101 | 1 | 0.7704 | 0.7731 | 0.5611 | 1128.2056 | 53.4549 | 13:00 | 12.9698 | 43.2859 | 450.2193 | 50.8 | 45.5
2019-03-16 09:10 | 43540.3819 | 白 | 16 | 2 | 乙班 | 15 | 1:00 | 15:00 | 1.1722 | 1.5416 | 12 | 0.775 | 0.7893 | 0.575 | 956.2242 | 53.2798 | 14:06/14:55 | 46.1345 | 44.9409 | 457.1635 | 50.1 | 48.7 | 43540.6063 | 52 | 43540.6236 | 53 | [12 empty] | 值班员 | 陈小红
2019-03-16 09:10 | 43540.3819 | 中 | 16 | 3 | 丙班 | 16 | 1:00 | 16:00 | 1.1787 | 1.4305 | 1 | 0.7704 | 0.7643 | 0.5787 | 955.5391 | 51.4974 | 15:39 | 30.8253 | 45.1319 | 421.2849 | 64.1 | 53.8 | 43540.6335 | 51 | 43540.6518 | 52 | 43540.6523 | 51.5
2019-03-16 09:10 | 43540.3819 | 中 | 16 | 3 | 丙班 | 17 | 1:00 | 17:00 | 1.1393 | 1.4814 | 2 | 0.768 | 0.7773 | 0.5815 | 1513.6688 | 52.6432 | 16:25 | 19.59 | 44.6385 | 427.0717 | 49.5 | 46.8 | 16:32 | 52.5 | 17:08 | 51.5
2019-03-16 09:10 | 43540.3819 | 中 | 16 | 3 | 丙班 | 18 | 1:00 | 18:00 | 1.1754 | 1.4703 | 12 | 0.7856 | 0.7199 | 0.5231 | 983.1654 | 51.959 | 17:09/17:56 | 46.214 | 42.0127 | 431.9327 | 48.9 | 47.3 | 17:40 | 52 | 18:15 | 52.5 | 18:47 | 51
2019-03-16 09:10 | 43540.3819 | 中 | 16 | 3 | 丙班 | 19 | 1:00 | 19:00 | 1.1375 | 1.4449 | 1 | 0.7759 | 0.737 | 0.5629 | 1328.2744 | 51.37 | 18:41 | 33.3556 | 46.771 | 399.2947 | 61.4 | 50.9 | 18:59 | 51.5
2019-03-16 09:10 | 43540.3819 | 中 | 16 | 3 | 丙班 | 20 | 1:00 | 20:00 | 1.1671 | 1.4384 | 2 | 0.7625 | 0.7361 | 0.537 | 1341.7019 | 49.6196 | 19:29 | 22.5182 | 42.8721 | 401.8409 | 52.4 | 43.1 | 43540.797 | 51.5 | 19;46 | 50.5
2019-03-16 09:10 | 43540.3819 | 中 | 16 | 3 | 丙班 | 21 | 1:00 | 21:00 | 1.1523 | 1.4305 | 2 | 0.7648 | 0.7287 | 0.5393 | 1133.9232 | 49.5241 | 20:13 | 9.3096 | 46.2618 | 404.8501 | 62.1 | 51.4 | 19:59 | 49.5
2019-03-16 09:10 | 43540.3819 | 中 | 16 | 3 | 丙班 | 22 | 1:00 | 22:00 | 1.1463 | 1.4532 | 2 | 0.7694 | 0.7597 | 0.5861 | 1339.4413 | 50.0652 | 21:05 | 39.2437 | 41.965 | 405.3131 | 61.4 | 50.9 | 21:08 | 50
2019-03-16 09:10 | 43540.3819 | 中 | 16 | 3 | 丙班 | 23 | 1:00 | 23:00 | 1.1731 | 1.4143 | 2 | 0.7643 | 0.7463 | 0.5537 | 990.311 | 49.1581 | 22:40 | 8.2593 | 44.3044 | 367.8141 | 52.2 | 44.7 | 22:16 | 49 | [14 empty] | 值班员 | 张雄
2019-03-17 09:10 | 43541.3819 | 夜 | 17 | 1 | 甲班 | 0 | 1:00 | 24:00 | 1.1592 | 1.5148 | 1 | 0.7449 | 0.7208 | 0.5606 | 1404.4906 | 48.9512 | 23:24 | 18.3806 | 50.7018 | 382.1656 | 59.8 | 51 | 43540.9951 | 48
2019-03-17 09:10 | 43541.3819 | 夜 | 17 | 1 | 甲班 | 1 | 1:00 | 1:00 | 1.1745 | 1.5305 | 2 | 0.731 | 0.7338 | 0.5444 | 1003.0787 | 47.519 | 00:18 | 12.1264 | 47.0575 | 409.0167 | 52.5 | 42.5 | 43541.0094 | 47
2019-03-17 09:10 | 43541.3819 | 夜 | 17 | 1 | 甲班 | 2 | 1:00 | 2:00 | 1.1787 | 1.5805 | 1 | 0.7338 | 0.7129 | 0.5458 | 1003.8488 | 47.1848 | 01:09 | 51.3383 | 50.7972 | 439.1085 | 60.6 | 52.7
2019-03-17 09:10 | 43541.3819 | 夜 | 17 | 1 | 甲班 | 3 | 1:00 | 3:00 | 1.1801 | 1.4865 | 2 | 0.7338 | 0.7241 | 0.5426 | 1007.5515 | 45.2433 | 02:07 | 45.7525 | 47.3757 | 465.7281 | 51.7 | 45.1 | 43541.0888 | 46 | 43541.1065 | 45
2019-03-17 09:10 | 43541.3819 | 夜 | 17 | 1 | 甲班 | 4 | 1:00 | 4:00 | 1.1671 | 1.4523 | 1 | 0.7356 | 0.7125 | 0.5611 | 1336.3815 | 45.1319 | 03:05 | 49.9697 | 48.3624 | 468.0429 | 62.5 | 52.5
2019-03-17 09:10 | 43541.3819 | 夜 | 17 | 1 | 甲班 | 5 | 1:00 | 5:00 | 1.1463 | 1.4902 | 2 | 0.7731 | 0.7731 | 0.5768 | 1707.3737 | 44.8932 | 04:08 | 46.58 | 49.5082 | 472.6724 | 56 | 47.2
2019-03-17 09:10 | 43541.3819 | 夜 | 17 | 1 | 甲班 | 6 | 1:00 | 6:00 | 1.1791 | 1.4722 | 1 | 0.737 | 0.7106 | 0.5472 | 1182.1461 | 46.1185 | 05:06 | 47.2962 | 49.7947 | 469.8947 | 63.5 | 54.7 | 43541.2254 | 46
2019-03-17 09:10 | 43541.3819 | 夜 | 17 | 1 | 甲班 | 7 | 1:00 | 7:00 | 1.169 | 1.5333 | 2 | 0.7616 | 0.7625 | 0.5898 | 1323.5153 | 45.6411 | 06:03 | 45.3069 | 48.2192 | 465.7281 | 49.7 | 47.6 | 43541.2855 | 45 | [14 empty] | 值班员 | 陈振东
2019-03-17 09:10 | 43541.3819 | 白 | 17 | 2 | 乙班 | 8 | 1:00 | 8:00 | 1.1713 | 1.356 | 1 | 0.725 | 0.725 | 0.5717 | 1080.6093 | 45.9753 | 07:04 | 47.2484 | 50.9405 | 462.9504 | 61.8 | 55.7 | 43541.3112 | 46
2019-03-17 09:10 | 43541.3819 | 白 | 17 | 2 | 乙班 | 9 | 1:00 | 9:00 | 1.1764 | 1.4439 | 21 | 0.7227 | 0.7481 | 0.5671 | 985.4617 | 45.8162 | 08:03/08:57 | 44.193 | 45.1955 | 459.7097 | 62.4 | 53.8 | 43541.354 | 47
2019-03-17 09:10 | 43541.3819 | 白 | 17 | 2 | 乙班 | 10 | 1:00 | 10:00 | 1.1625 | 1.4449 | 2 | 0.768 | 0.775 | 0.5903 | 1064.426 | 47.9805 | 09:54 | 42.0446 | 45.7843 | 466.654 | 49.8 | 47.9 | 43541.3842 | 47.5
2019-03-17 09:10 | 43541.3819 | 白 | 17 | 2 | 乙班 | 11 | 1:00 | 11:00 | 1.1963 | 1.4958 | 2 | 0.7819 | 0.7412 | 0.5833 | 1001.468 | 47.3598 | 10:00 | 33.8012 | 42.9676 | 430.3124 | 59 | 49.3 | 43541.4178 | 48 | 43541.4353 | 47
2019-03-17 09:10 | 43541.3819 | 白 | 17 | 2 | 乙班 | 12 | 1:00 | 12:00 | 1.2046 | 1.5064 | 2 | 0.8004 | 0.8171 | 0.6227 | 980.592 | 46.6914 | 11:39 | 28.2472 | 43.636 | 434.9419 | 53.4 | 46.7
2019-03-17 09:10 | 43541.3819 | 白 | 17 | 2 | 乙班 | 13 | 1:00 | 13:00 | 1.1625 | 1.537 | 2 | 0.7856 | 0.7518 | 0.5944 | 1395.8693 | 46.1981 | 12:28 | 20.2743 | 44.8295 | 441.8862 | 59.5 | 50.3 | 43541.5003 | 46
2019-03-17 09:10 | 43541.3819 | 白 | 17 | 2 | 乙班 | 14 | 1:00 | 14:00 | 1.187 | 1.5018 | 2 | 0.7486 | 0.7199 | 0.544 | 1012.9564 | 47.137 | 13:18 | 12.763 | 43.3177 | 443.275 | 52.8 | 45.4 | 43541.5596 | 47 | 43541.5832 | 48
2019-03-17 09:10 | 43541.3819 | 白 | 17 | 2 | 乙班 | 15 | 1:00 | 15:00 | 1.1995 | 1.4393 | 1 | 0.7486 | 0.7477 | 0.5699 | 1019.824 | 48.1714 | 14:06 | 50.5108 | 44.002 | 449.5248 | 54.1 | 46.5 | 43541.6132 | 49 | [14 empty] | 值班员 | 陈素莲
2019-03-17 09:10 | 43541.3819 | 中 | 17 | 3 | 丙班 | 16 | 1:00 | 16:00 | 1.1602 | 1.4208 | 2 | 0.7704 | 0.7574 | 0.5884 | 1284.8386 | 51.0041 | 15:00 | 50.5108 | 43.8269 | 412.4888 | 62.8 | 51.2 | 43541.6567 | 50.5
2019-03-17 09:10 | 43541.3819 | 中 | 17 | 3 | 丙班 | 17 | 1:00 | 17:00 | 1.1736 | 1.475 | 2 | 0.7778 | 0.769 | 0.5787 | 963.3848 | 48.8876 | 16:30 | 50.5108 | 42.8721 | 415.498 | 53.6 | 47.7 | 43541.6788 | 49 | 43541.7066 | 48.5
2019-03-17 09:10 | 43541.3819 | 中 | 17 | 3 | 丙班 | 18 | 1:00 | 18:00 | 1.1666 | 1.4393 | 1 | 0.7773 | 0.7486 | 0.5643 | 1148.7472 | 48.6011 | 17:16 | 50.5108 | 45.2592 | 421.7478 | 60.6 | 53.3 | 43541.7311 | 47.5 | 43541.7392 | 48.5
2019-03-17 09:10 | 43541.3819 | 中 | 17 | 3 | 丙班 | 19 | 1:00 | 19:00 | 1.169 | 1.3851 | 2 | 0.7504 | 0.731 | 0.5634 | 1075.2579 | 48.4101 | 18:05 | 50.5108 | 41.5672 | 426.1458 | 57.6 | 52.1 | 43541.7821 | 48
2019-03-17 09:10 | 43541.3819 | 中 | 17 | 3 | 丙班 | 20 | 1:00 | 20:00 | 1.1745 | 1.5296 | 2 | 0.7579 | 0.7625 | 0.575 | 997.5865 | 46.0231 | 19:43 | 50.5108 | 43.6996 | 398.1374 | 51.8 | 46.2 | 43541.8041 | 46.5 | 43541.8265 | 45.5
2019-03-17 09:10 | 43541.3819 | 中 | 17 | 3 | 丙班 | 21 | 1:00 | 21:00 | 1.1532 | 1.4657 | 2 | 0.7634 | 0.7185 | 0.5671 | 1246.4536 | 49.5241 | 20:00 | 50.5108 | 44.4953 | 404.1557 | 53.4 | 52.1
2019-03-17 09:10 | 43541.3819 | 中 | 17 | 3 | 丙班 | 22 | 1:00 | 22:00 | 1.1713 | 1.4963 | 2 | 0.7342 | 0.7338 | 0.5532 | 1011.1285 | 46.2618 | 21:21 | 50.5108 | 42.6811 | 407.8593 | 52.8 | 48.7 | 43541.8786 | 46.5
2019-03-17 09:10 | 43541.3819 | 中 | 17 | 3 | 丙班 | 23 | 1:00 | 23:00 | 1.1342 | 1.4333 | 1 | 0.7824 | 0.7241 | 0.562 | 1489.3713 | 48.4261 | 22:11 | 50.5108 | 43.8429 | 411.3315 | 51.5 | 51.9 | 43541.9247 | 47.5 | 43541.9537 | 48 | [12 empty] | 值班员 | 陈小红
2019-03-18 09:10 | 43542.3819 | 夜 | 18 | 4 | 丁班 | 0 | 1:00 | 24:00 | 1.1527 | 1.4625 | 21 | 0.7342 | 0.7088 | 0.5467 | 1259.0967 | 48.3147 | 23:00/23:48 | 35.5835 | 45.8321 | 402.7668 | 50 | 53.5 | 43541.9719 | 48.5
2019-03-18 09:10 | 43542.3819 | 夜 | 18 | 4 | 丁班 | 1 | 1:00 | 1:00 | 1.1407 | 1.4638 | 2 | 0.7092 | 0.7273 | 0.5588 | 1431.3535 | 47.0097 | 00:37 | 28.5496 | 45.5297 | 367.1197 | 54.7 | 48.7 | 43542.0327 | 47
2019-03-18 09:10 | 43542.3819 | 夜 | 18 | 4 | 丁班 | 2 | 1:00 | 2:00 | 1.1856 | 1.4402 | 1 | 0.7504 | 0.6398 | 0.4963 | 1056.3477 | 47.1848 | 01:00 | 21.8816 | 49.2058 | 366.8882 | 52.3 | 52.7 | 43542.0563 | 46
2019-03-18 09:10 | 43542.3819 | 夜 | 18 | 4 | 丁班 | 3 | 1:00 | 3:00 | 1.1921 | 1.4777 | 2 | 0.743 | 0.7449 | 0.5551 | 1030.6261 | 46.1822 | 02:30 | 21.6748 | 46.7869 | 368.5085 | 54.7 | 46.3 | 43542.114 | 47 | 43542.1197 | 46
2019-03-18 09:10 | 43542.3819 | 夜 | 18 | 4 | 丁班 | 4 | 1:00 | 4:00 | 1.1777 | 1.5046 | 1 | 0.7426 | 0.6342 | 0.5009 | 1249.816 | 46.1026 | 03:25 | 15.4524 | 51.6725 | 382.86 | 57.8 | 54.9
2019-03-18 09:10 | 43542.3819 | 夜 | 18 | 4 | 丁班 | 5 | 1:00 | 5:00 | 1.1578 | 1.4361 | 2 | 0.7532 | 0.7176 | 0.5301 | 1263.0421 | 45.5934 | 04:24 | 16.2959 | 51.3383 | 413.1832 | 57.5 | 45.1 | 43542.2003 | 45
2019-03-18 09:10 | 43542.3819 | 夜 | 18 | 4 | 丁班 | 6 | 1:00 | 6:00 | 1.1754 | 1.4745 | 1 | 0.7412 | 0.718 | 0.5574 | 1189.8352 | 46.1981 | 05:19 | 11.7126 | 53.0888 | 442.1176 | 60.5 | 50.7 | 43542.2283 | 46
2019-03-18 09:10 | 43542.3819 | 夜 | 18 | 4 | 丁班 | 7 | 1:00 | 7:00 | 1.1685 | 1.487 | 2 | 0.7588 | 0.7296 | 0.5264 | 1021.6591 | 45.1319 | 06:20 | 14.3066 | 44.734 | 464.5707 | 59.2 | 44.1 | 43542.2893 | 47 | [14 empty] | 值班员 | 陈振东
2019-03-18 09:10 | 43542.3819 | 白 | 18 | 1 | 甲班 | 8 | 1:00 | 8:00 | 1.1694 | 1.3773 | 1 | 0.7546 | 0.6815 | 0.5208 | 1031.2964 | 46.4209 | 07:21 | 14.9591 | 47.7418 | 489.8015 | 58.9 | 51.5 | 43542.2921 | 46
2019-03-18 09:10 | 43542.3819 | 白 | 18 | 1 | 甲班 | 9 | 1:00 | 9:00 | 1.1477 | 1.4301 | 2 | 0.7643 | 0.7671 | 0.5829 | 1299.5757 | 47.6304 | 08:24 | 17.2984 | 43.6678 | 487.4868 | 51.6 | 46 | 43542.3462 | 47
2019-03-18 09:10 | 43542.3819 | 白 | 18 | 1 | 甲班 | 10 | 1:00 | 10:00 | 1.1527 | 1.4611 | 1 | 0.7824 | 0.7495 | 0.5861 | 1410.382 | 47.2484 | 09:14 | 20.9427 | 48.3306 | 486.3294 | 50.6 | 52.1
2019-03-18 09:10 | 43542.3819 | 白 | 18 | 1 | 甲班 | 11 | 1:00 | 11:00 | 1.1764 | 1.4439 | 21 | 0.8273 | 0.7472 | 0.5713 | 1161.3641 | 48.442 | 10:11/10:57 | 5.5221 | 44.4794 | 481.2369 | 57.8 | 52.6 | 43542.4551 | 48.5
2019-03-18 09:10 | 43542.3819 | 白 | 18 | 1 | 甲班 | 12 | 1:00 | 12:00 | 1.1527 | 1.475 | 2 | 0.7504 | 0.7704 | 0.5838 | 1475.5276 | 47.2325 | 11:51 | 40.1986 | 45.2751 | 445.8213 | 48.4 | 46.7 | 43542.4674 | 48 | 43542.4914 | 47
2019-03-18 09:10 | 43542.3819 | 白 | 18 | 1 | 甲班 | 13 | 1:00 | 13:00 | 1.1606 | 1.4745 | 1 | 0.7551 | 0.7555 | 0.5898 | 1473.7719 | 47.3121 | 12:42 | 31.987 | 46.962 | 387.9525 | 50.5 | 51.6
2019-03-18 09:10 | 43542.3819 | 白 | 18 | 1 | 甲班 | 14 | 1:00 | 14:00 | 1.1685 | 1.324 | 2 | 0.7495 | 0.7616 | 0.5722 | 1310.7595 | 48.3306 | 13:33 | 25.2872 | 45.7048 | 385.6377 | 48.9 | 47.9 | 43542.5524 | 47.5 | 43542.5645 | 48
2019-03-18 09:10 | 43542.3819 | 白 | 18 | 1 | 甲班 | 15 | 1:00 | 15:00 | 1.1592 | 1.3898 | 1 | 0.7717 | 0.7648 | 0.5875 | 1459.5963 | 48.2987 | 14:23 | 20.8313 | 47.6463 | 385.6377 | 56.1 | 51.6 | [16 empty] | 值班员
2019-03-18 09:10 | 43542.3819 | 中 | 18 | 2 | 乙班 | 16 | 1:00 | 16:00 | 1.1643 | 1.4245 | 1 | 0.8055 | 0.775 | 0.5815 | 1120.3831 | 47.5031 | 15:00 | 10.8215 | 46.0231 | 385.1747 | 50.3 | 46.9 | 43542.6309 | 47.5 | 43542.653 | 46.5 | 43542.6602 | 47
2019-03-18 09:10 | 43542.3819 | 中 | 18 | 2 | 乙班 | 17 | 1:00 | 17:00 | 1.1463 | 1.4532 | 1 | 0.7731 | 0.7481 | 0.5653 | 1374.1603 | 47.8213 | 16:06 | 46.7074 | 44.3839 | 388.6469 | 56.9 | 53.3 | 43542.7029 | 47.5
2019-03-18 09:10 | 43542.3819 | 中 | 18 | 2 | 乙班 | 18 | 1:00 | 18:00 | 1.1578 | 1.4199 | 21 | 0.7407 | 0.725 | 0.5579 | 1230.444 | 47.8054 | 17:00/17:52 | 39.387 | 42.5857 | 395.5911 | 57.7 | 51.9
2019-03-18 09:10 | 43542.3819 | 中 | 18 | 2 | 乙班 | 19 | 1:00 | 19:00 | 1.1694 | 1.4685 | 2 | 0.7528 | 0.7532 | 0.5736 | 981.7474 | 48.4897 | 18:41 | 31.605 | 42.5857 | 363.879 | 54.8 | 50.1 | 43542.7609 | 48 | 43542.7898 | 48.5
2019-03-18 09:10 | 43542.3819 | 中 | 18 | 2 | 乙班 | 20 | 1:00 | 20:00 | 1.1666 | 1.5111 | 2 | 0.7528 | 0.737 | 0.5625 | 1155.3645 | 47.9964 | 19:00 | 20.8313 | 45.7525 | 372.6751 | 57.1 | 52.7 | 43542.8298 | 48
2019-03-18 09:10 | 43542.3819 | 中 | 18 | 2 | 乙班 | 21 | 1:00 | 21:00 | 1.1662 | 1.4199 | 2 | 0.7685 | 0.7657 | 0.5792 | 1142.6859 | 47.2325 | 20:18 | 20.8313 | 41.8695 | 379.3878 | 54.5 | 48.4 | 43542.8527 | 47
2019-03-18 09:10 | 43542.3819 | 中 | 18 | 2 | 乙班 | 22 | 1:00 | 22:00 | 1.1458 | 1.4916 | 12 | 0.7634 | 0.7759 | 0.575 | 1367.8346 | 48.4897 | 21:05/21:56 | 20.8313 | 45.8957 | 391.1931 | 53.6 | 49.7 | 43542.8941 | 48
2019-03-18 09:10 | 43542.3819 | 中 | 18 | 2 | 乙班 | 23 | 1:00 | 23:00 | 1.1555 | 1.4189 | 1 | 0.7717 | 0.7389 | 0.5764 | 1295.8245 | 48.0123 | 22:00 | 20.8313 | 49.1104 | 357.6292 | 58.2 | 53.9 | 43542.9194 | 48.5 | 43542.9562 | 48 | [12 empty] | 值班员 | 陈小红
2019-03-19 09:10 | 43543.3819 | 夜 | 19 | 4 | 丁班 | 0 | 1:00 | 24:00 | 1.1713 | 1.4037 | 2 | 0.7704 | 0.7287 | 0.5643 | 983.6479 | 48.2828 | 23:34 | 25.3668 | 47.8213 | 388.8784 | 55.8 | 46.8 | 43542.9633 | 47 | 43542.9881 | 48
2019-03-19 09:10 | 43543.3819 | 夜 | 19 | 4 | 丁班 | 1 | 1:00 | 1:00 | 1.1315 | 1.4588 | 2 | 0.7555 | 0.744 | 0.5768 | 1759.4924 | 49.0785 | 00:00 | 12.0787 | 46.5641 | 427.9977 | 57.2 | 52.8 | 0:47 | 48.5
2019-03-19 09:10 | 43543.3819 | 夜 | 19 | 4 | 丁班 | 2 | 1:00 | 2:00 | 1.1801 | 1.4611 | 2 | 0.8074 | 0.7662 | 0.569 | 985.1333 | 49.4446 | 01:11 | 7.2567 | 43.7951 | 469.2002 | 57.7 | 45.1 | 1:01 | 49
2019-03-19 09:10 | 43543.3819 | 夜 | 19 | 4 | 丁班 | 3 | 1:00 | 3:00 | 1.15 | 1.4513 | 12 | 0.7616 | 0.7634 | 0.5551 | 1287.334 | 48.9671 | 02:07/02:57 | 45.3706 | 40.9306 | 500.2179 | 54.2 | 45.9
2019-03-19 09:10 | 43543.3819 | 夜 | 19 | 4 | 丁班 | 4 | 1:00 | 4:00 | 1.1546 | 1.4375 | 2 | 0.7625 | 0.7273 | 0.5518 | 1411.1343 | 48.999 | 03:43 | 34.6923 | 46.4846 | 462.9504 | 62.4 | 53.7
2019-03-19 09:10 | 43543.3819 | 夜 | 19 | 4 | 丁班 | 5 | 1:00 | 5:00 | 1.1676 | 1.5319 | 2 | 0.7296 | 0.7435 | 0.5481 | 1155.1442 | 49.254 | 04:40 | 31.1754 | 42.6652 | 456.4691 | 52.3 | 47.8
2019-03-19 09:10 | 43543.3819 | 夜 | 19 | 4 | 丁班 | 6 | 1:00 | 6:00 | 1.1791 | 1.437 | 2 | 0.7449 | 0.7208 | 0.5537 | 999.0774 | 49.0785 | 05:23 | 17.1075 | 44.8773 | 461.0986 | 62.6 | 52.7 | 6:44 | 49.5
2019-03-19 09:10 | 43543.3819 | 夜 | 19 | 4 | 丁班 | 7 | 1:00 | 7:00 | 1.1777 | 1.4824 | 21 | 0.7366 | 0.7111 | 0.5486 | 1002.257 | 49.6355 | 06:15/06:59 | 10.3759 | 44.8295 | 461.793 | 63.6 | 54.1 | 43543.2807 | 49.5 | [14 empty] | 值班员 | 尤国勇
2019-03-19 09:10 | 43543.3819 | 白 | 19 | 1 | 甲班 | 8 | 1:00 | 8:00 | 1.1787 | 1.5092 | 1 | 0.7319 | 0.7393 | 0.5491 | 994.2618 | 49.6833 | 07:48 | 38.2889 | 45.3865 | 446.7471 | 55.4 | 47.8 | 8:45 | 49
2019-03-19 09:10 | 43543.3819 | 白 | 19 | 1 | 甲班 | 9 | 1:00 | 9:00 | 1.1602 | 1.4449 | 1 | 0.7407 | 0.7393 | 0.556 | 1407.6764 | 49.3809 | 08:39 | 27.7698 | 47.4235 | 416.8868 | 59.1 | 52.9 | 43543.3645 | 49
2019-03-19 09:10 | 43543.3819 | 白 | 19 | 1 | 甲班 | 10 | 1:00 | 10:00 | 1.1421 | 1.525 | 2 | 0.7458 | 0.7481 | 0.5653 | 1461.1423 | 49.0626 | 09:30 | 23.7913 | 48.06 | 422.2108 | 54.2 | 44.9
2019-03-19 09:10 | 43543.3819 | 白 | 19 | 1 | 甲班 | 11 | 1:00 | 11:00 | 1.187 | 1.4097 | 1 | 0.7403 | 0.7291 | 0.5412 | 987.1766 | 49.1899 | 10:21 | 14.5772 | 48.7921 | 425.2199 | 59.3 | 48.3
2019-03-19 09:10 | 43543.3819 | 白 | 19 | 1 | 甲班 | 12 | 1:00 | 12:00 | 1.1963 | 1.4995 | 2 | 0.75 | 0.7129 | 0.5305 | 1009.7587 | 49.54 | 11:14 | 9.5324 | 44.734 | 430.5439 | 57.9 | 45.5
2019-03-19 09:10 | 43543.3819 | 白 | 19 | 1 | 甲班 | 13 | 1:00 | 13:00 | 1.1694 | 1.4615 | 12 | 0.7454 | 0.7602 | 0.5796 | 1371.4042 | 49.4605 | 12:06/12:59 | 47.6622 | 50.6222 | 439.8029 | 55 | 48.8 | 43543.5146 | 49.5 | 43543.5348 | 50
2019-03-19 09:10 | 43543.3819 | 白 | 19 | 1 | 甲班 | 14 | 1:00 | 14:00 | 1.2014 | 1.3768 | 1 | 0.7657 | 0.7657 | 0.5694 | 954.6876 | 51.2269 | 13:46 | 37.1908 | 51.5134 | 403.9242 | 60.7 | 51.8 | 43543.5667 | 51
2019-03-19 09:10 | 43543.3819 | 白 | 19 | 1 | 甲班 | 15 | 1:00 | 15:00 | 1.1861 | 1.3912 | 2 | 0.7671 | 0.7106 | 0.5352 | 947.4238 | 50.2562 | 14:38 | 31.0958 | 49.1263 | 405.3131 | 55.1 | 50.5 | 43543.5981 | 50 | [14 empty] | 值班员 | 陈振东
2019-03-19 09:10 | 43543.3819 | 中 | 19 | 2 | 乙班 | 16 | 1:00 | 16:00 | 1.1694 | 1.3759 | 1 | 0.7504 | 0.7333 | 0.5574 | 941.644 | 50.8291 | 15:29 | 21.8976 | 46.5323 | 399.0633 | 62.7 | 54.5 | 43543.6392 | 50.5
2019-03-19 09:10 | 43543.3819 | 中 | 19 | 2 | 乙班 | 17 | 1:00 | 17:00 | 1.1722 | 1.4745 | 2 | 0.7625 | 0.7588 | 0.5606 | 907.8967 | 52.134 | 16:25 | 19.3513 | 44.1611 | 395.5911 | 55 | 51.3 | 43543.6694 | 51 | 43543.7002 | 51.5 | 43543.7044 | 52
2019-03-19 09:10 | 43543.3819 | 中 | 19 | 2 | 乙班 | 18 | 1:00 | 18:00 | 1.1648 | 1.5828 | 1 | 0.7824 | 0.7588 | 0.5792 | 1161.9241 | 52.9297 | 17:15 | 10.9806 | 46.6596 | 393.7393 | 62 | 55.4 | 43543.7206 | 52.5
2019-03-19 09:10 | 43543.3819 | 中 | 19 | 2 | 乙班 | 19 | 1:00 | 19:00 | 1.1754 | 1.5412 | 21 | 0.768 | 0.7504 | 0.5727 | 1168.0881 | 52.7546 | 18:03/18:48 | 39.6893 | 47.137 | 401.8409 | 51.9 | 55
2019-03-19 09:10 | 43543.3819 | 中 | 19 | 2 | 乙班 | 20 | 1:00 | 20:00 | 1.1967 | 1.4615 | 2 | 0.7602 | 0.7523 | 0.5583 | 960.4485 | 50.7495 | 19:37 | 29.4408 | 44.8773 | 407.3964 | 58.4 | 50.8 | 43543.805 | 51.5
2019-03-19 09:10 | 43543.3819 | 中 | 19 | 2 | 乙班 | 21 | 1:00 | 21:00 | 1.1782 | 1.4856 | 1 | 0.8157 | 0.7569 | 0.5792 | 1260.3182 | 52.5 | 20:26 | 20.0675 | 45.0364 | 442.3491 | 47.5 | 54.3 | 43543.8447 | 52
2019-03-19 09:10 | 43543.3819 | 中 | 19 | 2 | 乙班 | 22 | 1:00 | 22:00 | 1.1875 | 1.4657 | 21 | 0.7764 | 0.7481 | 0.556 | 1008.8582 | 52.5 | 21:13/21:58 | 8.5299 | 49.7628 | 472.6724 | 47.8 | 55.4 | 43543.8825 | 52.5
2019-03-19 09:10 | 43543.3819 | 中 | 19 | 2 | 乙班 | 23 | 1:00 | 23:00 | 1.2018 | 1.3976 | 212 | 0.7805 | 0.7935 | 0.5838 | 926.79 | 52.5 | 22:34/22:38/22:50 | 36.6975 | 44.2407 | 496.7458 | 59.8 | 52.5 | 23:50 | 52 | [14 empty] | 值班员 | 陈素莲
2019-03-20 09:10 | 43544.3819 | 夜 | 20 | 3 | 丙班 | 0 | 1:00 | 24:00 | 1.1551 | 1.299 | 1 | 0.7565 | 0.7241 | 0.5606 | 1222.9615 | 52.6433 | 23:36 | 28.5973 | 45.1001 | 482.8573 | 51.1 | 53.9 | 43543.9736 | 51.5
2019-03-20 09:10 | 43544.3819 | 夜 | 20 | 3 | 丙班 | 1 | 1:00 | 1:00 | 1.1791 | 1.35 | 2 | 0.7717 | 0.7704 | 0.5625 | 932.751 | 54.0437 | 00:21 | 15.9457 | 45.8321 | 488.6442 | 59.9 | 51 | 43544.0003 | 52.5 | 43544.0302 | 53 | 43544.034 | 54
2019-03-20 09:10 | 43544.3819 | 夜 | 20 | 3 | 丙班 | 2 | 1:00 | 2:00 | 1.1764 | 1.2347 | 12 | 0.7685 | 0.7384 | 0.5389 | 931.8261 | 53.6936 | 01:06/01:41 | 43.7951 | 42.8721 | 462.256 | 59.4 | 50.8 | 0:43 | 53
2019-03-20 09:10 | 43544.3819 | 夜 | 20 | 3 | 丙班 | 3 | 1:00 | 3:00 | 1.1444 | 1.4171 | 12 | 0.8495 | 0.8106 | 0.5977 | 1237.662 | 56.3035 | 02:05/02:45 | 40.4373 | 43.8269 | 450.2193 | 59.6 | 51 | 0:48 | 54
2019-03-20 09:10 | 43544.3819 | 夜 | 20 | 3 | 丙班 | 4 | 1:00 | 4:00 | 1.1782 | 1.35 | 1 | 0.8222 | 0.7523 | 0.5713 | 910.7915 | 55.4441 | 03:27 | 21.5952 | 44.3998 | 449.9878 | 50.7 | 47.3 | 1:34 | 55
2019-03-20 09:10 | 43544.3819 | 夜 | 20 | 3 | 丙班 | 5 | 1:00 | 5:00 | 1.1629 | 1.4421 | 21 | 0.8143 | 0.768 | 0.5653 | 1049.0228 | 55.7624 | 04:11 | 6.4611 | 41.599 | 451.1452 | 48.5 | 53.5 | 6:19 | 53
2019-03-20 09:10 | 43544.3819 | 夜 | 20 | 3 | 丙班 | 6 | 1:00 | 6:00 | 1.1764 | 1.3328 | 2 | 0.781 | 0.7338 | 0.5375 | 951.7601 | 55.3964 | 05:34 | 29.202 | 41.4876 | 421.2849 | 54 | 51.2 | 6:30 | 50
2019-03-20 09:10 | 43544.3819 | 夜 | 20 | 3 | 丙班 | 7 | 1:00 | 7:00 | 1.1694 | 1.4588 | 1 | 0.7991 | 0.7301 | 0.5537 | 991.3408 | 48.1714 | 06:14 | 9.7234 | 44.193 | 433.3216 | 50 | 47.4 | 6:38 | 49 | 6:47 | 48 | 43544.2768 | 49 | 43544.2824 | 48 | [8 empty] | 值班员 | 尤国勇
2019-03-20 09:10 | 43544.3819 | 白 | 20 | 4 | 丁班 | 8 | 1:00 | 8:00 | 1.156 | 1.5185 | 2 | 0.6926 | 0.694 | 0.5389 | 1112.0764 | 49.6833 | 07:04 | 14.7204 | 47.5667 | 438.6455 | 49.2 | 53.2 | 7:41 | 46
2019-03-20 09:10 | 43544.3819 | 白 | 20 | 4 | 丁班 | 9 | 1:00 | 9:00 | 1.1375 | 1.3884 | 2 | 0.7088 | 0.7148 | 0.5458 | 1558.7958 | 49.3809 | 08:40 | 14.7204 |  | 393.9708 | 60.7 | 55 | 43544.3408 | 45
2019-03-20 09:10 | 43544.3819 | 白 | 20 | 4 | 丁班 | 10 | 1:00 | 10:00 |  |  | 2 | 0.7139 |  |  |  | 49.0626 | 09:00 | 14.7204
2019-03-20 09:10 | 43544.3819 | 白 | 20 | 4 | 丁班 | 11 | 1:00 | 11:00 | [7 empty] | 49.1899 |  | 14.7204
2019-03-20 09:10 | 43544.3819 | 白 | 20 | 4 | 丁班 | 12 | 1:00 | 12:00 | [7 empty] | 49.54 |  | 14.7204
2019-03-20 09:10 | 43544.3819 | 白 | 20 | 4 | 丁班 | 13 | 1:00 | 13:00 | [7 empty] | 49.4605 |  | 14.7204
2019-03-20 09:10 | 43544.3819 | 白 | 20 | 4 | 丁班 | 14 | 1:00 | 14:00 | [7 empty] | 51.2269 |  | 14.7204
2019-03-20 09:10 | 43544.3819 | 白 | 20 | 4 | 丁班 | 15 | 1:00 | 15:00 | [7 empty] | 50.2562 |  | 14.7204 | [20 empty] | 值班员
2019-03-20 09:10 | 43544.3819 | 中 | 20 | 1 | 甲班 | 16 | 1:00 | 16:00 | [7 empty] | 50.8291 |  | 14.7204
2019-03-20 09:10 | 43544.3819 | 中 | 20 | 1 | 甲班 | 17 | 1:00 | 17:00 | [7 empty] | 52.134 |  | 14.5612
2019-03-20 09:10 | 43544.3819 | 中 | 20 | 1 | 甲班 | 18 | 1:00 | 18:00 | [7 empty] | 52.9297 |  | 14.5612
2019-03-20 09:10 | 43544.3819 | 中 | 20 | 1 | 甲班 | 19 | 1:00 | 19:00 | [7 empty] | 52.7546 |  | 14.5612
2019-03-20 09:10 | 43544.3819 | 中 | 20 | 1 | 甲班 | 20 | 1:00 | 20:00 | [7 empty] | 50.7495 |  | 14.5612
2019-03-20 09:10 | 43544.3819 | 中 | 20 | 1 | 甲班 | 21 | 1:00 | 21:00 | [7 empty] | 52.5 |  | 14.5612
2019-03-20 09:10 | 43544.3819 | 中 | 20 | 1 | 甲班 | 22 | 1:00 | 22:00 | [7 empty] | 52.5 |  | 14.5612
2019-03-20 09:10 | 43544.3819 | 中 | 20 | 1 | 甲班 | 23 | 1:00 | 23:00 | [7 empty] | 52.5 |  | 14.5612 | [20 empty] | 值班员
2019-03-21 09:10 | 43545.3819 | 夜 | 21 | 3 | 丙班 | 0 | 1:00 | 24:00
2019-03-21 09:10 | 43545.3819 | 夜 | 21 | 3 | 丙班 | 1 | 1:00 | 1:00
2019-03-21 09:10 | 43545.3819 | 夜 | 21 | 3 | 丙班 | 2 | 1:00 | 2:00
2019-03-21 09:10 | 43545.3819 | 夜 | 21 | 3 | 丙班 | 3 | 1:00 | 3:00
2019-03-21 09:10 | 43545.3819 | 夜 | 21 | 3 | 丙班 | 4 | 1:00 | 4:00
2019-03-21 09:10 | 43545.3819 | 夜 | 21 | 3 | 丙班 | 5 | 1:00 | 5:00
2019-03-21 09:10 | 43545.3819 | 夜 | 21 | 3 | 丙班 | 6 | 1:00 | 6:00
2019-03-21 09:10 | 43545.3819 | 夜 | 21 | 3 | 丙班 | 7 | 1:00 | 7:00 | [30 empty] | 值班员
2019-03-21 09:10 | 43545.3819 | 白 | 21 | 4 | 丁班 | 8 | 1:00 | 8:00
2019-03-21 09:10 | 43545.3819 | 白 | 21 | 4 | 丁班 | 9 | 1:00 | 9:00
2019-03-21 09:10 | 43545.3819 | 白 | 21 | 4 | 丁班 | 10 | 1:00 | 10:00
2019-03-21 09:10 | 43545.3819 | 白 | 21 | 4 | 丁班 | 11 | 1:00 | 11:00
2019-03-21 09:10 | 43545.3819 | 白 | 21 | 4 | 丁班 | 12 | 1:00 | 12:00
2019-03-21 09:10 | 43545.3819 | 白 | 21 | 4 | 丁班 | 13 | 1:00 | 13:00
2019-03-21 09:10 | 43545.3819 | 白 | 21 | 4 | 丁班 | 14 | 1:00 | 14:00
2019-03-21 09:10 | 43545.3819 | 白 | 21 | 4 | 丁班 | 15 | 1:00 | 15:00 | [30 empty] | 值班员
2019-03-21 09:10 | 43545.3819 | 中 | 21 | 1 | 甲班 | 16 | 1:00 | 16:00
2019-03-21 09:10 | 43545.3819 | 中 | 21 | 1 | 甲班 | 17 | 1:00 | 17:00
2019-03-21 09:10 | 43545.3819 | 中 | 21 | 1 | 甲班 | 18 | 1:00 | 18:00
2019-03-21 09:10 | 43545.3819 | 中 | 21 | 1 | 甲班 | 19 | 1:00 | 19:00
2019-03-21 09:10 | 43545.3819 | 中 | 21 | 1 | 甲班 | 20 | 1:00 | 20:00
2019-03-21 09:10 | 43545.3819 | 中 | 21 | 1 | 甲班 | 21 | 1:00 | 21:00
2019-03-21 09:10 | 43545.3819 | 中 | 21 | 1 | 甲班 | 22 | 1:00 | 22:00
2019-03-21 09:10 | 43545.3819 | 中 | 21 | 1 | 甲班 | 23 | 1:00 | 23:00 | [30 empty] | 值班员
2019-03-22 09:10 | 43546.3819 | 夜 | 22 | 2 | 乙班 | 0 | 1:00 | 24:00
2019-03-22 09:10 | 43546.3819 | 夜 | 22 | 2 | 乙班 | 1 | 1:00 | 1:00
2019-03-22 09:10 | 43546.3819 | 夜 | 22 | 2 | 乙班 | 2 | 1:00 | 2:00
2019-03-22 09:10 | 43546.3819 | 夜 | 22 | 2 | 乙班 | 3 | 1:00 | 3:00
2019-03-22 09:10 | 43546.3819 | 夜 | 22 | 2 | 乙班 | 4 | 1:00 | 4:00
2019-03-22 09:10 | 43546.3819 | 夜 | 22 | 2 | 乙班 | 5 | 1:00 | 5:00
2019-03-22 09:10 | 43546.3819 | 夜 | 22 | 2 | 乙班 | 6 | 1:00 | 6:00
2019-03-22 09:10 | 43546.3819 | 夜 | 22 | 2 | 乙班 | 7 | 1:00 | 7:00 | [30 empty] | 值班员
2019-03-22 09:10 | 43546.3819 | 白 | 22 | 3 | 丙班 | 8 | 1:00 | 8:00
2019-03-22 09:10 | 43546.3819 | 白 | 22 | 3 | 丙班 | 9 | 1:00 | 9:00
2019-03-22 09:10 | 43546.3819 | 白 | 22 | 3 | 丙班 | 10 | 1:00 | 10:00
2019-03-22 09:10 | 43546.3819 | 白 | 22 | 3 | 丙班 | 11 | 1:00 | 11:00
2019-03-22 09:10 | 43546.3819 | 白 | 22 | 3 | 丙班 | 12 | 1:00 | 12:00
2019-03-22 09:10 | 43546.3819 | 白 | 22 | 3 | 丙班 | 13 | 1:00 | 13:00
2019-03-22 09:10 | 43546.3819 | 白 | 22 | 3 | 丙班 | 14 | 1:00 | 14:00
2019-03-22 09:10 | 43546.3819 | 白 | 22 | 3 | 丙班 | 15 | 1:00 | 15:00 | [30 empty] | 值班员
2019-03-22 09:10 | 43546.3819 | 中 | 22 | 4 | 丁班 | 16 | 1:00 | 16:00
2019-03-22 09:10 | 43546.3819 | 中 | 22 | 4 | 丁班 | 17 | 1:00 | 17:00
2019-03-22 09:10 | 43546.3819 | 中 | 22 | 4 | 丁班 | 18 | 1:00 | 18:00
2019-03-22 09:10 | 43546.3819 | 中 | 22 | 4 | 丁班 | 19 | 1:00 | 19:00
2019-03-22 09:10 | 43546.3819 | 中 | 22 | 4 | 丁班 | 20 | 1:00 | 20:00
2019-03-22 09:10 | 43546.3819 | 中 | 22 | 4 | 丁班 | 21 | 1:00 | 21:00
2019-03-22 09:10 | 43546.3819 | 中 | 22 | 4 | 丁班 | 22 | 1:00 | 22:00
2019-03-22 09:10 | 43546.3819 | 中 | 22 | 4 | 丁班 | 23 | 1:00 | 23:00 | [30 empty] | 值班员
2019-03-23 09:10 | 43547.3819 | 夜 | 23 | 2 | 乙班 | 0 | 1:00 | 24:00
2019-03-23 09:10 | 43547.3819 | 夜 | 23 | 2 | 乙班 | 1 | 1:00 | 1:00
2019-03-23 09:10 | 43547.3819 | 夜 | 23 | 2 | 乙班 | 2 | 1:00 | 2:00
2019-03-23 09:10 | 43547.3819 | 夜 | 23 | 2 | 乙班 | 3 | 1:00 | 3:00
2019-03-23 09:10 | 43547.3819 | 夜 | 23 | 2 | 乙班 | 4 | 1:00 | 4:00
2019-03-23 09:10 | 43547.3819 | 夜 | 23 | 2 | 乙班 | 5 | 1:00 | 5:00
2019-03-23 09:10 | 43547.3819 | 夜 | 23 | 2 | 乙班 | 6 | 1:00 | 6:00
2019-03-23 09:10 | 43547.3819 | 夜 | 23 | 2 | 乙班 | 7 | 1:00 | 7:00 | [30 empty] | 值班员
2019-03-23 09:10 | 43547.3819 | 白 | 23 | 3 | 丙班 | 8 | 1:00 | 8:00
2019-03-23 09:10 | 43547.3819 | 白 | 23 | 3 | 丙班 | 9 | 1:00 | 9:00
2019-03-23 09:10 | 43547.3819 | 白 | 23 | 3 | 丙班 | 10 | 1:00 | 10:00
2019-03-23 09:10 | 43547.3819 | 白 | 23 | 3 | 丙班 | 11 | 1:00 | 11:00
2019-03-23 09:10 | 43547.3819 | 白 | 23 | 3 | 丙班 | 12 | 1:00 | 12:00
2019-03-23 09:10 | 43547.3819 | 白 | 23 | 3 | 丙班 | 13 | 1:00 | 13:00
2019-03-23 09:10 | 43547.3819 | 白 | 23 | 3 | 丙班 | 14 | 1:00 | 14:00
2019-03-23 09:10 | 43547.3819 | 白 | 23 | 3 | 丙班 | 15 | 1:00 | 15:00 | [30 empty] | 值班员
2019-03-23 09:10 | 43547.3819 | 中 | 23 | 4 | 丁班 | 16 | 1:00 | 16:00
2019-03-23 09:10 | 43547.3819 | 中 | 23 | 4 | 丁班 | 17 | 1:00 | 17:00
2019-03-23 09:10 | 43547.3819 | 中 | 23 | 4 | 丁班 | 18 | 1:00 | 18:00
2019-03-23 09:10 | 43547.3819 | 中 | 23 | 4 | 丁班 | 19 | 1:00 | 19:00
2019-03-23 09:10 | 43547.3819 | 中 | 23 | 4 | 丁班 | 20 | 1:00 | 20:00
2019-03-23 09:10 | 43547.3819 | 中 | 23 | 4 | 丁班 | 21 | 1:00 | 21:00
2019-03-23 09:10 | 43547.3819 | 中 | 23 | 4 | 丁班 | 22 | 1:00 | 22:00
2019-03-23 09:10 | 43547.3819 | 中 | 23 | 4 | 丁班 | 23 | 1:00 | 23:00 | [30 empty] | 值班员
2019-03-24 09:10 | 43548.3819 | 夜 | 24 | 1 | 甲班 | 0 | 1:00 | 24:00
2019-03-24 09:10 | 43548.3819 | 夜 | 24 | 1 | 甲班 | 1 | 1:00 | 1:00
2019-03-24 09:10 | 43548.3819 | 夜 | 24 | 1 | 甲班 | 2 | 1:00 | 2:00
2019-03-24 09:10 | 43548.3819 | 夜 | 24 | 1 | 甲班 | 3 | 1:00 | 3:00
2019-03-24 09:10 | 43548.3819 | 夜 | 24 | 1 | 甲班 | 4 | 1:00 | 4:00
2019-03-24 09:10 | 43548.3819 | 夜 | 24 | 1 | 甲班 | 5 | 1:00 | 5:00
2019-03-24 09:10 | 43548.3819 | 夜 | 24 | 1 | 甲班 | 6 | 1:00 | 6:00
2019-03-24 09:10 | 43548.3819 | 夜 | 24 | 1 | 甲班 | 7 | 1:00 | 7:00 | [30 empty] | 值班员
2019-03-24 09:10 | 43548.3819 | 白 | 24 | 2 | 乙班 | 8 | 1:00 | 8:00
2019-03-24 09:10 | 43548.3819 | 白 | 24 | 2 | 乙班 | 9 | 1:00 | 9:00
2019-03-24 09:10 | 43548.3819 | 白 | 24 | 2 | 乙班 | 10 | 1:00 | 10:00
2019-03-24 09:10 | 43548.3819 | 白 | 24 | 2 | 乙班 | 11 | 1:00 | 11:00
2019-03-24 09:10 | 43548.3819 | 白 | 24 | 2 | 乙班 | 12 | 1:00 | 12:00
2019-03-24 09:10 | 43548.3819 | 白 | 24 | 2 | 乙班 | 13 | 1:00 | 13:00
2019-03-24 09:10 | 43548.3819 | 白 | 24 | 2 | 乙班 | 14 | 1:00 | 14:00
2019-03-24 09:10 | 43548.3819 | 白 | 24 | 2 | 乙班 | 15 | 1:00 | 15:00 | [30 empty] | 值班员
2019-03-24 09:10 | 43548.3819 | 中 | 24 | 3 | 丙班 | 16 | 1:00 | 16:00
2019-03-24 09:10 | 43548.3819 | 中 | 24 | 3 | 丙班 | 17 | 1:00 | 17:00
2019-03-24 09:10 | 43548.3819 | 中 | 24 | 3 | 丙班 | 18 | 1:00 | 18:00
2019-03-24 09:10 | 43548.3819 | 中 | 24 | 3 | 丙班 | 19 | 1:00 | 19:00
2019-03-24 09:10 | 43548.3819 | 中 | 24 | 3 | 丙班 | 20 | 1:00 | 20:00
2019-03-24 09:10 | 43548.3819 | 中 | 24 | 3 | 丙班 | 21 | 1:00 | 21:00
2019-03-24 09:10 | 43548.3819 | 中 | 24 | 3 | 丙班 | 22 | 1:00 | 22:00
2019-03-24 09:10 | 43548.3819 | 中 | 24 | 3 | 丙班 | 23 | 1:00 | 23:00 | [30 empty] | 值班员
2019-03-25 09:10 | 43549.3819 | 夜 | 25 | 1 | 甲班 | 0 | 1:00 | 24:00
2019-03-25 09:10 | 43549.3819 | 夜 | 25 | 1 | 甲班 | 1 | 1:00 | 1:00
2019-03-25 09:10 | 43549.3819 | 夜 | 25 | 1 | 甲班 | 2 | 1:00 | 2:00
2019-03-25 09:10 | 43549.3819 | 夜 | 25 | 1 | 甲班 | 3 | 1:00 | 3:00
2019-03-25 09:10 | 43549.3819 | 夜 | 25 | 1 | 甲班 | 4 | 1:00 | 4:00
2019-03-25 09:10 | 43549.3819 | 夜 | 25 | 1 | 甲班 | 5 | 1:00 | 5:00
2019-03-25 09:10 | 43549.3819 | 夜 | 25 | 1 | 甲班 | 6 | 1:00 | 6:00
2019-03-25 09:10 | 43549.3819 | 夜 | 25 | 1 | 甲班 | 7 | 1:00 | 7:00 | [30 empty] | 值班员
2019-03-25 09:10 | 43549.3819 | 白 | 25 | 2 | 乙班 | 8 | 1:00 | 8:00
2019-03-25 09:10 | 43549.3819 | 白 | 25 | 2 | 乙班 | 9 | 1:00 | 9:00
2019-03-25 09:10 | 43549.3819 | 白 | 25 | 2 | 乙班 | 10 | 1:00 | 10:00
2019-03-25 09:10 | 43549.3819 | 白 | 25 | 2 | 乙班 | 11 | 1:00 | 11:00
2019-03-25 09:10 | 43549.3819 | 白 | 25 | 2 | 乙班 | 12 | 1:00 | 12:00
2019-03-25 09:10 | 43549.3819 | 白 | 25 | 2 | 乙班 | 13 | 1:00 | 13:00
2019-03-25 09:10 | 43549.3819 | 白 | 25 | 2 | 乙班 | 14 | 1:00 | 14:00
2019-03-25 09:10 | 43549.3819 | 白 | 25 | 2 | 乙班 | 15 | 1:00 | 15:00 | [30 empty] | 值班员
2019-03-25 09:10 | 43549.3819 | 中 | 25 | 3 | 丙班 | 16 | 1:00 | 16:00
2019-03-25 09:10 | 43549.3819 | 中 | 25 | 3 | 丙班 | 17 | 1:00 | 17:00
2019-03-25 09:10 | 43549.3819 | 中 | 25 | 3 | 丙班 | 18 | 1:00 | 18:00
2019-03-25 09:10 | 43549.3819 | 中 | 25 | 3 | 丙班 | 19 | 1:00 | 19:00
2019-03-25 09:10 | 43549.3819 | 中 | 25 | 3 | 丙班 | 20 | 1:00 | 20:00
2019-03-25 09:10 | 43549.3819 | 中 | 25 | 3 | 丙班 | 21 | 1:00 | 21:00
2019-03-25 09:10 | 43549.3819 | 中 | 25 | 3 | 丙班 | 22 | 1:00 | 22:00
2019-03-25 09:10 | 43549.3819 | 中 | 25 | 3 | 丙班 | 23 | 1:00 | 23:00 | [30 empty] | 值班员
2019-03-26 09:10 | 43550.3819 | 夜 | 26 | 4 | 丁班 | 0 | 1:00 | 24:00
2019-03-26 09:10 | 43550.3819 | 夜 | 26 | 4 | 丁班 | 1 | 1:00 | 1:00
2019-03-26 09:10 | 43550.3819 | 夜 | 26 | 4 | 丁班 | 2 | 1:00 | 2:00
2019-03-26 09:10 | 43550.3819 | 夜 | 26 | 4 | 丁班 | 3 | 1:00 | 3:00
2019-03-26 09:10 | 43550.3819 | 夜 | 26 | 4 | 丁班 | 4 | 1:00 | 4:00
2019-03-26 09:10 | 43550.3819 | 夜 | 26 | 4 | 丁班 | 5 | 1:00 | 5:00
2019-03-26 09:10 | 43550.3819 | 夜 | 26 | 4 | 丁班 | 6 | 1:00 | 6:00
2019-03-26 09:10 | 43550.3819 | 夜 | 26 | 4 | 丁班 | 7 | 1:00 | 7:00 | [30 empty] | 值班员
2019-03-26 09:10 | 43550.3819 | 白 | 26 | 1 | 甲班 | 8 | 1:00 | 8:00
2019-03-26 09:10 | 43550.3819 | 白 | 26 | 1 | 甲班 | 9 | 1:00 | 9:00
2019-03-26 09:10 | 43550.3819 | 白 | 26 | 1 | 甲班 | 10 | 1:00 | 10:00
2019-03-26 09:10 | 43550.3819 | 白 | 26 | 1 | 甲班 | 11 | 1:00 | 11:00
2019-03-26 09:10 | 43550.3819 | 白 | 26 | 1 | 甲班 | 12 | 1:00 | 12:00
2019-03-26 09:10 | 43550.3819 | 白 | 26 | 1 | 甲班 | 13 | 1:00 | 13:00
2019-03-26 09:10 | 43550.3819 | 白 | 26 | 1 | 甲班 | 14 | 1:00 | 14:00
2019-03-26 09:10 | 43550.3819 | 白 | 26 | 1 | 甲班 | 15 | 1:00 | 15:00 | [30 empty] | 值班员
2019-03-26 09:10 | 43550.3819 | 中 | 26 | 2 | 乙班 | 16 | 1:00 | 16:00
2019-03-26 09:10 | 43550.3819 | 中 | 26 | 2 | 乙班 | 17 | 1:00 | 17:00
2019-03-26 09:10 | 43550.3819 | 中 | 26 | 2 | 乙班 | 18 | 1:00 | 18:00
2019-03-26 09:10 | 43550.3819 | 中 | 26 | 2 | 乙班 | 19 | 1:00 | 19:00
2019-03-26 09:10 | 43550.3819 | 中 | 26 | 2 | 乙班 | 20 | 1:00 | 20:00
2019-03-26 09:10 | 43550.3819 | 中 | 26 | 2 | 乙班 | 21 | 1:00 | 21:00
2019-03-26 09:10 | 43550.3819 | 中 | 26 | 2 | 乙班 | 22 | 1:00 | 22:00
2019-03-26 09:10 | 43550.3819 | 中 | 26 | 2 | 乙班 | 23 | 1:00 | 23:00 | [30 empty] | 值班员
2019-03-27 09:10 | 43551.3819 | 夜 | 27 | 4 | 丁班 | 0 | 1:00 | 24:00
2019-03-27 09:10 | 43551.3819 | 夜 | 27 | 4 | 丁班 | 1 | 1:00 | 1:00
2019-03-27 09:10 | 43551.3819 | 夜 | 27 | 4 | 丁班 | 2 | 1:00 | 2:00
2019-03-27 09:10 | 43551.3819 | 夜 | 27 | 4 | 丁班 | 3 | 1:00 | 3:00
2019-03-27 09:10 | 43551.3819 | 夜 | 27 | 4 | 丁班 | 4 | 1:00 | 4:00
2019-03-27 09:10 | 43551.3819 | 夜 | 27 | 4 | 丁班 | 5 | 1:00 | 5:00
2019-03-27 09:10 | 43551.3819 | 夜 | 27 | 4 | 丁班 | 6 | 1:00 | 6:00
2019-03-27 09:10 | 43551.3819 | 夜 | 27 | 4 | 丁班 | 7 | 1:00 | 7:00 | [30 empty] | 值班员
2019-03-27 09:10 | 43551.3819 | 白 | 27 | 1 | 甲班 | 8 | 1:00 | 8:00
2019-03-27 09:10 | 43551.3819 | 白 | 27 | 1 | 甲班 | 9 | 1:00 | 9:00
2019-03-27 09:10 | 43551.3819 | 白 | 27 | 1 | 甲班 | 10 | 1:00 | 10:00
2019-03-27 09:10 | 43551.3819 | 白 | 27 | 1 | 甲班 | 11 | 1:00 | 11:00
2019-03-27 09:10 | 43551.3819 | 白 | 27 | 1 | 甲班 | 12 | 1:00 | 12:00
2019-03-27 09:10 | 43551.3819 | 白 | 27 | 1 | 甲班 | 13 | 1:00 | 13:00
2019-03-27 09:10 | 43551.3819 | 白 | 27 | 1 | 甲班 | 14 | 1:00 | 14:00
2019-03-27 09:10 | 43551.3819 | 白 | 27 | 1 | 甲班 | 15 | 1:00 | 15:00 | [30 empty] | 值班员
2019-03-27 09:10 | 43551.3819 | 中 | 27 | 2 | 乙班 | 16 | 1:00 | 16:00
2019-03-27 09:10 | 43551.3819 | 中 | 27 | 2 | 乙班 | 17 | 1:00 | 17:00
2019-03-27 09:10 | 43551.3819 | 中 | 27 | 2 | 乙班 | 18 | 1:00 | 18:00
2019-03-27 09:10 | 43551.3819 | 中 | 27 | 2 | 乙班 | 19 | 1:00 | 19:00
2019-03-27 09:10 | 43551.3819 | 中 | 27 | 2 | 乙班 | 20 | 1:00 | 20:00
2019-03-27 09:10 | 43551.3819 | 中 | 27 | 2 | 乙班 | 21 | 1:00 | 21:00
2019-03-27 09:10 | 43551.3819 | 中 | 27 | 2 | 乙班 | 22 | 1:00 | 22:00
2019-03-27 09:10 | 43551.3819 | 中 | 27 | 2 | 乙班 | 23 | 1:00 | 23:00 | [30 empty] | 值班员
2019-03-28 09:10 | 43552.3819 | 夜 | 28 | 3 | 丙班 | 0 | 1:00 | 24:00
2019-03-28 09:10 | 43552.3819 | 夜 | 28 | 3 | 丙班 | 1 | 1:00 | 1:00
2019-03-28 09:10 | 43552.3819 | 夜 | 28 | 3 | 丙班 | 2 | 1:00 | 2:00
2019-03-28 09:10 | 43552.3819 | 夜 | 28 | 3 | 丙班 | 3 | 1:00 | 3:00
2019-03-28 09:10 | 43552.3819 | 夜 | 28 | 3 | 丙班 | 4 | 1:00 | 4:00
2019-03-28 09:10 | 43552.3819 | 夜 | 28 | 3 | 丙班 | 5 | 1:00 | 5:00
2019-03-28 09:10 | 43552.3819 | 夜 | 28 | 3 | 丙班 | 6 | 1:00 | 6:00
2019-03-28 09:10 | 43552.3819 | 夜 | 28 | 3 | 丙班 | 7 | 1:00 | 7:00 | [30 empty] | 值班员
2019-03-28 09:10 | 43552.3819 | 白 | 28 | 4 | 丁班 | 8 | 1:00 | 8:00
2019-03-28 09:10 | 43552.3819 | 白 | 28 | 4 | 丁班 | 9 | 1:00 | 9:00
2019-03-28 09:10 | 43552.3819 | 白 | 28 | 4 | 丁班 | 10 | 1:00 | 10:00
2019-03-28 09:10 | 43552.3819 | 白 | 28 | 4 | 丁班 | 11 | 1:00 | 11:00
2019-03-28 09:10 | 43552.3819 | 白 | 28 | 4 | 丁班 | 12 | 1:00 | 12:00
2019-03-28 09:10 | 43552.3819 | 白 | 28 | 4 | 丁班 | 13 | 1:00 | 13:00
2019-03-28 09:10 | 43552.3819 | 白 | 28 | 4 | 丁班 | 14 | 1:00 | 14:00
2019-03-28 09:10 | 43552.3819 | 白 | 28 | 4 | 丁班 | 15 | 1:00 | 15:00 | [30 empty] | 值班员
2019-03-28 09:10 | 43552.3819 | 中 | 28 | 1 | 甲班 | 16 | 1:00 | 16:00
2019-03-28 09:10 | 43552.3819 | 中 | 28 | 1 | 甲班 | 17 | 1:00 | 17:00
2019-03-28 09:10 | 43552.3819 | 中 | 28 | 1 | 甲班 | 18 | 1:00 | 18:00
2019-03-28 09:10 | 43552.3819 | 中 | 28 | 1 | 甲班 | 19 | 1:00 | 19:00
2019-03-28 09:10 | 43552.3819 | 中 | 28 | 1 | 甲班 | 20 | 1:00 | 20:00
2019-03-28 09:10 | 43552.3819 | 中 | 28 | 1 | 甲班 | 21 | 1:00 | 21:00
2019-03-28 09:10 | 43552.3819 | 中 | 28 | 1 | 甲班 | 22 | 1:00 | 22:00
2019-03-28 09:10 | 43552.3819 | 中 | 28 | 1 | 甲班 | 23 | 1:00 | 23:00 | [30 empty] | 值班员
2019-03-29 09:10 | 43553.3819 | 夜 | 29 | 3 | 丙班 | 0 | 1:00 | 24:00
2019-03-29 09:10 | 43553.3819 | 夜 | 29 | 3 | 丙班 | 1 | 1:00 | 1:00
2019-03-29 09:10 | 43553.3819 | 夜 | 29 | 3 | 丙班 | 2 | 1:00 | 2:00
2019-03-29 09:10 | 43553.3819 | 夜 | 29 | 3 | 丙班 | 3 | 1:00 | 3:00
2019-03-29 09:10 | 43553.3819 | 夜 | 29 | 3 | 丙班 | 4 | 1:00 | 4:00
2019-03-29 09:10 | 43553.3819 | 夜 | 29 | 3 | 丙班 | 5 | 1:00 | 5:00
2019-03-29 09:10 | 43553.3819 | 夜 | 29 | 3 | 丙班 | 6 | 1:00 | 6:00
2019-03-29 09:10 | 43553.3819 | 夜 | 29 | 3 | 丙班 | 7 | 1:00 | 7:00 | [30 empty] | 值班员
2019-03-29 09:10 | 43553.3819 | 白 | 29 | 4 | 丁班 | 8 | 1:00 | 8:00
2019-03-29 09:10 | 43553.3819 | 白 | 29 | 4 | 丁班 | 9 | 1:00 | 9:00
2019-03-29 09:10 | 43553.3819 | 白 | 29 | 4 | 丁班 | 10 | 1:00 | 10:00
2019-03-29 09:10 | 43553.3819 | 白 | 29 | 4 | 丁班 | 11 | 1:00 | 11:00
2019-03-29 09:10 | 43553.3819 | 白 | 29 | 4 | 丁班 | 12 | 1:00 | 12:00
2019-03-29 09:10 | 43553.3819 | 白 | 29 | 4 | 丁班 | 13 | 1:00 | 13:00
2019-03-29 09:10 | 43553.3819 | 白 | 29 | 4 | 丁班 | 14 | 1:00 | 14:00
2019-03-29 09:10 | 43553.3819 | 白 | 29 | 4 | 丁班 | 15 | 1:00 | 15:00 | [30 empty] | 值班员
2019-03-29 09:10 | 43553.3819 | 中 | 29 | 1 | 甲班 | 16 | 1:00 | 16:00
2019-03-29 09:10 | 43553.3819 | 中 | 29 | 1 | 甲班 | 17 | 1:00 | 17:00
2019-03-29 09:10 | 43553.3819 | 中 | 29 | 1 | 甲班 | 18 | 1:00 | 18:00
2019-03-29 09:10 | 43553.3819 | 中 | 29 | 1 | 甲班 | 19 | 1:00 | 19:00
2019-03-29 09:10 | 43553.3819 | 中 | 29 | 1 | 甲班 | 20 | 1:00 | 20:00
2019-03-29 09:10 | 43553.3819 | 中 | 29 | 1 | 甲班 | 21 | 1:00 | 21:00
2019-03-29 09:10 | 43553.3819 | 中 | 29 | 1 | 甲班 | 22 | 1:00 | 22:00
2019-03-29 09:10 | 43553.3819 | 中 | 29 | 1 | 甲班 | 23 | 1:00 | 23:00 | [30 empty] | 值班员
2019-03-30 09:10 | 43554.3819 | 夜 | 30 | 2 | 乙班 | 0 | 1:00 | 24:00
2019-03-30 09:10 | 43554.3819 | 夜 | 30 | 2 | 乙班 | 1 | 1:00 | 1:00
2019-03-30 09:10 | 43554.3819 | 夜 | 30 | 2 | 乙班 | 2 | 1:00 | 2:00
2019-03-30 09:10 | 43554.3819 | 夜 | 30 | 2 | 乙班 | 3 | 1:00 | 3:00
2019-03-30 09:10 | 43554.3819 | 夜 | 30 | 2 | 乙班 | 4 | 1:00 | 4:00
2019-03-30 09:10 | 43554.3819 | 夜 | 30 | 2 | 乙班 | 5 | 1:00 | 5:00
2019-03-30 09:10 | 43554.3819 | 夜 | 30 | 2 | 乙班 | 6 | 1:00 | 6:00
2019-03-30 09:10 | 43554.3819 | 夜 | 30 | 2 | 乙班 | 7 | 1:00 | 7:00 | [30 empty] | 值班员
2019-03-30 09:10 | 43554.3819 | 白 | 30 | 3 | 丙班 | 8 | 1:00 | 8:00
2019-03-30 09:10 | 43554.3819 | 白 | 30 | 3 | 丙班 | 9 | 1:00 | 9:00
2019-03-30 09:10 | 43554.3819 | 白 | 30 | 3 | 丙班 | 10 | 1:00 | 10:00
2019-03-30 09:10 | 43554.3819 | 白 | 30 | 3 | 丙班 | 11 | 1:00 | 11:00
2019-03-30 09:10 | 43554.3819 | 白 | 30 | 3 | 丙班 | 12 | 1:00 | 12:00
2019-03-30 09:10 | 43554.3819 | 白 | 30 | 3 | 丙班 | 13 | 1:00 | 13:00
2019-03-30 09:10 | 43554.3819 | 白 | 30 | 3 | 丙班 | 14 | 1:00 | 14:00
2019-03-30 09:10 | 43554.3819 | 白 | 30 | 3 | 丙班 | 15 | 1:00 | 15:00 | [30 empty] | 值班员
2019-03-30 09:10 | 43554.3819 | 中 | 30 | 4 | 丁班 | 16 | 1:00 | 16:00
2019-03-30 09:10 | 43554.3819 | 中 | 30 | 4 | 丁班 | 17 | 1:00 | 17:00
2019-03-30 09:10 | 43554.3819 | 中 | 30 | 4 | 丁班 | 18 | 1:00 | 18:00
2019-03-30 09:10 | 43554.3819 | 中 | 30 | 4 | 丁班 | 19 | 1:00 | 19:00
2019-03-30 09:10 | 43554.3819 | 中 | 30 | 4 | 丁班 | 20 | 1:00 | 20:00
2019-03-30 09:10 | 43554.3819 | 中 | 30 | 4 | 丁班 | 21 | 1:00 | 21:00
2019-03-30 09:10 | 43554.3819 | 中 | 30 | 4 | 丁班 | 22 | 1:00 | 22:00
2019-03-30 09:10 | 43554.3819 | 中 | 30 | 4 | 丁班 | 23 | 1:00 | 23:00 | [30 empty] | 值班员
2019-03-31 09:10 | 43555.3819 | 夜 | 31 | 2 | 乙班 | 0 | 1:00 | 24:00
2019-03-31 09:10 | 43555.3819 | 夜 | 31 | 2 | 乙班 | 1 | 1:00 | 1:00
2019-03-31 09:10 | 43555.3819 | 夜 | 31 | 2 | 乙班 | 2 | 1:00 | 2:00
2019-03-31 09:10 | 43555.3819 | 夜 | 31 | 2 | 乙班 | 3 | 1:00 | 3:00
2019-03-31 09:10 | 43555.3819 | 夜 | 31 | 2 | 乙班 | 4 | 1:00 | 4:00
2019-03-31 09:10 | 43555.3819 | 夜 | 31 | 2 | 乙班 | 5 | 1:00 | 5:00
2019-03-31 09:10 | 43555.3819 | 夜 | 31 | 2 | 乙班 | 6 | 1:00 | 6:00
2019-03-31 09:10 | 43555.3819 | 夜 | 31 | 2 | 乙班 | 7 | 1:00 | 7:00 | [30 empty] | 值班员
2019-03-31 09:10 | 43555.3819 | 白 | 31 | 3 | 丙班 | 8 | 1:00 | 8:00
2019-03-31 09:10 | 43555.3819 | 白 | 31 | 3 | 丙班 | 9 | 1:00 | 9:00
2019-03-31 09:10 | 43555.3819 | 白 | 31 | 3 | 丙班 | 10 | 1:00 | 10:00
2019-03-31 09:10 | 43555.3819 | 白 | 31 | 3 | 丙班 | 11 | 1:00 | 11:00
2019-03-31 09:10 | 43555.3819 | 白 | 31 | 3 | 丙班 | 12 | 1:00 | 12:00
2019-03-31 09:10 | 43555.3819 | 白 | 31 | 3 | 丙班 | 13 | 1:00 | 13:00
2019-03-31 09:10 | 43555.3819 | 白 | 31 | 3 | 丙班 | 14 | 1:00 | 14:00
2019-03-31 09:10 | 43555.3819 | 白 | 31 | 3 | 丙班 | 15 | 1:00 | 15:00 | [30 empty] | 值班员
2019-03-31 09:10 | 43555.3819 | 中 | 31 | 4 | 丁班 | 16 | 1:00 | 16:00
2019-03-31 09:10 | 43555.3819 | 中 | 31 | 4 | 丁班 | 17 | 1:00 | 17:00
2019-03-31 09:10 | 43555.3819 | 中 | 31 | 4 | 丁班 | 18 | 1:00 | 18:00
2019-03-31 09:10 | 43555.3819 | 中 | 31 | 4 | 丁班 | 19 | 1:00 | 19:00
2019-03-31 09:10 | 43555.3819 | 中 | 31 | 4 | 丁班 | 20 | 1:00 | 20:00
2019-03-31 09:10 | 43555.3819 | 中 | 31 | 4 | 丁班 | 21 | 1:00 | 21:00
2019-03-31 09:10 | 43555.3819 | 中 | 31 | 4 | 丁班 | 22 | 1:00 | 22:00
2019-03-31 09:10 | 43555.3819 | 中 | 31 | 4 | 丁班 | 23 | 1:00 | 23:00 | [30 empty] | 值班员
Formulas:
日期 = IF(HOUR(G10)=1,[日期, row above]+1,[日期, row above])
日期 = IF(HOUR([时间])=0,[日期, row above]+1,[日期, row above])

## 异常信息表
月份 | 日期 | 班别 | 班组 | 工序 | 异常类别 | 开始时间 | 完成时间 | 8#炉喷煤异常信息记录 | 休/减/停 | 影响时间 | 备注
6
6
6
6
6
6
6
1
1
1
1
1
1
1
1
1
1
1
1
1
1
1
1
1
1
1
1
1
1
1
1
1
1
1
1
1
1
1
1
1
1
1
1
1
1
1
1
1
1
1
1
1
1
1
1
1
1
1
1
1
1
1
1
1
1
1
1
1
1
1
1
1
1
1
1
1
1
1
1
1
1
1
1
1
1
1
1
1
1
1
1
1
1
1
1
1
1
1
1
1
1
1
1
1
1
1
1
1
1
1
1
1
1
1
1
1
1
1
1
1
1
1
1
1
1
1
1
1
1
1
1
1
1
1
1
1
1
1
1
1
1
1
1
1
1
1
1
1
1
1
1
1
1
1
1
1
1
1
1
1
1
1
1
1
1
1
1
1
1
1
1
1
1
1
1
1
1
1
1
1
1
1
1
1
1
1
1
1
1
1
1
1
1
1
1
1
1
1
1

## 交班记录
[8 empty] | 产量（t/h) |  | 石子煤（车） |  | 存粉（t） |  |  |  | 铁原－生002
日期 |  | 星期 | 班次 |  |  |  | 喷煤配比 | 1# | 2# | 1# | 2# |  | 8#炉喷煤交班记录 | 班前会内容 | 责任者 | 备注
2019-03-01 09:10 | 1 | 43525.3819 | 夜班 | 1.3 | 1 | 甲班 | 全俄罗斯240 | 45 | / | / | / | 480 | 防火防爆，消防设施检查正常。工具18件，对讲机3台，煤气报警器四台，手电一件，铜锺2把.。排水器及煤气管网检查正常。压缩空气排水三次 氧气分析仪一台。 | 进入岗位，作业区要正确穿戴好劳保用品，严格执行检修停电挂牌制度和三方确认，防止煤气中毒和机械伤害。联保对子要互相跟踪联系,严格执行安全规程确保人身设备安全。 | 陈振东 罗家永 梁国祥
|  | 43525.3819 | 白班 | 1.6 | 4 | 丁班 | 全俄罗斯240 | 48 | / | / | / | 480 | 防火防爆，消防设施检查正常。工具18件，对讲机3台，煤气报警器四台，手电一件，铜锺2把.。排水器及煤气管网检查正常。压缩空气排水三次 氧气分析仪一台。 | 进入岗位，作业区要正确穿戴好劳保用品，严格执行检修停电挂牌制度和三方确认，防止煤气中毒和机械伤害。联保对子要互相跟踪联系,严格执行安全规程确保人身设备安全。 | 骆斌 庄燕芳
|  | 43525.3819 | 中班 | 1.9 | 1 | 甲班 | 全俄罗斯240 | 48 | / | / | / | 460 | 防火防爆，消防设施检查正常。工具18件，对讲机3台，煤气报警器四台，手电一件，铜锺2把.。排水器及煤气管网检查正常。压缩空气排水三次 氧气分析仪一台。 | 进入岗位，作业区要正确穿戴好劳保用品，严格执行检修停电挂牌制度和三方确认，防止煤气中毒和机械伤害。联保对子要互相跟踪联系,严格执行安全规程确保人身设备安全。 | 李志良陈小红黄海棠
2019-03-02 09:10 | 2 | 42157 | 夜班 | 2.3 | 3 | 丁班 | 全俄罗斯240 | 45 | / | / | / | 480 | 防火防爆，消防设施检查正常。工具18件，对讲机3台，煤气报警器四台，手电一件，铜锺2把.。排水器及煤气管网检查正常。压缩空气排水三次 氧气分析仪一台。 | 进入岗位，作业区要正确穿戴好劳保用品，严格执行检修停电挂牌制度和三方确认，防止煤气中毒和机械伤害。联保对子要互相跟踪联系,严格执行安全规程确保人身设备安全。 | 陈振东 罗家永 梁国祥
|  | 42157 | 白班 | 2.6 | 4 | 丁班 | 全俄罗斯240 | 48 | / | / | / | 444 | 防火防爆，消防设施检查正常。工具18件，对讲机3台，煤气报警器四台，手电一件，铜锺2把.。排水器及煤气管网检查正常。压缩空气排水三次 氧气分析仪一台。 | 进入岗位，作业区要正确穿戴好劳保用品，严格执行检修停电挂牌制度和三方确认，防止煤气中毒和机械伤害。联保对子要互相跟踪联系,严格执行安全规程确保人身设备安全。 | 骆斌 庄燕芳 陈素莲
|  | 42157 | 中班 | 2.9 | 1 | 甲班 | 全俄罗斯240 | 50 | / | / | / | 550 | 防火防爆，消防设施检查正常。工具18件，对讲机3台，煤气报警器四台，手电一件，铜锺2把.。排水器及煤气管网检查正常。压缩空气排水三次 氧气分析仪一台。 | 进入岗位，作业区要正确穿戴好劳保用品，严格执行检修停电挂牌制度和三方确认，防止煤气中毒和机械伤害。联保对子要互相跟踪联系,严格执行安全规程确保人身设备安全。 | 李志良陈小红黄海棠
2019-03-03 09:10 | 3 | 42158 | 夜班 | 3.3 | 4 | 丁班 | 全俄罗斯240 | 50 | / | / | / | 550 | 防火防爆，消防设施检查正常。工具18件，对讲机3台，煤气报警器四台，手电一件，铜锺2把.。排水器及煤气管网检查正常。压缩空气排水三次 氧气分析仪一台。 | 进入岗位，作业区要正确穿戴好劳保用品，严格执行检修停电挂牌制度和三方确认，防止煤气中毒和机械伤害。联保对子要互相跟踪联系,严格执行安全规程确保人身设备安全。 | 张雄 尤国勇 邓圣文
|  | 42158 | 白班 | 3.6 | 1 | 甲班 | 全俄罗斯240 | 50 | / | / | / | 540 | 防火防爆，消防设施检查正常。工具18件，对讲机3台，煤气报警器四台，手电一件，铜锺2把.。排水器及煤气管网检查正常。压缩空气排水三次 氧气分析仪一台。 | 进入岗位，作业区要正确穿戴好劳保用品，严格执行检修停电挂牌制度和三方确认，防止煤气中毒和机械伤害。联保对子要互相跟踪联系,严格执行安全规程确保人身设备安全。 | 陈振东 罗家永 梁国祥
|  | 42158 | 中班 | 3.9 | 2 | 乙班 | 全俄罗斯240 | 47 | / | / | / | 480 | 防火防爆，消防设施检查正常。工具18件，对讲机3台，煤气报警器四台，手电一件，铜锺2把.。排水器及煤气管网检查正常。压缩空气排水三次 氧气分析仪一台。 | 进入岗位，作业区要正确穿戴好劳保用品，严格执行检修停电挂牌制度和三方确认，防止煤气中毒和机械伤害。联保对子要互相跟踪联系,严格执行安全规程确保人身设备安全。 | 陈兵 庄燕芳 陈素莲
2019-03-04 09:10 | 4 | 42159 | 夜班 | 4.3 | 2 | 乙班 | 全俄罗斯240 | 47 | / | / | / | 480 | 防火防爆，消防设施检查正常。工具18件，对讲机3台，煤气报警器四台，手电一件，铜锺2把.。排水器及煤气管网检查正常。压缩空气排水三次 氧气分析仪一台。 | 进入岗位，作业区要正确穿戴好劳保用品，严格执行检修停电挂牌制度和三方确认，防止煤气中毒和机械伤害。联保对子要互相跟踪联系,严格执行安全规程确保人身设备安全。 | 张雄 尤国勇 邓圣文
|  | 42159 | 白班 | 4.6 | 3 | 丙班 | 全俄罗斯240 | 48 | / | / | / | 420 | 防火防爆，消防设施检查正常。工具18件，对讲机3台，煤气报警器四台，手电一件，铜锺2把.。排水器及煤气管网检查正常。压缩空气排水三次 氧气分析仪一台。 | 进入岗位，作业区要正确穿戴好劳保用品，严格执行检修停电挂牌制度和三方确认，防止煤气中毒和机械伤害。联保对子要互相跟踪联系,严格执行安全规程确保人身设备安全。 | 陈振东 罗家永 梁国祥
|  | 42159 | 中班 | 4.9 | 4 | 丁班 | 全俄罗斯240 | 40 | 30 | / | / | 530 | 防火防爆，消防设施检查正常。工具18件，对讲机3台，煤气报警器四台，手电一件，铜锺2把.。排水器及煤气管网检查正常。压缩空气排水三次 氧气分析仪一台。 | 进入岗位，作业区要正确穿戴好劳保用品，严格执行检修停电挂牌制度和三方确认，防止煤气中毒和机械伤害。联保对子要互相跟踪联系,严格执行安全规程确保人身设备安全。 | 陈兵 庄燕芳 陈素莲
2019-03-05 09:10 | 5 | 42160 | 夜班 | 5.3 | 3 | 丙班 | 全俄罗斯240 | 48 | / | / | / | 540 | 防火防爆，消防设施检查正常。工具18件，对讲机3台，煤气报警器四台，手电一件，铜锺2把.。排水器及煤气管网检查正常。压缩空气排水三次 氧气分析仪一台。 | 进入岗位，作业区要正确穿戴好劳保用品，严格执行检修停电挂牌制度和三方确认，防止煤气中毒和机械伤害。联保对子要互相跟踪联系,严格执行安全规程确保人身设备安全。 | 李志良
|  | 42160 | 白班 | 5.6 | 4 | 丁班 | 全俄罗斯240 | 48 | / | / | / | 510 | 防火防爆，消防设施检查正常。工具18件，对讲机3台，煤气报警器四台，手电一件，铜锺2把.。排水器及煤气管网检查正常。压缩空气排水三次 氧气分析仪一台。 | 进入岗位，作业区要正确穿戴好劳保用品，严格执行检修停电挂牌制度和三方确认，防止煤气中毒和机械伤害。联保对子要互相跟踪联系,严格执行安全规程确保人身设备安全。 | 张雄 傅建华 邓圣文
|  | 42160 | 中班 | 5.9 | 1 | 甲班 | 全俄罗斯240 | 48 | / | / | / | 480 | 防火防爆，消防设施检查正常。工具18件，对讲机3台，煤气报警器四台，手电一件，铜锺2把.。排水器及煤气管网检查正常。压缩空气排水三次 氧气分析仪一台。 | 进入岗位，作业区要正确穿戴好劳保用品，严格执行检修停电挂牌制度和三方确认，防止煤气中毒和机械伤害。联保对子要互相跟踪联系,严格执行安全规程确保人身设备安全。 | 陈振东 罗家永 梁国祥
2019-03-06 09:10 | 6 | 42161 | 夜班 | 6.3 | 1 | 甲班 | 全俄罗斯240 | 45 | / | / | / | 450 | 防火防爆，消防设施检查正常。工具18件，对讲机3台，煤气报警器四台，手电一件，铜锺2把.。排水器及煤气管网检查正常。压缩空气排水三次 氧气分析仪一台。 | 进入岗位，作业区要正确穿戴好劳保用品，严格执行检修停电挂牌制度和三方确认，防止煤气中毒和机械伤害。联保对子要互相跟踪联系,严格执行安全规程确保人身设备安全。 | 李志良
|  | 42161 | 白班 | 6.6 | 2 | 乙班 | 全俄罗斯240 | 45 | / | / | / | 420 | 防火防爆，消防设施检查正常。工具18件，对讲机3台，煤气报警器四台，手电一件，铜锺2把.。排水器及煤气管网检查正常。压缩空气排水三次 氧气分析仪一台。 | 进入岗位，作业区要正确穿戴好劳保用品，严格执行检修停电挂牌制度和三方确认，防止煤气中毒和机械伤害。联保对子要互相跟踪联系,严格执行安全规程确保人身设备安全。 | 张雄 傅建华 邓圣文
|  | 42161 | 中班 | 6.9 | 3 | 丙班 | 全俄罗斯240 | 48 | / | / | / | 510 | 防火防爆，消防设施检查正常。工具18件，对讲机3台，煤气报警器四台，手电一件，铜锺2把.。排水器及煤气管网检查正常。压缩空气排水三次 氧气分析仪一台。 | 进入岗位，作业区要正确穿戴好劳保用品，严格执行检修停电挂牌制度和三方确认，防止煤气中毒和机械伤害。联保对子要互相跟踪联系,严格执行安全规程确保人身设备安全。 | 陈振东 罗家永 梁国祥
2019-03-07 09:10 | 7 | 42162 | 夜班 | 7.3 | 2 | 乙班 | 全俄罗斯240 | 48 | / | / | / | 480 | 防火防爆，消防设施检查正常。工具18件，对讲机3台，煤气报警器四台，手电一件，铜锺2把.。排水器及煤气管网检查正常。压缩空气排水三次 氧气分析仪一台。 | 进入岗位，作业区要正确穿戴好劳保用品，严格执行检修停电挂牌制度和三方确认，防止煤气中毒和机械伤害。联保对子要互相跟踪联系,严格执行安全规程确保人身设备安全。 | 陈兵 庄燕芳
|  | 42162 | 白班 | 7.6 | 3 | 丙班 | 全俄罗斯240 | 48 | / | / | / | 430 | 防火防爆，消防设施检查正常。工具18件，对讲机3台，煤气报警器四台，手电一件，铜锺2把.。排水器及煤气管网检查正常。压缩空气排水三次 氧气分析仪一台。 | 进入岗位，作业区要正确穿戴好劳保用品，严格执行检修停电挂牌制度和三方确认，防止煤气中毒和机械伤害。联保对子要互相跟踪联系,严格执行安全规程确保人身设备安全。 | 李志良
|  | 42162 | 中班 | 7.9 | 4 | 丁班 | 全俄罗斯240 | 45 | 45 | 2 | / | 450 | 防火防爆，消防设施检查正常。工具18件，对讲机3台，煤气报警器四台，手电一件，铜锺2把.。排水器及煤气管网检查正常。压缩空气排水三次 氧气分析仪一台。 | 进入岗位，作业区要正确穿戴好劳保用品，严格执行检修停电挂牌制度和三方确认，防止煤气中毒和机械伤害。联保对子要互相跟踪联系,严格执行安全规程确保人身设备安全。 | 张雄 傅建华 邓圣文
2019-03-08 09:10 | 8 | 42163 | 夜班 | 8.3 | 4 | 丁班 | 全俄罗斯240 | 42 | / | / | / | 400 | 防火防爆，消防设施检查正常。工具18件，对讲机3台，煤气报警器四台，手电一件，铜锺2把.。排水器及煤气管网检查正常。压缩空气排水三次 氧气分析仪一台。 | 进入岗位，作业区要正确穿戴好劳保用品，严格执行检修停电挂牌制度和三方确认，防止煤气中毒和机械伤害。联保对子要互相跟踪联系,严格执行安全规程确保人身设备安全。 | 陈兵 庄燕芳 陈素莲
|  | 42163 | 白班 | 8.6 | 1 | 甲班 | 全俄罗斯240 | 40 | 35 | / | / | 410 | 防火防爆，消防设施检查正常。工具18件，对讲机3台，煤气报警器四台，手电一件，铜锺2把.。排水器及煤气管网检查正常。压缩空气排水三次 氧气分析仪一台。 | 进入岗位，作业区要正确穿戴好劳保用品，严格执行检修停电挂牌制度和三方确认，防止煤气中毒和机械伤害。联保对子要互相跟踪联系,严格执行安全规程确保人身设备安全。 | 李志良
|  | 42163 | 中班 | 8.9 | 2 | 乙班 | 全俄罗斯240 | 40 | 35 | / | / | 410 | 防火防爆，消防设施检查正常。工具18件，对讲机3台，煤气报警器四台，手电一件，铜锺2把.。排水器及煤气管网检查正常。压缩空气排水三次 氧气分析仪一台。 | 进入岗位，作业区要正确穿戴好劳保用品，严格执行检修停电挂牌制度和三方确认，防止煤气中毒和机械伤害。联保对子要互相跟踪联系,严格执行安全规程确保人身设备安全。 | 张雄 傅建华 邓圣文
2019-03-09 09:10 | 9 | 42164 | 夜班 | 9.3 | 1 | 甲班 | 全俄罗斯240 | 40 | / | / | / | 410 | 防火防爆，消防设施检查正常。工具18件，对讲机3台，煤气报警器四台，手电一件，铜锺2把.。排水器及煤气管网检查正常。压缩空气排水三次 氧气分析仪一台。 | 进入岗位，作业区要正确穿戴好劳保用品，严格执行检修停电挂牌制度和三方确认，防止煤气中毒和机械伤害。联保对子要互相跟踪联系,严格执行安全规程确保人身设备安全。 | 陈振东 罗家永 麦彩娟
|  | 42164 | 白班 | 9.6 | 2 | 乙班 | 全俄罗斯240 | 38 | 30 | / | / | 48 | 防火防爆，消防设施检查正常。工具18件，对讲机3台，煤气报警器四台，手电一件，铜锺2把.。排水器及煤气管网检查正常。压缩空气排水三次 氧气分析仪一台。 | 进入岗位，作业区要正确穿戴好劳保用品，严格执行检修停电挂牌制度和三方确认，防止煤气中毒和机械伤害。联保对子要互相跟踪联系,严格执行安全规程确保人身设备安全。 | 陈兵 庄燕芳 陈素莲
|  | 42164 | 中班 | 9.9 | 3 | 丙班 | 全俄罗斯240 | 38 | / | / | / | 490 | 防火防爆，消防设施检查正常。工具18件，对讲机3台，煤气报警器四台，手电一件，铜锺2把.。排水器及煤气管网检查正常。压缩空气排水三次 氧气分析仪一台。 | 进入岗位，作业区要正确穿戴好劳保用品，严格执行检修停电挂牌制度和三方确认，防止煤气中毒和机械伤害。联保对子要互相跟踪联系,严格执行安全规程确保人身设备安全。 | 李志良
2019-03-10 09:10 | 10 | 42165 | 夜班 | 10.3 | 3 | 丙班 | 全俄罗斯240 | 35 | / | / | / | 380 | 防火防爆，消防设施检查正常。工具18件，对讲机3台，煤气报警器四台，手电一件，铜锺2把.。排水器及煤气管网检查正常。压缩空气排水三次 氧气分析仪一台。 | 进入岗位，作业区要正确穿戴好劳保用品，严格执行检修停电挂牌制度和三方确认，防止煤气中毒和机械伤害。联保对子要互相跟踪联系,严格执行安全规程确保人身设备安全。 | 陈振东 罗家永 麦彩娟
|  | 42165 | 白班 | 10.6 | 4 | 丁班 | 全俄罗斯240 | 40 | 32 | / | / | 420 | 防火防爆，消防设施检查正常。工具18件，对讲机3台，煤气报警器四台，手电一件，铜锺2把.。排水器及煤气管网检查正常。压缩空气排水三次 氧气分析仪一台。 | 进入岗位，作业区要正确穿戴好劳保用品，严格执行检修停电挂牌制度和三方确认，防止煤气中毒和机械伤害。联保对子要互相跟踪联系,严格执行安全规程确保人身设备安全。 | 陈兵 庄燕芳 陈素莲
|  | 42165 | 中班 | 10.9 | 1 | 甲班 | 全俄罗斯240 | 40 | / | / | / | 460 | 防火防爆，消防设施检查正常。工具18件，对讲机3台，煤气报警器四台，手电一件，铜锺2把.。排水器及煤气管网检查正常。压缩空气排水三次 氧气分析仪一台。 | 进入岗位，作业区要正确穿戴好劳保用品，严格执行检修停电挂牌制度和三方确认，防止煤气中毒和机械伤害。联保对子要互相跟踪联系,严格执行安全规程确保人身设备安全。 | 李志良
2019-03-11 09:10 | 11 | 42166 | 夜班 | 11.3 | 4 | 丁班 | 全俄罗斯240 | 40 | / | / | / | 460 | 防火防爆，消防设施检查正常。工具18件，对讲机3台，煤气报警器四台，手电一件，铜锺2把.。排水器及煤气管网检查正常。压缩空气排水三次 氧气分析仪一台。 | 进入岗位，作业区要正确穿戴好劳保用品，严格执行检修停电挂牌制度和三方确认，防止煤气中毒和机械伤害。联保对子要互相跟踪联系,严格执行安全规程确保人身设备安全。 | 张雄 尤国勇
|  | 42166 | 白班 | 11.6 | 1 | 甲班 | 全俄罗斯240 | 40 | / | / | / | 530 | 防火防爆，消防设施检查正常。工具18件，对讲机3台，煤气报警器四台，手电一件，铜锺2把.。排水器及煤气管网检查正常。压缩空气排水三次 氧气分析仪一台。 | 进入岗位，作业区要正确穿戴好劳保用品，严格执行检修停电挂牌制度和三方确认，防止煤气中毒和机械伤害。联保对子要互相跟踪联系,严格执行安全规程确保人身设备安全。 | 陈振东 罗家永 麦彩娟
|  | 42166 | 中班 | 11.9 | 2 | 乙班 | 全俄罗斯240 | 40 | / | / | / | 490 | 防火防爆，消防设施检查正常。工具18件，对讲机3台，煤气报警器四台，手电一件，铜锺2把.。排水器及煤气管网检查正常。压缩空气排水三次 氧气分析仪一台。 | 进入岗位，作业区要正确穿戴好劳保用品，严格执行检修停电挂牌制度和三方确认，防止煤气中毒和机械伤害。联保对子要互相跟踪联系,严格执行安全规程确保人身设备安全。 | 陈兵 庄燕芳 陈素莲
2019-03-12 09:10 | 12 | 42167 | 夜班 | 12.3 | 3 | 丙班 | 全俄罗斯240 | 40 | / | / | / | 490 | 防火防爆，消防设施检查正常。工具18件，对讲机3台，煤气报警器四台，手电一件，铜锺2把.。排水器及煤气管网检查正常。压缩空气排水三次 氧气分析仪一台。 | 进入岗位，作业区要正确穿戴好劳保用品，严格执行检修停电挂牌制度和三方确认，防止煤气中毒和机械伤害。联保对子要互相跟踪联系,严格执行安全规程确保人身设备安全。 | 张雄 尤国勇 何家超
|  | 42167 | 白班 | 12.6 | 4 | 丁班 | 全俄罗斯240 | 40 | / | / | / | 440 | 防火防爆，消防设施检查正常。工具18件，对讲机3台，煤气报警器四台，手电一件，铜锺2把.。排水器及煤气管网检查正常。压缩空气排水三次 氧气分析仪一台。 | 进入岗位，作业区要正确穿戴好劳保用品，严格执行检修停电挂牌制度和三方确认，防止煤气中毒和机械伤害。联保对子要互相跟踪联系,严格执行安全规程确保人身设备安全。 | 陈振东 罗家永 麦彩娟
|  | 42167 | 中班 | 12.9 | 1 | 甲班 | 全俄罗斯240 | 40 | / | / | / | 500 | 防火防爆，消防设施检查正常。工具18件，对讲机3台，煤气报警器四台，手电一件，铜锺2把.。排水器及煤气管网检查正常。压缩空气排水三次 氧气分析仪一台。 | 进入岗位，作业区要正确穿戴好劳保用品，严格执行检修停电挂牌制度和三方确认，防止煤气中毒和机械伤害。联保对子要互相跟踪联系,严格执行安全规程确保人身设备安全。 | 陈兵 庄燕芳 陈素莲
2019-03-13 09:10 | 13 | 42168 | 夜班 | 13.3 | 2 | 乙班 | 全俄罗斯240 | 40 | / | / | / | 500 | 防火防爆，消防设施检查正常。工具18件，对讲机3台，煤气报警器四台，手电一件，铜锺2把.。排水器及煤气管网检查正常。压缩空气排水三次 氧气分析仪一台。 | 进入岗位，作业区要正确穿戴好劳保用品，严格执行检修停电挂牌制度和三方确认，防止煤气中毒和机械伤害。联保对子要互相跟踪联系,严格执行安全规程确保人身设备安全。 | 李志良陈小红
|  | 42168 | 白班 | 13.6 | 3 | 丙班 | 全俄罗斯240 | 40 | / | / | / | 500 | 防火防爆，消防设施检查正常。工具18件，对讲机3台，煤气报警器四台，手电一件，铜锺2把.。排水器及煤气管网检查正常。压缩空气排水三次 氧气分析仪一台。 | 进入岗位，作业区要正确穿戴好劳保用品，严格执行检修停电挂牌制度和三方确认，防止煤气中毒和机械伤害。联保对子要互相跟踪联系,严格执行安全规程确保人身设备安全。 | 张雄 何家超
|  | 42168 | 中班 | 13.9 | 4 | 丁班 | 全俄罗斯240 | 40 | / | / | / | 500 | 对讲机一对，计算器一个 | 上班做到精心操作，杜绝班中误操作的发生，遵守劳动纪律和各安全规章制度 | 陈振东 罗家永 麦彩娟
2019-03-14 09:10 | 14 | 42169 | 夜班 | 14.3 | 2 | 乙班 | 全俄罗斯240 | 40 | / | / | / | 460 | 对讲机一对，计算器一个 | 上班做到精心操作，杜绝班中误操作的发生，遵守劳动纪律和各安全规章制度 | 张雄 尤国勇 何家超
|  | 42169 | 白班 | 14.6 | 3 | 丙班
|  | 42169 | 中班 | 14.9 | 4 | 丁班 | 全俄罗斯240 | 33 | / | / | / | 500 | 对讲机一对，计算器一个 | 上班做到精心操作，杜绝班中误操作的发生，遵守劳动纪律和各安全规章制度 | 陈振东 罗家永 麦彩娟
2019-03-15 09:10 | 15 | 42170 | 夜班 | 15.3 | 1 | 甲班 | 全俄罗斯240 | 35 | / | / | / | 450 | 对讲机一对，计算器一个 | 上班做到精心操作，杜绝班中误操作的发生，遵守劳动纪律和各安全规章制度 | 陈兵 庄燕芳 陈素莲
|  | 42170 | 白班 | 15.6 | 2 | 乙班 | 全俄罗斯240 | 35 | 35 | / | / | 470 | 对讲机一对，计算器一个 | 上班做到精心操作，杜绝班中误操作的发生，遵守劳动纪律和各安全规章制度 | 何素明 陈小红
|  | 42170 | 中班 | 15.9 | 3 | 丙班 | 全俄罗斯240 | 40 | / | / | / | 500 | 对讲机一对，计算器一个 | 上班做到精心操作，杜绝班中误操作的发生，遵守劳动纪律和各安全规章制度 | 张雄 尤国勇 何家超
2019-03-16 09:10 | 16 | 42171 | 夜班 | 16.3 | 1 | 甲班 | 全俄罗斯240 | 40 | / | / | / | 430 | 对讲机一对，计算器一个 | 上班做到精心操作，杜绝班中误操作的发生，遵守劳动纪律和各安全规章制度 | 陈兵 庄燕芳 陈素莲
|  | 42171 | 白班 | 16.6 | 2 | 乙班 | 全俄罗斯240 | 40 | / | / | / | 490 | 对讲机一对，计算器一个 | 上班做到精心操作，杜绝班中误操作的发生，遵守劳动纪律和各安全规章制度 | 李志良 何素明 陈小红
|  | 42171 | 中班 | 16.9 | 3 | 丙班 | 全俄罗斯240 | 40 | / | / | / | 460 | 对讲机一对，计算器一个 | 上班做到精心操作，杜绝班中误操作的发生，遵守劳动纪律和各安全规章制度 | 张雄 尤国勇 何家超
2019-03-17 09:10 | 17 | 42172 | 夜班 | 17.3 | 1 | 甲班 | 全俄罗斯240 | 40 | / | / | / | 500 | 对讲机一对，计算器一个 | 上班做到精心操作，杜绝班中误操作的发生，遵守劳动纪律和各安全规章制度 | 陈振东 罗家永 麦彩娟
|  | 42172 | 白班 | 17.6 | 2 | 乙班 | 全俄罗斯240 | 40 | / | / | / | 426 | 对讲机一对，计算器一个 | 上班做到精心操作，杜绝班中误操作的发生，遵守劳动纪律和各安全规章制度 | 陈兵 庄燕芳 陈素莲
|  | 42172 | 中班 | 17.9 | 3 | 丙班 | 全俄罗斯240 | 40 | / | / | / | 460 | 对讲机一对，计算器一个 | 上班做到精心操作，杜绝班中误操作的发生，遵守劳动纪律和各安全规章制度 | 李志良 何素明 陈小红
2019-03-18 09:10 | 18 | 42173 | 夜班 | 18.3 | 3 | 丙班 | 全俄罗斯240 | 35 | 35 | / | / | 550 | 对讲机一对，计算器一个 | 上班做到精心操作，杜绝班中误操作的发生，遵守劳动纪律和各安全规章制度 | 陈振东 罗家永 麦彩娟
|  | 42173 | 白班 | 18.6 | 4 | 丁班 | 全俄罗斯240 | 45 | / | / | / | 450 | 对讲机一对，计算器一个 | 上班做到精心操作，杜绝班中误操作的发生，遵守劳动纪律和各安全规章制度 | 陈兵 庄燕芳 陈素莲
|  | 42173 | 中班 | 18.9 | 1 | 甲班 | 全俄罗斯240 | 45 | / | / | / | 440 | 对讲机一对，计算器一个 | 上班做到精心操作，杜绝班中误操作的发生，遵守劳动纪律和各安全规章制度 | 李志良 何素明 陈小红
2019-03-19 09:10 | 19 | 42174 | 夜班 | 19.3 | 4 | 丁班 | 全俄罗斯240 | 45 | / | / | / | 450 | 对讲机一对，计算器一个 | 上班做到精心操作，杜绝班中误操作的发生，遵守劳动纪律和各安全规章制度 | 张雄 尤国勇 何家超
|  | 42174 | 白班 | 19.6 | 1 | 甲班 | 全俄罗斯240 | 45 | / | / | / | 480 | 对讲机一对，计算器一个 | 上班做到精心操作，杜绝班中误操作的发生，遵守劳动纪律和各安全规章制度 | 陈振东 罗家永 梁国祥
|  | 42174 | 中班 | 19.9 | 2 | 乙班 | 全俄罗斯240 | 40 | 30 | / | / | 500 | 对讲机一对，计算器一个 | 上班做到精心操作，杜绝班中误操作的发生，遵守劳动纪律和各安全规章制度 | 陈兵 庄燕芳 陈素莲
2019-03-20 09:10 | 20 | 42175 | 夜班 | 20.3 | 2 | 乙班 | 全俄罗斯240 | 40 | / | / | / | 470 | 对讲机一对，计算器一个 | 上班做到精心操作，杜绝班中误操作的发生，遵守劳动纪律和各安全规章制度 | 张雄 尤国勇 何家超
|  | 42175 | 白班 | 20.6 | 3 | 丙班
|  | 42175 | 中班 | 20.9 | 4 | 丁班
2019-03-21 09:10 | 21 | 42176 | 夜班 | 21.3 | 3 | 丙班
|  | 42176 | 白班 | 21.6 | 4 | 丁班
|  | 42176 | 中班 | 21.9 | 1 | 甲班
2019-03-22 09:10 | 22 | 42177 | 夜班 | 22.3 | 1 | 甲班
|  | 42177 | 白班 | 22.6 | 2 | 乙班
|  | 42177 | 中班 | 22.9 | 3 | 丙班
2019-03-23 09:10 | 23 | 42178 | 夜班 | 23.3 | 2 | 乙班
|  | 42178 | 白班 | 23.6 | 3 | 丙班
|  | 42178 | 中班 | 23.9 | 4 | 丁班
2019-03-24 09:10 | 24 | 42179 | 夜班 | 24.3 | 4 | 丁班
|  | 42179 | 白班 | 24.6 | 1 | 甲班
|  | 42179 | 中班 | 24.9 | 2 | 乙班
2019-03-25 09:10 | 25 | 42180 | 夜班 | 25.3 | 1 | 甲班
|  | 42180 | 白班 | 25.6 | 2 | 乙班
|  | 42180 | 中班 | 25.9 | 3 | 丙班
2019-03-26 09:10 | 26 | 42181 | 夜班 | 26.3 | 3 | 丙班
|  | 42181 | 白班 | 26.6 | 4 | 丁班
|  | 42181 | 中班 | 26.9 | 1 | 甲班
2019-03-27 09:10 | 27 | 42182 | 夜班 | 27.3 | 4 | 丁班
|  | 42182 | 白班 | 27.6 | 1 | 甲班
|  | 42182 | 中班 | 27.9 | 2 | 乙班
2019-03-28 09:10 | 28 | 42183 | 夜班 | 28.3 | 2 | 乙班
|  | 42183 | 白班 | 28.6 | 3 | 丙班
|  | 42183 | 中班 | 28.9 | 4 | 丁班
2019-03-29 09:10 | 29 | 42184 | 夜班 | 29.3 | 3 | 丙班
|  | 42184 | 白班 | 29.6 | 4 | 丁班
|  | 42184 | 中班 | 29.9 | 1 | 甲班
2019-03-30 09:10 | 30 | 42185 | 夜班 | 30.3 | 1 | 甲班
|  | 42185 | 白班 | 30.6 | 2 | 乙班
|  | 42185 | 中班 | 30.9 | 3 | 丙班
2019-03-31 09:10 | 31 | 42186 | 夜班 | 31.3 | 2 | 乙班
|  | 42186 | 白班 | 31.6 | 3 | 丙班
|  | 42186 | 中班 | 31.9 | 4 | 丁班
2019-04-01 09:10 | 1 |  |  |  | 4 | 丁班
[5 empty] | 1 | 甲班
[5 empty] | 2 | 乙班

## _penmei1_month_day (hidden)
BF8_L1R_PCI_PT10302_1h_cur | BF8_L1R_PCI_PT10303_1h_cur | BF8_L1R_PCI_TE10312_1h_cur | BF8_L1R_PCI_TE10311_1h_cur | BF8_L1R_PCI_TE10313_1h_cur | BF8_L1R_PCI_TE10102_1h_cur | BF8_L1R_PCI_N11_1h_cur | BF8_L1R_PCI_N12_1h_cur | BF8_L1R_PCI_N13_1h_cur | BF8_L1R_PCI_N14_1h_cur | BF8_L1R_PCI_N15_1h_cur | BF8_L1R_PCI_TE10122_1h_cur | BF8_L1R_PCI_TE10123_1h_cur | BF8_L1R_PCI_TE10120_1h_cur | BF8_L1R_PCI_TE10121_1h_cur | BF8_L1R_PCI_PTYWER1CU_1h_cur | BF8_L1R_PCI_GC1CU_1h_cur | BF8_L1R_PCI_PT10313_1h_cur | BF8_L1R_PCI_PT10102_1h_cur | BF8_L1R_PCI_TE10140_1h_cur | BF8_L1R_PCI_AT10101_1h_cur | BF8_L1R_PCI_AT10102_1h_cur | BF8_L1R_PCI_AT10501A_1h_cur | BF8_L1R_PCI_AT10501B_1h_cur | BF8_L1R_PCI_FT10101_1h_cur | BF8_L1R_PCI_1CoalFeedWeightAO_1h_cur | BF8_L2C_PCI_TE10129_1h_cur | BF8_L1R_PCI_PT10302_1h_cur | BF8_L1R_PCI_PT10303_1h_cur | BF8_L1R_PCI_TE10412_1h_cur | BF8_L1R_PCI_TE10411_1h_cur | BF8_L1R_PCI_TE10413_1h_cur | BF8_L1R_PCI_TE10202_1h_cur | BF8_L1R_PCI_N16_1h_cur | BF8_L1R_PCI_N23_1h_cur | BF8_L1R_PCI_N24_1h_cur | BF8_L1R_PCI_N25_1h_cur | BF8_L1R_PCI_N26_1h_cur | BF8_L1R_PCI_TE10222_1h_cur | BF8_L1R_PCI_TE10223_1h_cur | BF8_L1R_PCI_TE10220_1h_cur | BF8_L1R_PCI_TE10221_1h_cur | BF8_L1R_PCI_PTYWER2CU_1h_cur | BF8_L1R_PCI_GC2CU_1h_cur | BF8_L1R_PCI_PT10413_1h_cur | BF8_L1R_PCI_PT10202_1h_cur | BF8_L1R_PCI_TE10240_1h_cur | BF8_L1R_PCI_AT10201_1h_cur | BF8_L1R_PCI_AT10202_1h_cur | BF8_L1R_PCI_AT10501A_1h_cur | BF8_L1R_PCI_AT10501B_1h_cur | BF8_L1R_PCI_FT10201_1h_cur | BF8_L1R_PCI_2CoalFeedWeightAO_1h_cur | BF8_L1R_PCI_TE10230_1h_cur | BF8_L1R_PCI_PT10508_1h_cur | BF8_L1R_PCI_PT10511_1h_cur | BF8_L1R_PCI_FT10503_1h_cur | BF8_L1R_PCI_WT10501_1h_cur
8.9639 | 8.3389 | 447.6 | 134.9 | 316.6 | 82.5 | 31.2 | 32.3 | 33 | 18.9 | 30.6 | 28.8187 | 26.1278 | 27.56 | 54.0784 | 31.0611 | 40.8264 | -0.8334 | -6.9237 | 37.7 | 5.6934 | 10.0015 | 1.1059 | 264.4604 | 56422.0781 | 50 | 47.5 | 8.9639 | 8.3389 | 73.3 | 150.3 | 118.5 | 83.5 | 20.6 | 20.3 | 19.5 | 19.4 | 17.1 | 27.6034 | 23.2199 | 28.211 | 41.7089 | 31.0611 | 0 | -0.602 | -0.4413 | 35.2 | 1.1545 | 10.7914 | 1.1059 | 264.4604 | 42707.1758 | 0 | 29.9 | 1.2009 | 1.5773 | 1072.1743 | 460.8671
10.4222 | 10.3064 | 379.3 | 135.6 | 331.3 | 86.1 | 31.9 | 33 | 33.6 | 20 | 31.6 | 29.9471 | 27.9506 | 28.7319 | 53.4708 | 31.4459 | 38.5406 | -0.8797 | -7.1529 | 37.5 | 5.5051 | 9.7341 | 0.0425 | 97.7983 | 57376.9141 | 52 | 47.4 | 10.4222 | 10.3064 | 71.9 | 151.4 | 118.4 | 82.6 | 20.4 | 20.2 | 19.3 | 19.2 | 17 | 28.0808 | 23.6973 | 28.2544 | 41.8825 | 31.0611 | 0 | -0.6135 | -0.3996 | 35.3 | 1.0451 | 10.6698 | 0.0425 | 97.7983 | 42967.582 | 0 | 29.7 | 1.1875 | 1.5319 | 1254.0778 | 439.8029
10.0518 | 9.2706 | 377.4 | 136.8 | 315.1 | 85.1 | 31.5 | 32.7 | 33.4 | 18.6 | 31.2 | 29.0357 | 26.692 | 27.9506 | 53.9916 | 31.3909 | 42.9676 | -0.8942 | -7.1217 | 37.4 | 5.6266 | 10.1169 | 0.6623 | 116.3163 | 58765.7656 | 50 | 47.4 | 10.0518 | 9.2706 | 73.1 | 153 | 118.8 | 83.6 | 20.2 | 20 | 19.1 | 19.1 | 17 | 27.8638 | 23.4803 | 28.2544 | 41.4919 | 30.9511 | 0 | -0.6164 | -0.4066 | 35.3 | 1.118 | 11.0527 | 0.6623 | 116.3163 | 42924.1836 | 0 | 29.7 | 1.1666 | 1.4879 | 1497.6694 | 423.3681
9.6699 | 9.7509 | 382.7 | 135.9 | 326.9 | 88.5 | 31.1 | 32.3 | 32.9 | 18.1 | 30.8 | 28.4714 | 26.0844 | 27.2128 | 54.4256 | 31.4459 | 42.8229 | -0.8855 | -7.2015 | 37.5 | 5.5901 | 9.3938 | 0.1823 | 258.6735 | 58548.7578 | 53 | 47.3 | 9.6699 | 9.7509 | 73.8 | 150.5 | 118.6 | 83.3 | 20 | 19.8 | 18.9 | 19 | 16.9 | 27.3864 | 23.0897 | 28.0374 | 41.1881 | 31.336 | 0 | -0.6049 | -0.4205 | 35.2 | 1.033 | 9.7523 | 0.1823 | 258.6735 | 43227.9922 | 0 | 29.8 | 1.1717 | 1.5101 | 1065.6831 | 430.5439
9.4384 | 9.5426 | 375.4 | 134 | 319.6 | 85.9 | 30.9 | 32.1 | 32.7 | 18 | 30.3 | 28.4714 | 26.3448 | 27.56 | 53.4708 | 31.3085 | 43.1412 | -0.8884 | -7.0557 | 37.4 | 5.736 | 9.965 | 0.8324 | 265.6178 | 58158.1445 | 53 | 47.2 | 9.4384 | 9.5426 | 73.1 | 149.6 | 117.4 | 82.9 | 19.8 | 19.6 | 18.8 | 18.9 | 16.8 | 26.9524 | 22.7424 | 28.4714 | 41.4485 | 30.9236 | 0 | -0.6049 | -0.4205 | 35.2 | 1.1484 | 10.8461 | 0.8324 | 265.6178 | 42707.1758 | 0 | 29.7 | 1.1722 | 1.4361 | 1313.6721 | 436.3308
10.7578 | 10.8041 | 454.9 | 128.8 | 352 | 85.4 | 30.6 | 31.7 | 32.4 | 18.1 | 30.1 | 27.994 | 25.4767 | 27.126 | 53.6444 | 31.3909 | 41.2026 | -0.8016 | -7.1008 | 37.4 | 5.6023 | 8.9442 | 0.4679 | 376.1472 | 58678.9648 | 50 | 47 | 10.7578 | 10.8041 | 72.5 | 142.4 | 114.2 | 81.3 | 19.7 | 19.5 | 18.6 | 18.8 | 16.7 | 26.692 | 22.5254 | 28.211 | 41.1881 | 30.9236 | 0 | -0.5875 | -0.3857 | 35 | 1.1059 | 9.6855 | 0.4679 | 376.1472 | 43401.6016 | 0 | 29.6 | 1.2023 | 1.5467 | 1045.3441 | 435.4048
10.671 | 9.8493 | 469.5 | 134.4 | 317 | 83.4 | 30.1 | 31.2 | 31.9 | 17.7 | 30 | 27.8204 | 25.2597 | 26.8656 | 53.9916 | 31.1161 | 42.1285 | -0.8711 | -6.9967 | 37.4 | 5.8089 | 10.2688 | 0.8567 | 210.6424 | 58895.9727 | 50 | 46.9 | 10.671 | 9.8493 | 72.6 | 150.2 | 116.6 | 81.3 | 19.5 | 19.3 | 18.5 | 18.6 | 16.6 | 26.692 | 22.5254 | 27.9506 | 40.8409 | 30.7037 | 0 | -0.6107 | -0.3684 | 33.2 | 1.1363 | 11.4355 | 0.8567 | 210.6424 | 42793.9766 | 0 | 29.8 | 1.1777 | 1.4981 | 1502.7029 | 439.5714
10.6305 | 10.7115 | 429.3 | 136.6 | 309.5 | 81.1 | 29.9 | 31 | 31.7 | 17.7 | 29.7 | 27.56 | 25.1295 | 26.692 | 53.9916 | 31.7483 | 41.9259 | -0.8913 | -7.1217 | 37.4 | 5.663 | 10.3235 | 0.4618 | 286.4505 | 58244.9453 | 50 | 46.8 | 10.6305 | 10.7115 | 73.4 | 152 | 117.9 | 82.2 | 19.4 | 19.1 | 18.3 | 18.5 | 16.5 | 26.3448 | 22.3518 | 27.7336 | 40.5371 | 31.2535 | 0 | -0.6251 | -0.4343 | 31.1 | 1.118 | 11.4537 | 0.4618 | 286.4505 | 42316.5586 | 0 | 29.3 | 1.1995 | 1.4814 | 1087.0444 | 444.2009
9.5484 | 9.2243 | 440.3 | 133.6 | 308.8 | 82.8 | 30.1 | 31.2 | 31.9 | 18.1 | 29.7 | 27.8204 | 25.1295 | 26.8656 | 53.4274 | 31.0886 | 38.9457 | -0.8942 | -7.0696 | 37.4 | 5.4929 | 9.9772 | 1.0755 | 343.7407 | 58765.7656 | 45 | 46.6 | 9.5484 | 9.2243 | 72.9 | 148.4 | 116.7 | 81.8 | 19.2 | 19 | 18.1 | 18.3 | 16.4 | 26.041 | 22.3518 | 27.56 | 40.6673 | 30.6488 | 0 | -0.6049 | -0.3649 | 29.3 | 1.2152 | 11.3929 | 1.0755 | 343.7407 | 42793.9766 | 0 | 28.7 | 1.1833 | 1.5027 | 1231.1753 | 443.0435
10.0171 | 9.4673 | 546.9 | 127.9 | 345.8 | 84.4 | 30.1 | 31.2 | 31.8 | 18.4 | 29.8 | 28.1676 | 25.6069 | 27.126 | 53.818 | 31.4459 | 40.4214 | -0.8074 | -6.9793 | 37.3 | 5.0433 | 9.5457 | 0.638 | 254.6227 | 59026.1758 | 48 | 46.6 | 10.0171 | 9.4673 | 72 | 140.9 | 113.4 | 80.9 | 19 | 18.8 | 18 | 18.2 | 16.3 | 26.692 | 22.6122 | 27.7336 | 41.1013 | 31.0886 | 0 | -0.5701 | -0.3684 | 27.8 | 1.0755 | 11.1438 | 0.638 | 254.6227 | 41969.3477 | 0 | 28.1 | 1.1717 | 1.5046 | 1412.0021 | 447.9045
9.4153 | 9.6988 | 495.2 | 138 | 338.5 | 82.4 | 30.4 | 31.5 | 32.1 | 18.5 | 30.2 | 28.8187 | 26.1278 | 27.3864 | 53.4708 | 31.4459 | 40.2188 | -0.7929 | -7.021 | 37.3 | 5.8575 | 9.4607 | 0.8203 | 164.9261 | 59981.0117 | 48 | 46.6 | 9.4153 | 9.6988 | 78.4 | 150 | 123.1 | 85.9 | 18.8 | 18.6 | 17.9 | 18 | 16.1 | 27.2128 | 22.7858 | 27.8638 | 41.1881 | 30.7587 | 0 | -0.5991 | -0.4343 | 26.6 | 1.2456 | 10.7306 | 0.8203 | 164.9261 | 42186.3555 | 0 | 28.2 | 1.1597 | 1.5055 | 1577.2477 | 452.534
10.0402 | 9.9014 | 514.5 | 140.9 | 346.9 | 87.3 | 31.8 | 32.9 | 33.5 | 20.1 | 31.5 | 29.8169 | 27.2128 | 28.428 | 53.2538 | 31.4459 | 41.7234 | -0.7611 | -6.9967 | 37.3 | 5.8636 | 9.8982 | 0.0547 | 51.5032 | 59069.5781 | 50 | 46.8 | 10.0402 | 9.9014 | 73.9 | 154.2 | 121.1 | 85 | 18.7 | 18.5 | 17.8 | 18 | 16.1 | 27.8638 | 23.5237 | 28.2978 | 41.7089 | 30.5388 | 0 | -0.6135 | -0.4934 | 25.4 | 0.8021 | 11.8243 | 0.0547 | 51.5032 | 43184.5938 | 0 | 28.2 | 1.1856 | 1.5426 | 1056.5654 | 414.8036
9.9592 | 9.803 | 475.8 | 130.7 | 321.1 | 83.3 | 31.8 | 33 | 33.6 | 19.5 | 31.5 | 29.8169 | 26.9958 | 28.1676 | 54.0784 | 31.3634 | 42.2442 | -0.7929 | -7.0383 | 37.3 | 5.5901 | 10.4633 | 0.6805 | 126.7327 | 59850.8047 | 50 | 46.9 | 9.9592 | 9.803 | 72.8 | 143.1 | 115.7 | 82.8 | 18.6 | 18.4 | 17.6 | 18 | 16.1 | 28.2544 | 23.9143 | 28.6017 | 41.8825 | 30.9236 | 0 | -0.5875 | -0.4725 | 24.5 | 0.9054 | 11.636 | 0.6805 | 126.7327 | 42576.9688 | 0 | 28.3 | 1.1708 | 1.4199 | 1213.2493 | 418.0442
10.0171 | 9.722 | 465.2 | 122.2 | 312.9 | 80.8 | 32.2 | 33.4 | 34 | 19.7 | 31 | 31.1189 | 28.4714 | 29.3829 | 53.6444 | 31.3634 | 39.6691 | -0.7206 | -6.9793 | 37.5 | 5.4747 | 10.0197 | 0.3403 | 174.1851 | 57767.5313 | 52 | 47.1 | 10.0171 | 9.722 | 70.7 | 132.5 | 110.4 | 80 | 18.5 | 18.3 | 17.6 | 18 | 16.2 | 28.6451 | 24.2615 | 28.9055 | 42.1864 | 30.9236 | 0 | -0.5441 | -0.3892 | 23.7 | 0.7352 | 11.1316 | 0.3403 | 174.1851 | 43271.3945 | 0 | 28.4 | 1.1416 | 1.4791 | 1824.8984 | 423.5996
9.5426 | 9.097 | 490 | 132.4 | 324.1 | 82.6 | 32.1 | 33.3 | 33.9 | 19.9 | 31.2 | 31.7266 | 28.8187 | 29.7735 | 53.5576 | 31.226 | 39.9584 | -0.79 | -6.9272 | 37.6 | 5.5051 | 9.6247 | 0.8932 | 174.7638 | 57941.1367 | 50 | 47.2 | 9.5426 | 9.097 | 69.9 | 146.4 | 114.9 | 80.9 | 18.4 | 18.2 | 17.5 | 18 | 16.3 | 28.4714 | 24.1313 | 28.8621 | 42.0996 | 31.0611 | 0 | -0.5962 | -0.4517 | 23 | 0.6988 | 10.5544 | 0.8932 | 174.7638 | 43445 | 0 | 28.4 | 1.2009 | 1.5041 | 1028.017 | 426.3773
12.436 | 10.2833 | 523.2 | 136.5 | 338 | 85.4 | 32.3 | 33.4 | 33.9 | 20.3 | 31.4 | 31.2926 | 28.6451 | 29.4697 | 53.5576 | 31.3634 | 41.0579 | -0.7409 | -6.9446 | 37.7 | 5.6205 | 9.2905 | 0.5104 | 206.0129 | 57724.1289 | 50 | 47.2 | 12.436 | 10.2833 | 71.9 | 150.9 | 117.8 | 82.8 | 18.3 | 18.1 | 17.4 | 18 | 16.3 | 28.6451 | 24.1313 | 28.9055 | 42.36 | 30.8962 | 0 | -0.6135 | -0.5177 | 22.4 | 0.6745 | 10.84 | 0.5104 | 206.0129 | 43141.1914 | 0 | 28.3 | 1.1602 | 1.4777 | 1419.2069 | 429.155
9.4673 | 8.8771 | 501.3 | 136.3 | 337.8 | 86.7 | 33 | 34 | 34.7 | 21.1 | 32.1 | 31.553 | 28.9489 | 29.9471 | 54.2086 | 31.2535 | 40.9422 | -0.79 | -7.0314 | 37.8 | 5.6934 | 9.722 | 0.7048 | 93.7475 | 57376.9141 | 50 | 47.3 | 9.4673 | 8.8771 | 71.4 | 150.2 | 117.9 | 82.8 | 18.2 | 18.1 | 17.4 | 18 | 16.4 | 29.2527 | 24.6087 | 29.3395 | 42.5336 | 30.8962 | 0 | -0.602 | -0.3475 | 21.9 | 0.7717 | 11.1803 | 0.7048 | 93.7475 | 42707.1758 | 0 | 28.2 | 1.1939 | 1.5134 | 1042.1145 | 436.5622
9.9361 | 9.5021 | 564.1 | 133.2 | 350.2 | 86 | 33.7 | 34.8 | 35.4 | 21.4 | 32.7 | 32.1606 | 29.9037 | 30.4245 | 54.2086 | 31.0886 | 40.9132 | -0.6917 | -7.021 | 38 | 5.5354 | 9.4242 | 0.1033 | 72.336 | 58982.7734 | 55 | 47.5 | 9.9361 | 9.5021 | 70.6 | 145.2 | 116.3 | 82.5 | 18.1 | 18 | 17.3 | 18.1 | 16.4 | 29.9471 | 25.2597 | 29.6867 | 42.7506 | 30.8137 | 0 | -0.5817 | -0.4482 | 21.4 | 0.638 | 11.0527 | 0.1033 | 72.336 | 43445 | 0 | 28.2 | 1.162 | 1.4231 | 1277.1118 | 403.2298
9.9303 | 9.2069 | 524.3 | 132.5 | 340.3 | 89.4 | 34 | 35.1 | 35.7 | 21.2 | 33.2 | 31.6398 | 29.3829 | 30.1207 | 54.469 | 30.9511 | 43.2569 | -0.7351 | -7.0036 | 38.1 | 5.4747 | 9.5032 | 0.7717 | 116.3163 | 59069.5781 | 55 | 47.8 | 9.9303 | 9.2069 | 70.9 | 145.9 | 115.8 | 82.6 | 18.1 | 18 | 17.3 | 18.2 | 16.6 | 30.3377 | 25.4333 | 29.9471 | 42.9676 | 30.8412 | 0 | -0.5904 | -0.5385 | 21.1 | 0.7048 | 11.0283 | 0.7717 | 116.3163 | 43227.9922 | 0 | 28.2 | 1.1662 | 1.3782 | 1253.4167 | 417.5813
9.8088 | 9.4673 | 460.4 | 136.3 | 313.4 | 88.4 | 34.1 | 35.2 | 35.8 | 21.3 | 33.2 | 31.4662 | 28.8621 | 29.7735 | 54.903 | 31.0886 | 42.1574 | -0.7756 | -7.0522 | 38.3 | 5.8393 | 10.0258 | 0.5286 | 244.2063 | 57463.7188 | 55 | 48 | 9.8088 | 9.4673 | 71.8 | 150.6 | 118.2 | 83.2 | 18.1 | 18 | 17.3 | 18.4 | 16.7 | 30.3377 | 25.4333 | 30.2509 | 42.9676 | 30.7037 | 0 | -0.6107 | -0.5385 | 20.8 | 0.6684 | 10.9372 | 0.5286 | 244.2063 | 43141.1914 | 0 | 28.2 | 1.1597 | 1.3467 | 1260.5265 | 425.9144
9.5484 | 8.9176 | 434.4 | 136.8 | 307.2 | 85.4 | 34.2 | 35.3 | 35.9 | 21.5 | 33 | 31.8568 | 29.9037 | 30.5981 | 54.2086 | 31.3909 | 41.8102 | -0.8595 | -7.0383 | 38.3 | 5.1162 | 10.0318 | 0.638 | 155.6671 | 58418.5547 | 50 | 48.1 | 9.5484 | 8.9176 | 73 | 150.9 | 119.9 | 84.7 | 18.1 | 18 | 17.3 | 18.4 | 16.9 | 30.2509 | 25.4333 | 30.1207 | 43.1412 | 30.7587 | 0 | -0.602 | -0.5211 | 20.5 | 0.7595 | 10.7549 | 0.638 | 155.6671 | 42837.3789 | 0 | 28.3 | 1.1995 | 1.3981 | 1029.3427 | 437.7196
9.4153 | 8.9639 | 528.5 | 133.2 | 340.2 | 89.9 | 34.1 | 35.2 | 35.8 | 21.5 | 33.1 | 32.5078 | 29.9471 | 30.8151 | 54.469 | 31.1985 | 41.6366 | -0.7119 | -7.0106 | 38.3 | 5.4321 | 9.6126 | 0.1519 | 106.4786 | 57724.1289 | 55 | 48 | 9.4153 | 8.9639 | 71.8 | 145.6 | 117.3 | 83.5 | 18.1 | 18 | 17.3 | 18.5 | 17 | 30.2509 | 25.6069 | 30.3377 | 42.9676 | 30.8412 | 0 | -0.5817 | -0.4864 | 20.2 | 0.6319 | 10.9494 | 0.1519 | 106.4786 | 42837.3789 | 0 | 28.2 | 1.1514 | 1.3967 | 1442.2991 | 404.3872
7.766 | 8.7035 | 488.1 | 134.7 | 330.8 | 80.6 | 33.5 | 34.5 | 35.2 | 21.1 | 33.2 | 32.5078 | 30.1641 | 30.8585 | 54.5124 | 31.0611 | 41.4341 | -0.8277 | -6.9967 | 38.3 | 5.5111 | 9.8131 | 0.7352 | 103.5851 | 59329.9883 | 50 | 48 | 7.766 | 8.7035 | 71.3 | 148.1 | 117.1 | 82.7 | 18.1 | 18 | 17.3 | 18.5 | 17 | 29.9905 | 25.3465 | 30.1207 | 43.2714 | 30.6213 | 0 | -0.5991 | -0.4413 | 20 | 0.6927 | 10.9372 | 0.7352 | 103.5851 | 43445 | 0 | 28.4 | 1.1838 | 1.4125 | 1038.9299 | 411.7944
9.1838 | 8.7903 | 474.9 | 136.3 | 329.9 | 86.1 | 33.3 | 34.4 | 35 | 21.1 | 32.8 | 32.5946 | 30.3377 | 31.1189 | 54.5124 | 31.1985 | 41.6366 | -0.8219 | -6.9237 | 38.4 | 5.5051 | 9.8799 | 0.4557 | 177.6572 | 60545.2305 | 47 | 48 | 9.1838 | 8.7903 | 71.7 | 150 | 118.5 | 84 | 18.1 | 18 | 17.3 | 18.4 | 17 | 29.6867 | 25.1729 | 29.9905 | 43.1412 | 30.8137 | 0 | -0.602 | -0.5628 | 19.8 | 0.6137 | 11.162 | 0.4557 | 177.6572 | 43575.207 | 0 | 28.4 | 1.1625 | 1.4902 | 1344.588 | 418.0442
10.4858 | 10.1907 | 515.7 | 139 | 334.2 | 83 | 33.9 | 35.1 | 35.7 | 21.4 | 32.8 | 32.3342 | 30.3377 | 30.8585 | 54.5124 | 30.8962 | 40.8264 | -0.7409 | -7.0522 | 38.4 | 5.5719 | 9.9954 | 0.5529 | 65.9704 | 58809.168 | 55 | 48 | 10.4858 | 10.1907 | 72.8 | 152.1 | 120.4 | 84.4 | 18.1 | 18 | 17.3 | 18.4 | 17 | 29.8169 | 25.3899 | 30.2509 | 42.9676 | 30.6488 | 0 | -0.6049 | -0.3823 | 19.6 | 0.6502 | 11.5874 | 0.5529 | 65.9704 | 42967.582 | 0 | 28.3 | 1.1814 | 1.4926 | 1057.8084 | 424.9885
10.5958 | 10.7347 | 416.2 | 135.7 | 299.7 | 81.3 | 33.8 | 34.9 | 35.5 | 21.3 | 33 | 32.5078 | 30.8151 | 30.8585 | 54.5124 | 31.2535 | 40.7107 | -0.7987 | -6.9758 | 38.3 | 5.5962 | 10.1108 | 0.1215 | 160.2966 | 60545.2305 | 50 | 48.1 | 10.5958 | 10.7347 | 71.6 | 149.1 | 118.5 | 83.9 | 18.1 | 18 | 17.3 | 18.4 | 17 | 29.8169 | 25.3899 | 30.1641 | 42.9676 | 30.6763 | 0 | -0.5904 | -0.4517 | 19.5 | 0.6015 | 10.7306 | 0.1215 | 160.2966 | 43488.4023 | 0 | 28.4 | 1.1731 | 1.4268 | 1288.514 | 389.1098
10.4569 | 10.1386 | 444.3 | 138.6 | 319 | 85.1 | 33.7 | 34.8 | 35.4 | 21.2 | 32.5 | 31.8568 | 29.1225 | 30.2509 | 54.3388 | 31.226 | 41.9549 | -0.8219 | -7.08 | 38.2 | 5.6144 | 9.6551 | 0.638 | 124.4179 | 57810.9297 | 50 | 48 | 10.4569 | 10.1386 | 72.9 | 153.5 | 120.1 | 84.5 | 18.1 | 18 | 17.3 | 18.4 | 17 | 29.5999 | 25.2597 | 29.9905 | 43.2714 | 30.6763 | 0 | -0.6193 | -0.5524 | 19.3 | 0.6076 | 10.5787 | 0.638 | 124.4179 | 43358.1992 | 0 | 28.4 | 1.1916 | 1.4708 | 1036.3307 | 393.9708
10.0634 | 8.8771 | 470.7 | 142.9 | 329.9 | 86 | 33.8 | 35 | 35.6 | 21 | 33.2 | 31.4662 | 29.1659 | 29.7735 | 54.7294 | 30.9786 | 42.8518 | -0.7698 | -7.1355 | 38.1 | 5.42 | 9.7766 | 0.4375 | 174.1851 | 57767.5313 | 53 | 48 | 10.0634 | 8.8771 | 74 | 158.1 | 122.7 | 86 | 18.1 | 18 | 17.3 | 18.5 | 17.1 | 29.6867 | 25.3899 | 30.1641 | 43.2714 | 30.6763 | 0 | -0.6251 | -0.5455 | 19.2 | 0.6684 | 10.9007 | 0.4375 | 174.1851 | 43488.4023 | 0 | 28.5 | 1.1861 | 1.4722 | 1201.2572 | 397.4429
12.0194 | 10.833 | 489.1 | 134.9 | 331 | 86.5 | 33.7 | 34.9 | 35.5 | 21 | 31.9 | 32.421 | 30.0339 | 30.6415 | 53.6878 | 30.8412 | 40.7686 | -0.6888 | -7.021 | 38.1 | 4.8853 | 9.6733 | 0.6319 | 344.898 | 57116.5039 | 56 | 48 | 12.0194 | 10.833 | 73.8 | 148.1 | 119 | 84.6 | 18.1 | 18 | 17.3 | 18.4 | 17.1 | 29.5999 | 25.3465 | 29.9905 | 43.2714 | 30.6763 | 0 | -0.5875 | -0.542 | 19.1 | 0.638 | 10.8764 | 0.6319 | 344.898 | 42750.5742 | 0 | 28.4 | 1.2018 | 1.4773 | 1034.0746 | 405.5446
10.7752 | 11.1397 | 504.7 | 130.8 | 328.7 | 85 | 33.8 | 34.9 | 35.5 | 21.3 | 32.3 | 32.421 | 30.0339 | 30.6849 | 53.8614 | 31.5009 | 40.3635 | -0.7148 | -7.0001 | 38.1 | 5.3835 | 9.5336 | 0.7838 | 129.6261 | 58201.5469 | 55 | 47.9 | 10.7752 | 11.1397 | 73 | 142.9 | 116.1 | 82.8 | 18.1 | 18 | 17.3 | 18.4 | 17.1 | 29.5131 | 25.2597 | 29.9471 | 43.6186 | 30.9236 | 0 | -0.5673 | -0.5038 | 18.9 | 0.6198 | 10.5362 | 0.7838 | 129.6261 | 42750.5742 | 0 | 28.4 | 1.1944 | 1.4902 | 1046.5454 | 416.6554
8.9812 | 8.9407 | 478.1 | 136.8 | 324.4 | 81.5 | 33.9 | 35.1 | 35.7 | 21.6 | 32.9 | 32.5946 | 30.4679 | 30.8151 | 54.1218 | 31.2535 | 42.0996 | -0.7929 | -7.1251 | 38.3 | 5.4747 | 9.6004 | 0.1519 | 75.2294 | 57897.7344 | 55 | 47.9 | 8.9812 | 8.9407 | 71.5 | 151 | 118.4 | 83.7 | 18 | 18 | 17.3 | 18.4 | 17.1 | 29.8169 | 25.4333 | 29.9905 | 43.2714 | 30.8962 | 0 | -0.6107 | -0.4413 | 18.9 | 0.5712 | 10.5483 | 0.1519 | 75.2294 | 43010.9844 | 0 | 28.5 | 1.1801 | 1.4801 | 1323.7188 | 377.3046
10.8446 | 10.8793 | 450.6 | 141.2 | 320.1 | 83.8 | 33.7 | 34.8 | 35.5 | 21 | 32.7 | 32.5946 | 30.0339 | 30.8585 | 54.5558 | 31.4459 | 39.3219 | -0.8306 | -7.0835 | 38.4 | 5.2195 | 9.7888 | 0.7413 | 92.0114 | 58158.1445 | 50 | 48.1 | 10.8446 | 10.8793 | 72.8 | 156.4 | 121.5 | 85 | 18 | 18 | 17.3 | 18.3 | 17.1 | 29.7301 | 25.3465 | 29.9471 | 43.1412 | 30.5113 | 0.0289 | -0.628 | -0.5593 | 18.8 | 0.6623 | 10.6455 | 0.7413 | 92.0114 | 42707.1758 | 0 | 28.3 | 1.181 | 1.4 | 1371.9921 | 381.0082
10.5553 | 10.2196 | 479 | 132.7 | 325.7 | 85.2 | 33.9 | 35 | 35.6 | 21.4 | 32.7 | 32.2908 | 29.7735 | 30.5981 | 54.1218 | 31.336 | 42.5625 | -0.7495 | -7.0279 | 38.5 | 5.4747 | 9.9589 | 0.4071 | 228.0031 | 59286.5859 | 50 | 48.1 | 10.5553 | 10.2196 | 73.4 | 145.4 | 117.4 | 83.4 | 18.1 | 18 | 17.3 | 18.3 | 17.1 | 29.6867 | 25.2597 | 30.1207 | 43.228 | 30.8137 | 0 | -0.5846 | -0.476 | 18.7 | 0.6076 | 11.083 | 0.4071 | 228.0031 | 43445 | 0 | 28.3 | 1.1963 | 1.4416 | 1285.3997 | 386.7951
10.4164 | 10.1502 | 494.5 | 131.3 | 328.8 | 87.2 | 34.4 | 35.4 | 36 | 21.8 | 32.9 | 32.5078 | 30.0339 | 30.6415 | 54.5124 | 30.8412 | 42.5625 | -0.7293 | -7.0696 | 38.5 | 5.42 | 9.8435 | 0.7535 | 104.1638 | 57767.5313 | 53 | 48.1 | 10.4164 | 10.1502 | 72.1 | 143.4 | 115.6 | 82.7 | 18 | 18 | 17.3 | 18.4 | 17.2 | 29.9905 | 25.6503 | 30.2509 | 43.6186 | 30.8137 | 0 | -0.5759 | -0.5073 | 21.5 | 0.6137 | 11.1134 | 0.7535 | 104.1638 | 43358.1992 | 0 | 24.5 | 1.1416 | 1.3851 | 1803.8179 | 406.0075
8.6456 | 8.7035 | 465.4 | 136.6 | 315.7 | 90.6 | 34.4 | 35.5 | 36.1 | 21.8 | 32.6 | 32.9418 | 30.3377 | 31.2058 | 54.1218 | 30.6213 | 42.5625 | -0.9579 | -7.0314 | 38.5 | 5.5719 | 9.8556 | 0.0911 | 131.3622 | 56725.8906 | 52 | 48.1 | 8.6456 | 8.7035 | 72.1 | 151.2 | 118.5 | 83.9 | 18.1 | 18 | 17.3 | 18.5 | 17.2 | 30.1641 | 25.7806 | 30.3377 | 43.7922 | 30.6488 | 0 | -0.6049 | -0.5767 | 30.4 | 0.5833 | 10.4936 | 0.0911 | 131.3622 | 43054.3867 | 0 | 28.1 | 1.1509 | 1.512 | 1697.957 | 368.277
9.6467 | 9.531 | 449.4 | 140.4 | 300.5 | 81 | 34.6 | 35.7 | 36.3 | 21.9 | 32.6 | 33.4626 | 30.9019 | 31.6398 | 54.2086 | 30.5388 | 43.4595 | -0.874 | -7.0453 | 38.6 | 5.8696 | 10.0015 | 1.118 | 153.931 | 56422.0781 | 53 | 48.1 | 9.6467 | 9.531 | 75.2 | 155.1 | 121.9 | 82.4 | 18.1 | 18 | 17.3 | 18.7 | 17.4 | 30.4245 | 26.041 | 30.4679 | 43.9224 | 30.8412 | 0 | -0.5528 | -0.4864 | 33.9 | 0.6684 | 10.1777 | 1.118 | 153.931 | 41752.3398 | 0 | 29.7 | 1.1435 | 1.4069 | 1658.4227 | 372.4436
9.9824 | 10.6884 | 373.9 | 134.8 | 265.6 | 89.5 | 34.9 | 36 | 36.6 | 22.8 | 33.4 | 33.8098 | 31.5096 | 31.9002 | 54.6426 | 30.5388 | 39.8427 | -1.0071 | -6.8717 | 38.7 | 5.3592 | 10.7549 | 2.5459 | 259.8309 | 58418.5547 | 45 | 48.1 | 9.9824 | 10.6884 | 74.3 | 149.1 | 120.5 | 84.9 | 18.1 | 18.1 | 17.4 | 18.9 | 17.5 | 30.8151 | 26.475 | 30.8151 | 44.53 | 30.3464 | 0 | -0.5528 | -0.476 | 35.6 | 0.5833 | 10.9494 | 2.5459 | 259.8309 | 42967.582 | 0 | 30.4 | 1.1477 | 1.3967 | 1581.0142 | 378.6934
9.8608 | 10.2949 | 416.1 | 135.7 | 303.3 | 85.5 | 35.8 | 36.8 | 37.5 | 23.3 | 34.1 | 34.9383 | 32.1172 | 32.3342 | 55.12 | 30.6488 | 40.7107 | -0.8161 | -6.5765 | 39 | 5.4018 | 10.0318 | 2.6675 | 179.972 | 59981.0117 | 52 | 48.1 | 9.8608 | 10.2949 | 72.7 | 149.2 | 119.9 | 84.8 | 18.2 | 18.2 | 17.4 | 19.2 | 17.8 | 31.8568 | 27.2128 | 31.4228 | 44.7036 | 30.3464 | 0 | -0.547 | -0.4343 | 36.5 | 0.6319 | 10.6455 | 2.6675 | 179.972 | 42576.9688 | 0 | 30.8 | 1.1879 | 1.3203 | 1095.7018 | 379.6193
8.4257 | 9.0275 | 408.5 | 137.4 | 286 | 77.8 | 36.4 | 37.5 | 38.1 | 24.2 | 34.1 | 35.5459 | 32.7682 | 32.9852 | 55.3804 | 30.4289 | 40.132 | -0.8913 | -6.5279 | 39.4 | 5.4078 | 10.36 | 1.434 | 98.377 | 61239.6563 | 48 | 48.3 | 8.4257 | 9.0275 | 73.2 | 151.8 | 121.4 | 85.8 | 18.3 | 18.3 | 17.5 | 19.5 | 18 | 32.7248 | 27.8204 | 31.7266 | 45.3981 | 30.4289 | 0 | -0.5528 | -0.5941 | 37.1 | 0.5469 | 10.5666 | 1.434 | 98.377 | 43184.5938 | 0 | 31.2 | 1.1861 | 1.4824 | 1071.0172 | 390.0357
8.31 | 6.6376 | 393.2 | 139.3 | 290.6 | 92.8 | 37.6 | 38.6 | 39.2 | 25.7 | 35 | 36.7178 | 34.5477 | 34.1571 | 55.554 | 30.8137 | 39.0614 | -1.0157 | -5.528 | 39.6 | 5.4382 | 10.0987 | 1.0755 | 109.9507 | 61066.0508 | 50 | 48.4 | 8.31 | 6.6376 | 432.3 | 154.2 | 224.3 | 67.3 | 25.3 | 25.1 | 24.3 | 20.5 | 20 | 34.0703 | 29.1659 | 32.9418 | 46.6567 | 32.6004 | 29.8314 | -0.8045 | -2.594 | 37.7 | 0.2127 | 10.6334 | 1.0755 | 109.9507 | 53991.5898 | 25 | 32.8 | 1.1782 | 1.3328 | 1073.38 | 356.9348
9.3169 | 7.0368 | 406.6 | 138.7 | 321.2 | 87.1 | 39.9 | 40.9 | 41.4 | 28.7 | 38.3 | 37.933 | 36.1101 | 35.1987 | 56.8127 | 30.6488 | 41.0579 | -0.7698 | -5.337 | 40.3 | 5.9304 | 9.564 | 0.6684 | 156.8244 | 60328.2227 | 50 | 48.8 | 9.3169 | 7.0368 | 591.5 | 150 | 343 | 79.9 | 47.2 | 47.3 | 47.9 | 29.6 | 28.1 | 36.1101 | 31.2058 | 34.4609 | 46.9605 | 32.3255 | 30.9309 | -0.7582 | -2.969 | 38.3 | -0.1762 | 10.3417 | 0.6684 | 156.8244 | 54252 | 32 | 38.8 | 1.1717 | 1.4495 | 1138.4766 | 384.7118
10.1328 | 7.0137 | 414.3 | 139.3 | 326.6 | 91.8 | 41.6 | 42.6 | 43.1 | 29.4 | 40.3 | 38.8878 | 37.282 | 36.1101 | 57.2467 | 30.6488 | 40.6528 | -0.7206 | -5.4064 | 41.1 | 5.2924 | 9.0657 | 2.0355 | 199.0687 | 59243.1836 | 53 | 49.4 | 10.1328 | 7.0137 | 613.7 | 150.3 | 352.8 | 88 | 53.7 | 53.9 | 54.6 | 36.5 | 31.5 | 38.6274 | 33.1588 | 36.1969 | 46.9605 | 32.1881 | 30.873 | -0.819 | -2.8336 | 38.7 | -0.1823 | 9.8739 | 2.0355 | 199.0687 | 54729.418 | 33 | 41.1 | 1.1444 | 1.5287 | 1314.011 | 422.4423
8.8539 | 5.9547 | 373.9 | 137.9 | 292.1 | 92.9 | 41.4 | 42.6 | 43.1 | 28.9 | 41 | 39.235 | 37.282 | 36.4139 | 57.8977 | 30.9236 | 39.0904 | -0.8306 | -5.4689 | 41.7 | 4.9947 | 10.0622 | 0.1337 | 44.559 | 61673.6719 | 50 | 49.9 | 8.8539 | 5.9547 | 624.3 | 149.7 | 320.8 | 82.2 | 55.7 | 55.9 | 56.7 | 39.5 | 31.8 | 39.3653 | 33.3758 | 36.7178 | 46.6567 | 32.0231 | 32.5512 | -0.9492 | -2.8336 | 39.1 | -0.1762 | 10.8157 | 0.1337 | 44.559 | 54469.0078 | 37 | 42.5 | 1.181 | 1.4939 | 973.8415 | 422.4423
8.7787 | 6.4177 | 303.5 | 137.7 | 215.8 | 77.2 | 40.6 | 41.7 | 42.4 | 28.1 | 40.5 | 38.801 | 37.065 | 36.2403 | 57.9845 | 31.226 | 37.5858 | -1.062 | -5.3856 | 42 | 5.3896 | 11.004 | 0.7109 | 310.7554 | 64277.7695 | 30 | 50 | 8.7787 | 6.4177 | 586.6 | 150 | 291.2 | 79.3 | 55.5 | 55.7 | 56.6 | 40.3 | 31 | 39.0614 | 32.9418 | 36.7612 | 46.0925 | 32.0506 | 30.1496 | -0.9781 | -2.7746 | 39.2 | -0.1823 | 11.4233 | 0.7109 | 310.7554 | 54208.5977 | 35 | 43.2 | 1.1754 | 1.4162 | 1047.4077 | 450.4507
10.7983 | 5.4686 | 510.4 | 141.3 | 338.8 | 87.3 | 41.1 | 42.2 | 42.8 | 28.2 | 40.5 | 38.801 | 36.7178 | 36.2403 | 57.8109 | 30.3739 | 41.1447 | -0.683 | -5.6217 | 42.2 | 5.2924 | 8.9989 | 0.9054 | 409.1324 | 60762.2383 | 55 | 50.1 | 10.7983 | 5.4686 | 596.1 | 152.3 | 329.1 | 81.1 | 56 | 56.3 | 57.1 | 40.8 | 31.4 | 38.801 | 32.638 | 36.5007 | 46.9605 | 32.0231 | 31.6542 | -0.8363 | -2.9516 | 39.3 | -0.1823 | 10.3357 | 0.9054 | 409.1324 | 54469.0078 | 42 | 43.7 | 1.1791 | 1.4509 | 995.2073 | 498.8291
9.8724 | 8.5646 | 588.1 | 139.7 | 341.3 | 87.4 | 41.4 | 42.5 | 43.1 | 28.1 | 40.6 | 38.801 | 37.065 | 36.2403 | 58.2449 | 30.6488 | 42.7072 | -0.6859 | -5.7779 | 42.4 | 5.0493 | 9.09 | 0.4983 | 28.9344 | 60501.832 | 55 | 50.2 | 9.8724 | 8.5646 | 425.8 | 150.6 | 205.1 | 100.4 | 55.1 | 55.8 | 55.7 | 40.5 | 31.5 | 38.8444 | 32.855 | 36.7612 | 46.4397 | 33.535 | 0 | -0.3242 | -1.2989 | 39.3 | -0.1762 | 11.6481 | 0.4983 | 28.9344 | 58114.7422 | 0 | 42.5 | 1.1537 | 1.4509 | 1204.4268 | 511.5602
9.8435 | 8.825 | 543.4 | 139.6 | 328.9 | 80.3 | 40.4 | 41.6 | 42.3 | 26.2 | 40 | 37.5858 | 35.8063 | 35.3723 | 58.1581 | 31.0611 | 41 | -0.7177 | -6.5279 | 42.5 | 5.1162 | 9.5944 | 0.2552 | 55.554 | 59937.6094 | 52 | 50.5 | 9.8435 | 8.825 | 172.6 | 147 | 133 | 80 | 51.1 | 51.2 | 50.8 | 38.6 | 30.8 | 37.8028 | 31.6398 | 36.2403 | 46.6567 | 31.3085 | 0 | -0.2982 | -0.7329 | 39.2 | 0.6198 | 14.2305 | 0.2552 | 55.554 | 49694.832 | 0 | 37.2 | 1.1652 | 1.3537 | 1122.3124 | 524.5228
8.9928 | 8.9176 | 528.6 | 140.5 | 325.2 | 82.4 | 37.5 | 38.6 | 39.3 | 24 | 38 | 35.2421 | 32.421 | 33.2022 | 57.1599 | 31.336 | 41.8391 | -0.7872 | -7.1078 | 42.1 | 5.0068 | 9.4728 | 2.6796 | 123.8392 | 60415.0273 | 49 | 50.4 | 8.9928 | 8.9176 | 121.7 | 148.4 | 112.2 | 74 | 48.4 | 48.1 | 47.4 | 36.6 | 30.1 | 35.3723 | 29.0791 | 34.1137 | 45.5717 | 29.6867 | 0 | -1.0649 | -1.0038 | 39 | 1.0147 | 13.8538 | 2.6796 | 123.8392 | 39669.0625 | 0 | 35.7 | 1.1648 | 1.4439 | 1118.1664 | 534.4763
10.6189 | 9.7162 | 558.2 | 140.5 | 335.5 | 84.8 | 35.8 | 37 | 37.7 | 22.5 | 36.4 | 33.289 | 30.4679 | 31.77 | 56.4221 | 30.9511 | 41.0868 | -0.7322 | -7.1425 | 41.3 | 5.1587 | 9.5761 | 0.0668 | 27.1983 | 58418.5547 | 50 | 50.1 | 10.6189 | 9.7162 | 93.2 | 152.5 | 119.6 | 82.6 | 46.1 | 45.4 | 44.6 | 34.7 | 29.2 | 33.1588 | 27.2996 | 32.5946 | 44.53 | 29.5767 | 0 | -0.5904 | -0.4586 | 38.4 | 1.0937 | 11.8547 | 0.0668 | 27.1983 | 38844.4336 | 0 | 34.5 | 1.1852 | 1.4398 | 991.6876 | 543.2723
11.5795 | 10.9025 | 481.1 | 122.1 | 307.8 | 83.2 | 34.1 | 35.3 | 36 | 20.7 | 33.9 | 31.6832 | 28.8621 | 30.1207 | 55.337 | 31.1161 | 41.0868 | -0.7206 | -7.1599 | 40.4 | 4.5511 | 10.3417 | 0.638 | 122.1032 | 59503.5938 | 50 | 49.5 | 11.5795 | 10.9025 | 84.2 | 132.1 | 109.2 | 78.4 | 44 | 43.2 | 42.2 | 32.7 | 28.2 | 30.8585 | 25.7806 | 30.9887 | 41.1881 | 29.7417 | 0 | -0.5615 | -0.3198 | 37.6 | 1.2213 | 12.7115 | 0.638 | 122.1032 | 39278.4492 | 0 | 33.3 | 1.1764 | 1.437 | 1058.1028 | 512.7176
9.4905 | 8.663 | 544.5 | 127.3 | 333.5 | 88.3 | 32.2 | 33.4 | 34 | 18.9 | 26.2 | 31.4228 | 27.8638 | 29.6867 | 51.7347 | 31.1161 | 42.8229 | -0.6627 | -7.1599 | 38.5 | 5.4625 | 9.5032 | 0.5469 | 234.9473 | 57159.9063 | 55 | 48.7 | 9.4905 | 8.663 | 77.5 | 140.5 | 108.1 | 75.3 | 42 | 41.1 | 39.8 | 30 | 26.4 | 28.428 | 24.0445 | 29.2527 | 41.3183 | 29.8791 | 0 | -0.5904 | -0.3614 | 36.6 | 1.039 | 11.9702 | 0.5469 | 234.9473 | 38063.2031 | 0 | 32.1 | 1.1828 | 1.5 | 1032.7266 | 523.134
9.6699 | 8.825 | 398.2 | 131.2 | 303.3 | 84.4 | 31.7 | 32.9 | 33.5 | 18.9 | 30.9 | 30.1207 | 26.9958 | 28.6017 | 53.7746 | 31.336 | 43.1701 | -0.7582 | -7.0731 | 37.8 | 5.6144 | 9.7159 | 0.6015 | 133.0982 | 57724.1289 | 50 | 48 | 9.6699 | 8.825 | 76.3 | 143.8 | 110.6 | 76.7 | 39.9 | 38.9 | 37.6 | 28.4 | 25 | 27.3864 | 23.5237 | 28.8187 | 40.4503 | 30.0165 | 0 | -0.5904 | -0.3128 | 35.9 | 1.0937 | 11.5266 | 0.6015 | 133.0982 | 37498.9805 | 0 | 31.3 | 1.2023 | 1.4625 | 1063.9609 | 534.9392
9.6583 | 8.6282 | 493 | 129.5 | 330 | 88.4 | 31.3 | 32.5 | 33.1 | 18.5 | 30.8 | 29.5131 | 26.692 | 27.9506 | 53.2104 | 31.1985 | 41.2315 | -0.6483 | -7.0349 | 37.3 | 5.7967 | 9.4911 | 0.0668 | 104.7425 | 55423.8438 | 55 | 47.9 | 9.6583 | 8.6282 | 74.5 | 142.2 | 109.2 | 75.6 | 38.1 | 37 | 35.7 | 27.2 | 23.8 | 26.909 | 23.2199 | 28.211 | 38.7142 | 29.9891 | 0 | -0.5991 | -0.2816 | 35.6 | 1.0087 | 11.8729 | 0.0668 | 104.7425 | 37195.1719 | 0 | 30.7 | 1.2009 | 1.4671 | 1072.0208 | 503.9215
10.9951 | 10.2833 | 486.5 | 125.6 | 340.3 | 89.1 | 31.4 | 32.6 | 33.2 | 18.6 | 30.7 | 28.9489 | 26.0844 | 27.7336 | 53.4708 | 31.1161 | 42.9387 | -0.5759 | -7.0383 | 37.2 | 5.5354 | 9.3209 | 0.9114 | 252.308 | 55814.457 | 58 | 47.7 | 10.9951 | 10.2833 | 73 | 137.2 | 107.5 | 74.9 | 36.5 | 35.4 | 34 | 26.2 | 22.9 | 26.692 | 23.0462 | 28.0374 | 38.15 | 30.0715 | 0 | -0.5701 | -0.285 | 35.1 | 1.2578 | 11.8 | 0.9114 | 252.308 | 37802.793 | 0 | 30.4 | 1.1592 | 1.4606 | 1490.2267 | 509.014
9.774 | 9.1548 | 489.9 | 130.3 | 342.6 | 82.1 | 31.3 | 32.5 | 33.1 | 18.5 | 29 | 30.1207 | 27.2996 | 28.8187 | 52.0819 | 30.8137 | 43.4016 | -0.7003 | -7.1564 | 36.8 | 5.6752 | 9.6004 | 0.158 | 86.8032 | 54903.0234 | 56 | 47.6 | 9.774 | 9.1548 | 71.7 | 144.5 | 108.9 | 75.1 | 35 | 34 | 32.6 | 25.1 | 22.1 | 26.692 | 23.0028 | 27.8638 | 38.8878 | 30.099 | 0 | -0.5962 | -0.3163 | 35 | 1.1241 | 11.9945 | 0.158 | 86.8032 | 37412.1797 | 0 | 30 | 1.2041 | 1.4222 | 1072.033 | 509.014
8.0843 | 8.2232 | 493 | 136.3 | 345.9 | 85.5 | 31.4 | 32.5 | 33.2 | 18.9 | 30.1 | 30.2509 | 27.9506 | 28.9489 | 52.6027 | 30.8412 | 42.3889 | -0.7929 | -7.1217 | 36.6 | 5.8453 | 9.5214 | 0.875 | 173.0277 | 54729.418 | 54 | 47.5 | 8.0843 | 8.2232 | 72.1 | 150.4 | 112.8 | 77.2 | 33.6 | 32.6 | 31.2 | 24.3 | 21.4 | 26.5184 | 23.0897 | 27.8638 | 40.5371 | 29.9616 | 0 | -0.602 | -0.3302 | 34.9 | 1.197 | 11.6481 | 0.875 | 173.0277 | 38193.4063 | 0 | 29.7 | 1.1629 | 1.4426 | 1494.6691 | 520.8192
10.8793 | 10.3701 | 424.1 | 130.4 | 325.6 | 85.9 | 31.5 | 32.7 | 33.4 | 18.4 | 30.6 | 29.3395 | 26.692 | 27.8638 | 53.818 | 30.7037 | 40.9422 | -0.7061 | -7.0835 | 36.8 | 6.137 | 9.5214 | 0.6198 | 342.0046 | 57724.1289 | 54 | 47.5 | 10.8793 | 10.3701 | 73.6 | 142.4 | 110.5 | 79.7 | 32.3 | 31.4 | 30 | 23.7 | 21 | 26.3448 | 23.0028 | 27.8638 | 40.4503 | 29.9341 | 0 | -0.5846 | -0.2746 | 34.8 | 1.2578 | 12.0248 | 0.6198 | 342.0046 | 37933 | 0 | 29.6 | 1.1949 | 1.4356 | 1079.5294 | 533.3188
10.2138 | 9.7046 | 372.6 | 131.1 | 307.8 | 87.3 | 31.3 | 32.5 | 33.1 | 18.7 | 30.9 | 28.8187 | 26.0844 | 27.56 | 54.0784 | 31.2535 | 43.2569 | -0.7987 | -7.021 | 36.9 | 5.8636 | 10.1108 | 0.1154 | -17.9393 | 58158.1445 | 50 | 47.6 | 10.2138 | 9.7046 | 72.3 | 143.5 | 110.2 | 77.2 | 31.1 | 30.2 | 28.9 | 23.1 | 20.6 | 26.3448 | 23.0462 | 27.7336 | 40.2333 | 30.154 | 0 | -0.5759 | -0.2781 | 34.6 | 1.1302 | 12.0066 | 0.1154 | -17.9393 | 38063.2031 | 0 | 29.6 | 1.1777 | 1.4106 | 1067.0415 | 511.5602
9.8898 | 9.0796 | 373.3 | 133.9 | 296.8 | 88.7 | 31.9 | 33 | 33.6 | 18.9 | 31 | 28.8187 | 26.2146 | 27.56 | 54.1218 | 30.9511 | 43.7199 | -0.7843 | -7.0904 | 37 | 5.7238 | 10.0622 | 1.434 | 276.0341 | 55554.0469 | 55 | 47.6 | 9.8898 | 9.0796 | 76.3 | 147.6 | 115.8 | 79.5 | 30.1 | 29.2 | 27.9 | 22.8 | 20.3 | 26.3448 | 23.2199 | 27.8638 | 41.1881 | 30.0715 | 0 | -0.5296 | -0.2052 | 34.5 | 1.3428 | 11.5509 | 1.434 | 276.0341 | 38627.4258 | 0 | 29.9 | 1.1708 | 1.4601 | 1046.5897 | 504.6159
9.8203 | 9.7277 | 377.1 | 138.6 | 261.2 | 80.4 | 32.8 | 33.8 | 34.4 | 20.5 | 31.3 | 30.2509 | 27.6034 | 28.7319 | 53.6444 | 31.0611 | 43.3727 | -0.9231 | -6.9411 | 36.9 | 4.9035 | 10.4815 | 0.559 | 605.8863 | 57029.7031 | 46 | 47.5 | 9.8203 | 9.7277 | 74.9 | 153.5 | 119 | 83.2 | 29.2 | 28.4 | 27.2 | 22.6 | 20 | 27.2996 | 23.8709 | 28.0374 | 42.0561 | 29.7417 | 0.0289 | -0.5325 | -0.2781 | 32.9 | 0.9661 | 10.998 | 0.559 | 605.8863 | 38584.0234 | 0 | 30 | 1.1578 | 1.4476 | 1348.2399 | 508.3196
10.3006 | 10.2659 | 408.2 | 137.6 | 285.5 | 86.3 | 33.9 | 35 | 35.5 | 22 | 32.6 | 31.6398 | 28.9489 | 29.5999 | 54.7294 | 30.8137 | 41.8391 | -0.8306 | -6.9585 | 37.3 | 5.663 | 10.1169 | 1.0937 | 627.8765 | 59026.1758 | 46 | 47.3 | 10.3006 | 10.2659 | 75.7 | 149.7 | 119.1 | 83.8 | 28.4 | 27.7 | 26.4 | 22.3 | 19.9 | 29.3829 | 25.5635 | 29.2961 | 42.5336 | 29.5767 | 0 | -0.5123 | -0.3545 | 31.3 | 1.2396 | 10.9737 | 1.0937 | 627.8765 | 38367.0156 | 0 | 30 | 1.1717 | 1.4254 | 1178.3457 | 508.3196
12.8469 | 10.833 | 411.9 | 137.2 | 317.9 | 86.1 | 35.2 | 36.3 | 36.9 | 23 | 31.9 | 33.1588 | 30.3377 | 30.8151 | 54.7294 | 31.0336 | 42.3021 | -0.7177 | -7.014 | 37.7 | 5.3167 | 10.2081 | 0.243 | 267.3539 | 58852.5703 | 50 | 47.2 | 12.8469 | 10.833 | 74.8 | 149.4 | 118.8 | 83.3 | 27.6 | 27 | 25.8 | 22.3 | 19.9 | 30.8151 | 26.6486 | 30.1207 | 43.9224 | 29.6592 | 0 | -0.5181 | -0.4135 | 30 | 1.0573 | 11.9641 | 0.243 | 267.3539 | 38670.8242 | 0 | 30 | 1.2037 | 1.5328 | 1015.9293 | 507.3936
9.3169 | 9.34 | 394.2 | 141.1 | 281.5 | 82.4 | 36 | 37 | 37.6 | 23.7 | 34 | 34.0703 | 31.5096 | 31.77 | 55.0766 | 31.336 | 39.9295 | -0.8942 | -6.7571 | 38 | 5.1466 | 9.8435 | 0.5226 | 118.0523 | 60718.8398 | 44 | 47.4 | 9.3169 | 9.34 | 75.1 | 154.2 | 120.7 | 84.1 | 27 | 26.5 | 25.3 | 22.4 | 20.1 | 31.9436 | 27.2996 | 30.8585 | 44.53 | 29.6592 | 0.0289 | -0.5296 | -0.4725 | 29.1 | 1.197 | 10.5969 | 0.5226 | 118.0523 | 39148.2422 | 0 | 30.2 | 1.1852 | 1.4722 | 1173.7235 | 468.7373
10.2486 | 9.8782 | 427.5 | 141.9 | 307 | 81.3 | 36.1 | 37.2 | 37.8 | 24 | 33 | 35.2421 | 32.5946 | 32.7248 | 54.3388 | 30.8962 | 41.3473 | -0.8045 | -6.639 | 38.1 | 5.3775 | 9.5214 | 0.1154 | 138.8851 | 60632.0352 | 47 | 47.5 | 10.2486 | 9.8782 | 76.8 | 155.3 | 121.8 | 85.7 | 26.5 | 26 | 24.9 | 22.3 | 20.4 | 32.7248 | 27.8638 | 31.2926 | 44.8773 | 29.6042 | 0 | -0.5152 | -0.4864 | 28.6 | 1.0694 | 10.603 | 0.1154 | 138.8851 | 39321.8477 | 0 | 30.5 | 1.199 | 1.3838 | 1076.8141 | 467.5799
10.5553 | 10.0634 | 477.9 | 140.9 | 330.2 | 87.8 | 36.7 | 37.8 | 38.3 | 24.5 | 31.5 | 36.1101 | 33.4626 | 33.506 | 54.252 | 31.3085 | 39.5533 | -0.8016 | -6.6633 | 38.2 | 5.7785 | 9.4121 | 0.7595 | 211.2211 | 60849.043 | 47 | 47.6 | 10.5553 | 10.0634 | 78 | 153.9 | 122.5 | 86.1 | 26.1 | 25.6 | 24.5 | 22.3 | 20.9 | 33.4626 | 28.5149 | 31.6832 | 48.4796 | 29.7142 | 0 | -0.5152 | -0.5073 | 28.8 | 1.3185 | 10.8461 | 0.7595 | 211.2211 | 39061.4414 | 0 | 30.8 | 1.1875 | 1.5166 | 1072.3474 | 468.7373
12.1004 | 10.2833 | 504.8 | 138.9 | 343.3 | 84.7 | 37 | 38.1 | 38.7 | 24.7 | 32.8 | 36.7178 | 34.2439 | 34.0269 | 53.8614 | 31.0886 | 42.0127 | -0.8595 | -6.6911 | 38.3 | 5.3592 | 9.5154 | 0.5469 | 304.3899 | 58375.1523 | 50 | 47.7 | 12.1004 | 10.2833 | 77.3 | 153.5 | 120.9 | 84.7 | 25.8 | 25.3 | 24.3 | 22.4 | 21.5 | 33.8966 | 28.9055 | 32.204 | 46.3963 | 29.6042 | 0.0289 | -0.5152 | -0.5003 | 28.2 | 1.1545 | 10.8218 | 0.5469 | 304.3899 | 39104.8398 | 0 | 31 | 1.1902 | 1.4662 | 1072.0714 | 474.5242
10.1213 | 9.4037 | 471.9 | 140.7 | 315.9 | 81.7 | 37.2 | 38.3 | 38.9 | 24.5 | 33.9 | 36.9348 | 34.4609 | 34.1571 | 54.2086 | 30.9511 | 42.5046 | -0.8016 | -6.514 | 38.3 | 4.8428 | 9.6916 | 0.5226 | 66.5491 | 59416.7891 | 48 | 47.9 | 10.1213 | 9.4037 | 77.4 | 155.9 | 121.8 | 85.3 | 25.5 | 25.1 | 24.1 | 22.4 | 21.8 | 33.8966 | 28.9055 | 32.3776 | 44.7905 | 29.6867 | 0 | -0.5238 | -0.4517 | 27.5 | 1.2699 | 11.083 | 0.5226 | 66.5491 | 39278.4492 | 0 | 31.1 | 1.1907 | 1.5736 | 1074.1064 | 481.2369
11.3712 | 10.7404 | 450.8 | 141.9 | 316.7 | 82.3 | 36.6 | 37.7 | 38.3 | 23.7 | 34.9 | 35.5459 | 33.1588 | 33.2456 | 54.2954 | 31.1161 | 41.4341 | -0.7409 | -7.1876 | 38.3 | 5.3532 | 9.5093 | 0.0729 | 120.9458 | 58895.9727 | 50 | 48.1 | 11.3712 | 10.7404 | 78.5 | 156.2 | 122.6 | 85.7 | 25.3 | 24.9 | 23.9 | 22.4 | 21.8 | 32.9852 | 27.8204 | 31.5096 | 44.0092 | 29.5493 | 0 | -0.5296 | -0.3996 | 26.9 | 1.2396 | 11.162 | 0.0729 | 120.9458 | 38931.2344 | 0 | 31.2 | 1.187 | 1.4393 | 1151.1238 | 444.8954
8.7093 | 8.906 | 468.1 | 136.6 | 317.5 | 87.1 | 35.6 | 36.7 | 37.3 | 22.6 | 34.9 | 33.5928 | 30.8151 | 31.4662 | 54.7294 | 31.2535 | 40.0452 | -0.7495 | -7.1564 | 38.3 | 4.7455 | 9.7766 | 0.7413 | 221.0588 | 58548.7578 | 50 | 48.1 | 8.7093 | 8.906 | 77.3 | 150 | 118.7 | 84.3 | 25 | 24.6 | 23.6 | 22.3 | 21.5 | 31.77 | 26.6486 | 30.8151 | 43.1412 | 29.6042 | 0.0289 | -0.5123 | -0.3788 | 26.1 | 1.434 | 11.1256 | 0.7413 | 221.0588 | 38844.4336 | 0 | 31.1 | 1.1722 | 1.4213 | 1167.5967 | 446.5157
10.8446 | 10.48 | 408.7 | 135.9 | 302.2 | 81.9 | 34.2 | 35.4 | 36.1 | 21.5 | 34.3 | 32.1606 | 29.1225 | 30.1207 | 54.903 | 31.3634 | 40.132 | -0.8045 | -7.1182 | 38.3 | 5.2499 | 10.9797 | 0.48 | 367.4669 | 59503.5938 | 48 | 48.1 | 10.8446 | 10.48 | 77.1 | 149.4 | 117.6 | 83 | 24.7 | 24.3 | 23.4 | 22.2 | 21.1 | 30.4245 | 25.6937 | 30.2509 | 42.9676 | 29.6042 | 0 | -0.5181 | -0.3857 | 25.4 | 1.1909 | 11.9459 | 0.48 | 367.4669 | 38584.0234 | 0 | 31 | 1.2023 | 1.493 | 1023.6061 | 451.8396
8.2521 | 8.5414 | 422.7 | 136.5 | 304.9 | 88.6 | 33.5 | 34.6 | 35.2 | 21.2 | 33.6 | 31.6832 | 28.4714 | 29.7735 | 54.2086 | 31.7758 | 38.4538 | -1.0071 | -6.8821 | 38.1 | 5.6266 | 10.2384 | 0.7595 | 176.4998 | 59199.7813 | 40 | 47.9 | 8.2521 | 8.5414 | 76.5 | 150.8 | 117.9 | 83.1 | 24.4 | 24 | 23.1 | 21.9 | 20.7 | 29.3829 | 25.1295 | 29.6867 | 42.8374 | 29.8241 | 0 | -0.5296 | -0.3024 | 24.5 | 1.2578 | 11.1316 | 0.7595 | 176.4998 | 39104.8398 | 0 | 30.8 | 1.1884 | 1.474 | 1196.4064 | 452.997
9.7798 | 9.3285 | 487.3 | 139.4 | 340.6 | 82 | 32.5 | 33.7 | 34.3 | 20.2 | 33.4 | 30.6849 | 27.777 | 28.9055 | 54.5124 | 31.1161 | 39.9005 | -0.79 | -7.0626 | 38 | 5.3896 | 9.4485 | 0.0425 | 30.0918 | 59677.1992 | 48 | 47.8 | 9.7798 | 9.3285 | 77.5 | 153.3 | 119 | 83.3 | 24.1 | 23.7 | 22.8 | 21.6 | 20.3 | 28.4714 | 24.4785 | 29.2961 | 42.4034 | 29.6042 | 0 | -0.5325 | -0.3302 | 23.8 | 1.1849 | 11.1195 | 0.0425 | 30.0918 | 38670.8242 | 0 | 30.6 | 1.181 | 1.5074 | 1190.0688 | 418.2757
9.4384 | 9.5252 | 478.2 | 137.6 | 338.5 | 84.2 | 32.2 | 33.4 | 34 | 20.1 | 32.8 | 30.2509 | 27.2996 | 28.6017 | 54.035 | 31.4459 | 39.6401 | -0.8479 | -7.0557 | 37.7 | 6.2099 | 9.7584 | 0.6805 | 94.9048 | 57984.5391 | 45 | 47.7 | 9.4384 | 9.5252 | 77.7 | 151.5 | 118.3 | 83.3 | 23.7 | 23.4 | 22.5 | 21.4 | 19.9 | 28.0374 | 24.0879 | 28.9055 | 42.36 | 29.7417 | 0 | -0.5267 | -0.2677 | 23.1 | 1.3611 | 11.3625 | 0.6805 | 94.9048 | 38801.0313 | 0 | 30.3 | 1.1625 | 1.3754 | 1518.9926 | 417.1183
9.7856 | 10.0518 | 641.8 | 136.3 | 366.8 | 85.4 | 32.4 | 33.5 | 34.1 | 20.1 | 33.1 | 30.2509 | 27.3864 | 28.6017 | 54.1218 | 30.9236 | 39.235 | -0.7148 | -7.0731 | 37.6 | 5.4018 | 9.0961 | 0.395 | 182.8654 | 57073.1055 | 52 | 47.6 | 9.7856 | 10.0518 | 76.6 | 150 | 117.5 | 82.3 | 23.4 | 23.1 | 22.2 | 21.1 | 19.6 | 28.0374 | 24.0445 | 28.8187 | 42.4034 | 29.6867 | 0 | -0.5267 | -0.3267 | 22.5 | 1.2092 | 11.241 | 0.395 | 182.8654 | 39148.2422 | 0 | 30.1 | 1.1444 | 1.4101 | 1527.7791 | 419.896
9.6294 | 9.6178 | 530.1 | 136.1 | 352.5 | 83.2 | 32.3 | 33.5 | 34.1 | 19.5 | 31.8 | 30.4679 | 27.4298 | 28.9055 | 53.5576 | 30.8962 | 40.4792 | -0.683 | -7.0904 | 37.5 | 5.3835 | 9.2359 | 1.039 | 229.7391 | 55727.6523 | 54 | 47.7 | 9.6294 | 9.6178 | 76 | 149.7 | 116.8 | 81.8 | 23.1 | 22.8 | 22 | 20.9 | 19.3 | 27.8638 | 23.7407 | 28.4714 | 42.2732 | 29.7417 | 0.0289 | -0.5181 | -0.2468 | 21.9 | 1.2456 | 11.004 | 1.039 | 229.7391 | 38497.2188 | 0 | 30 | 1.1875 | 1.4555 | 1023.3737 | 425.2199
9.3979 | 9.3747 | 497.4 | 140 | 346.6 | 87 | 32.5 | 33.7 | 34.2 | 19.8 | 31.6 | 30.6849 | 27.9506 | 29.2527 | 52.95 | 30.7037 | 40.4214 | -0.7148 | -7.0731 | 37.3 | 5.8453 | 9.5518 | 0.0911 | 49.1885 | 54642.6133 | 55 | 47.7 | 9.3979 | 9.3747 | 77.4 | 154.4 | 119.6 | 83.2 | 22.8 | 22.5 | 21.6 | 20.5 | 18.8 | 27.56 | 23.5237 | 28.2544 | 42.4034 | 29.5767 | 0 | -0.5296 | -0.3093 | 21.3 | 1.1363 | 11.1559 | 0.0911 | 49.1885 | 38584.0234 | 0 | 29.8 | 1.2018 | 1.5518 | 1045.5822 | 421.5164
10.9083 | 10.9198 | 505.3 | 139.2 | 349.9 | 82.8 | 32.8 | 34 | 34.6 | 19.7 | 31.5 | 30.8585 | 27.8638 | 29.2527 | 53.5576 | 30.7862 | 44.4143 | -0.628 | -7.0279 | 37.2 | 5.8393 | 9.728 | 0.6805 | 81.0163 | 57029.7031 | 58 | 47.8 | 10.9083 | 10.9198 | 77.2 | 152.8 | 119.4 | 83.3 | 22.5 | 22.2 | 21.3 | 20.1 | 18.4 | 27.7336 | 23.7407 | 28.2978 | 42.1864 | 29.5767 | 0 | -0.5267 | -0.2434 | 20.9 | 1.2456 | 11.5995 | 0.6805 | 81.0163 | 38193.4063 | 0 | 29.6 | 1.2037 | 1.4513 | 1036.3007 | 407.3964
10.3932 | 10.1675 | 519.7 | 135 | 346.7 | 85.4 | 32.8 | 34 | 34.6 | 20.3 | 31.6 | 31.2926 | 28.6885 | 29.5131 | 53.5576 | 30.7037 | 40.6818 | -0.7061 | -6.9828 | 37.3 | 5.4747 | 9.5336 | 0.3707 | 168.9769 | 57593.9219 | 55 | 47.8 | 10.3932 | 10.1675 | 75.3 | 147.6 | 117.2 | 82.4 | 22.1 | 21.9 | 21.1 | 19.9 | 18.2 | 28.211 | 24.1747 | 28.7319 | 42.2732 | 29.7966 | 0 | -0.5123 | -0.1635 | 20.5 | 1.1241 | 11.3139 | 0.3707 | 168.9769 | 38670.8242 | 0 | 29.6 | 1.1856 | 1.4078 | 1209.3978 | 417.8127
8.0785 | 8.9234 | 476.9 | 139.5 | 319.1 | 85 | 32.2 | 33.4 | 34 | 19.8 | 31.3 | 31.4228 | 29.2527 | 29.7735 | 53.3406 | 31.6383 | 37.7305 | -0.8161 | -6.8439 | 37.3 | 5.3532 | 9.9893 | 0.9418 | 328.1161 | 58158.1445 | 45 | 47.9 | 8.0785 | 8.9234 | 74.8 | 152.7 | 118.5 | 82.5 | 21.8 | 21.6 | 20.8 | 19.6 | 18 | 28.2978 | 24.1313 | 28.6451 | 42.36 | 29.7142 | 0 | -0.5325 | -0.2607 | 20.2 | 1.2456 | 11.2532 | 0.9418 | 328.1161 | 38714.2266 | 0 | 29.5 | 1.2046 | 1.3726 | 1043.9828 | 422.4423
11.4349 | 10.9198 | 486.9 | 139.1 | 332.3 | 82.7 | 30.1 | 31.4 | 32 | 17.7 | 28.3 | 30.6415 | 27.9506 | 29.2961 | 52.0385 | 31.3909 | 39.6112 | -0.7177 | -6.8439 | 37 | 5.4078 | 9.6612 | 0.1154 | 60.7622 | 56074.8672 | 47 | 47.6 | 11.4349 | 10.9198 | 76.5 | 152.7 | 118.2 | 81.6 | 21.5 | 21.2 | 20.4 | 19 | 17.5 | 26.692 | 22.5254 | 27.56 | 41.4919 | 30.099 | 0 | -0.5383 | -0.2295 | 19.8 | 1.2092 | 11.3625 | 0.1154 | 60.7622 | 38584.0234 | 0 | 29.1 | 1.2032 | 1.3194 | 1051.024 | 389.1098
10.2196 | 10.48 | 495 | 136.2 | 339.3 | 86 | 30 | 31.1 | 31.7 | 18.3 | 28.9 | 30.6415 | 27.8638 | 29.1225 | 52.1253 | 31.3085 | 38.0777 | -0.7061 | -6.8092 | 36.7 | 5.8393 | 9.2176 | 0.7838 | 130.2048 | 56074.8672 | 47 | 47.2 | 10.2196 | 10.48 | 76.4 | 148.8 | 116.7 | 81.3 | 21.1 | 20.9 | 20 | 18.4 | 17 | 26.041 | 22.5254 | 27.3864 | 41.4919 | 29.7142 | 0 | -0.5238 | -0.2468 | 19.4 | 1.3368 | 11.0344 | 0.7838 | 130.2048 | 37933 | 0 | 28.9 | 1.1699 | 1.3842 | 1379.6589 | 392.8134
10.7636 | 10.5958 | 516.3 | 133.3 | 338.2 | 85.7 | 30.7 | 31.8 | 32.4 | 19 | 29.5 | 31.1189 | 28.5149 | 29.3829 | 52.6027 | 31.5833 | 39.1772 | -0.6975 | -7.0522 | 36.8 | 5.6023 | 8.3973 | 3.2629 | 563.6421 | 59416.7891 | 50 | 47.1 | 10.7636 | 10.5958 | 91.3 | 104.5 | 51.2 | 50.3 | 20.7 | 20.5 | 19.7 | 18.1 | 16.7 | 26.692 | 22.7858 | 27.7336 | 38.4104 | 0.055 | 0 | -0.1072 | 0.7462 | 19.1 | 2.3454 | 17.4935 | 3.2629 | 563.6421 | 390.6144 | 0 | 28.8 | 1.162 | 1.3907 | 1453.3732 | 395.1282
9.2822 | 9.4963 | 544.5 | 138.7 | 341.4 | 85.2 | 32.2 | 33.2 | 33.8 | 20.5 | 30.3 | 32.5078 | 30.0339 | 30.5981 | 53.4708 | 31.171 | 41.5498 | -0.7293 | -7.1321 | 37.2 | 5.5294 | 9.5214 | 1.8532 | 85.0671 | 60067.8125 | 53 | 47.2 | 9.2822 | 9.4963 | 87 | 70.3 | 44 | 44.8 | 20.4 | 20.2 | 19.4 | 18 | 16.6 | 25.2163 | 22.6122 | 24.3483 | 31.77 | 0.055 | 0.0289 | -0.0812 | 0.7115 | 18.9 | 2.6189 | 15.8043 | 1.8532 | 85.0671 | 303.8112 | 0 | 28.7 | 1.1463 | 1.4648 | 1830.1133 | 400.6836
9.5773 | 10.0807 | 494.6 | 140.9 | 337.3 | 86.4 | 34.3 | 35.3 | 35.9 | 22.3 | 32.5 | 33.0286 | 30.9887 | 31.1189 | 54.1218 | 31.1985 | 43.4016 | -0.8508 | -7.3925 | 37.8 | 5.7785 | 9.9468 | 0.7838 | 58.4475 | 59937.6094 | 55 | 47.5 | 9.5773 | 10.0807 | 81.1 | 55.6 | 40.7 | 39.4 | 20.2 | 20 | 19.2 | 18.1 | 16.7 | 24.9993 | 23.5237 | 23.3067 | 29.1659 | 0.0275 | 0 | -0.0638 | 0.6698 | 18.9 | 2.4426 | 12.2861 | 0.7838 | 58.4475 | 260.4096 | 0 | 28.7 | 1.1972 | 1.4444 | 1125.5889 | 368.277
8.6861 | 9.6178 | 617.5 | 138.8 | 343.2 | 84.4 | 35.2 | 36.2 | 36.8 | 22.8 | 34 | 33.1588 | 30.9887 | 31.2058 | 55.0766 | 31.5284 | 44.4432 | -0.8219 | -7.3508 | 38.2 | 5.5841 | 9.8131 | 1.7317 | 133.0982 | 60632.0352 | 57 | 47.8 | 8.6861 | 9.6178 | 76 | 48.2 | 38.5 | 35.1 | 20 | 19.9 | 19.1 | 18.4 | 17 | 24.9125 | 24.3483 | 23.0028 | 28.5149 | 0.0275 | 0 | -0.084 | 0.5934 | 18.9 | 2.6128 | 8.3062 | 1.7317 | 133.0982 | 260.4096 | 0 | 28.7 | 1.1967 | 1.3777 | 1088.4436 | 376.3787
9.6062 | 10.4222 | 542.4 | 137.2 | 349 | 84.8 | 35.9 | 37 | 37.5 | 23.9 | 35.5 | 33.8098 | 31.2492 | 31.5096 | 56.2485 | 31.171 | 41.1447 | -0.8421 | -6.9133 | 38.8 | 5.8332 | 8.7498 | 2.1814 | 222.7949 | 59503.5938 | 55 | 48.1 | 9.6062 | 10.4222 | 71.3 | 44 | 38.3 | 33 | 19.9 | 19.8 | 19 | 18.7 | 17.5 | 25.0427 | 24.9559 | 23.2199 | 28.5149 | 0.055 | 0 | -0.0638 | 0.517 | 19 | 2.1328 | 7.6621 | 2.1814 | 222.7949 | 520.8192 | 0 | 28.8 | 1.1884 | 1.3666 | 1062.188 | 382.397
9.2359 | 9.6699 | 507.5 | 139.9 | 341.3 | 80.7 | 36.6 | 37.7 | 38.2 | 24.6 | 36.3 | 34.4609 | 32.421 | 32.1606 | 56.4655 | 31.4734 | 38.396 | -0.9202 | -6.9967 | 39.3 | 5.4808 | 9.5457 | 2.315 | 170.1343 | 60718.8398 | 48 | 48.5 | 9.2359 | 9.6699 | 66.7 | 41.4 | 37.4 | 31 | 19.9 | 19.8 | 19 | 19.1 | 18 | 25.0427 | 25.2597 | 23.4803 | 28.8621 | 0.055 | 0 | -0.0551 | 0.5031 | 19.1 | 2.2786 | 7.1699 | 2.315 | 170.1343 | 173.6064 | 0 | 28.9 | 1.2041 | 1.4426 | 998.5322 | 386.5636
9.5599 | 9.7277 | 477.2 | 141.7 | 338.8 | 83.1 | 36.9 | 38 | 38.5 | 25 | 36.7 | 34.9383 | 32.7248 | 32.5078 | 56.7259 | 31.3634 | 42.1285 | -0.8884 | -6.896 | 39.7 | 5.3228 | 9.6065 | 1.7986 | 54.9754 | 62454.9023 | 52 | 48.7 | 9.5599 | 9.7277 | 63.2 | 39.5 | 37.1 | 30.3 | 19.9 | 19.8 | 19.1 | 19.4 | 18.4 | 25.0427 | 25.5635 | 23.8709 | 29.0791 | 0.055 | 0 | -0.0783 | 0.4719 | 19.3 | 2.473 | 7.3219 | 1.7986 | 54.9754 | 173.6064 | 0 | 29 | 1.1967 | 1.368 | 1157.9869 | 388.6469
10.6421 | 10.9661 | 464.5 | 138.2 | 335.5 | 87.9 | 36.7 | 37.8 | 38.4 | 24.2 | 36.5 | 34.9383 | 32.1606 | 32.1606 | 56.4221 | 31.5009 | 39.9295 | -0.7843 | -7.2467 | 39.8 | 5.1466 | 9.2055 | 3.0077 | 6.9443 | 62151.0898 | 50 | 48.9 | 10.6421 | 10.9661 | 75.8 | 149.6 | 118.4 | 76.7 | 20 | 19.9 | 19.1 | 19.6 | 18.8 | 29.8169 | 27.6034 | 39.5389 | 37.8462 | 31.8582 | 0 | -0.5557 | -0.7781 | 19.4 | 0.7656 | 10.7245 | 3.0077 | 6.9443 | 45181.0664 | 0 | 29 | 1.169 | 1.4222 | 1497.2972 | 348.8331
10.1618 | 5.648 | 407.1 | 135.4 | 308.4 | 84.2 | 36.3 | 37.4 | 38 | 23.8 | 36.3 | 34.5911 | 31.553 | 31.8568 | 56.4221 | 31.6383 | 39.8427 | -0.7785 | -7.0626 | 39.9 | 5.4321 | 9.9468 | 0.9843 | 108.2147 | 62324.6992 | 50 | 48.9 | 10.1618 | 5.648 | 226.9 | 142.8 | 125.7 | 80 | 20 | 19.9 | 19.2 | 19.9 | 19.1 | 30.8585 | 27.56 | 49.0872 | 37.282 | 35.7615 | 0 | -1.3514 | -2.2364 | 22.7 | 1.9505 | 12.8269 | 0.9843 | 108.2147 | 58635.5625 | 0 | 27 | 1.1995 | 1.3435 | 1000.9758 | 351.6108
9.4615 | 6.4871 | 348.6 | 140.5 | 228.4 | 66 | 35.8 | 36.9 | 37.5 | 23.3 | 35.3 | 34.3741 | 31.0755 | 31.4662 | 56.0749 | 32.1881 | 39.0614 | -0.6975 | -6.9064 | 39.8 | 5.5111 | 11.0283 | 0.5712 | 351.2636 | 64538.1797 | 30 | 48.9 | 9.4615 | 6.4871 | 631.5 | 153.8 | 278 | 81.9 | 41.6 | 41.7 | 42.3 | 25.9 | 23.9 | 32.204 | 28.0374 | 60.1112 | 41.6655 | 33.6449 | 28.9633 | -0.7756 | -2.9308 | 31.2 | -0.1276 | 10.8096 | 0.5712 | 351.2636 | 56725.8906 | 32 | 36 | 1.1722 | 1.5138 | 1389.8672 | 378.6934
9.1838 | 5.1735 | 335.3 | 139.9 | 218.1 | 84.1 | 34.9 | 36 | 36.6 | 23.1 | 34.6 | 34.9383 | 31.7266 | 31.9002 | 54.903 | 31.5284 | 36.7467 | -0.845 | -6.2154 | 39.4 | 5.3288 | 10.8764 | 2.7647 | 261.567 | 56682.4883 | 25 | 48.6 | 9.1838 | 5.1735 | 576.8 | 153.9 | 268.8 | 80.8 | 47.3 | 47.5 | 48.3 | 31.3 | 25.8 | 31.9436 | 27.777 | 60.849 | 42.8374 | 34.607 | 29.6288 | -0.7698 | -3.1426 | 34.4 | -0.1519 | 10.1534 | 2.7647 | 261.567 | 60067.8125 | 34 | 38.7 | 1.1745 | 1.5263 | 1231.9518 | 400.2206
9.8608 | 5.5959 | 373.2 | 133.5 | 249 | 87.1 | 33.8 | 34.9 | 35.5 | 22 | 34 | 34.0703 | 30.1207 | 31.336 | 54.903 | 31.3085 | 37.6147 | -0.7351 | -6.2293 | 39.2 | 6.137 | 10.6091 | 0.4679 | 73.4934 | 55510.6445 | 30 | 48.1 | 9.8608 | 5.5959 | 550.4 | 145.8 | 289.3 | 85.6 | 48.1 | 48.4 | 49.2 | 33.5 | 25.5 | 31.0321 | 27.0826 | 60.198 | 43.1412 | 34.7994 | 32.0882 | -0.8768 | -3.0627 | 35.8 | -0.1215 | 10.7367 | 0.4679 | 73.4934 | 59329.9883 | 36 | 39.9 | 1.1884 | 1.5495 | 1007.986 | 414.5721
8.8308 | 5.7406 | 422.3 | 129.6 | 281.8 | 81.4 | 33.7 | 34.9 | 35.4 | 21.7 | 33.9 | 33.2022 | 30.4679 | 30.8151 | 54.903 | 31.226 | 41.6366 | -0.8566 | -6.7918 | 39.1 | 5.3532 | 10.5726 | 1.3368 | 145.2507 | 55988.0625 | 43 | 47.9 | 8.8308 | 5.7406 | 592.8 | 143.5 | 286.2 | 86.2 | 48.6 | 48.8 | 49.6 | 34.5 | 25.8 | 30.5981 | 26.8656 | 59.981 | 42.9242 | 34.5245 | 32.5223 | -0.8797 | -3.0732 | 36.3 | -0.158 | 10.36 | 1.3368 | 145.2507 | 59329.9883 | 42 | 40.6 | 1.1791 | 1.3953 | 1194.6373 | 420.1275
8.7208 | 5.3066 | 415.8 | 126 | 276.5 | 82.9 | 33.2 | 34.3 | 34.9 | 21.4 | 33.2 | 31.987 | 29.1225 | 30.2509 | 54.903 | 31.226 | 38.6853 | -0.9318 | -6.7432 | 39 | 5.2559 | 10.5544 | 2.072 | 195.0178 | 56682.4883 | 40 | 47.7 | 8.7208 | 5.3066 | 587.1 | 141 | 276.2 | 83.3 | 48.7 | 48.9 | 49.7 | 35 | 25.6 | 29.9471 | 26.3448 | 59.5036 | 42.7506 | 34.5245 | 31.3649 | -0.9202 | -2.9065 | 36.4 | -0.1458 | 10.8582 | 2.072 | 195.0178 | 57680.7266 | 38 | 41.1 | 1.1713 | 1.3976 | 1337.4022 | 458.5524
9.5021 | 5.9084 | 467.5 | 129.6 | 272.6 | 78.1 | 33 | 34.1 | 34.7 | 21.5 | 33.1 | 31.987 | 29.7301 | 30.4245 | 54.2086 | 30.9236 | 38.3381 | -0.8884 | -6.58 | 38.4 | 5.1587 | 10.5969 | 3.5364 | 211.7998 | 59850.8047 | 36 | 47.5 | 9.5021 | 5.9084 | 519 | 146.2 | 253 | 81.1 | 48.3 | 48.5 | 49.4 | 34.9 | 25.2 | 29.9905 | 26.258 | 59.0262 | 43.6186 | 34.607 | 32.1461 | -0.9145 | -2.8961 | 36.5 | -0.158 | 10.9129 | 3.5364 | 211.7998 | 59981.0117 | 33 | 41.2 | 1.1764 | 1.437 | 1188.2881 | 487.0238
6.9732 | 5.3471 | 500.2 | 130.5 | 312.8 | 95.6 | 33.1 | 34.2 | 34.7 | 21.6 | 32.9 | 32.1172 | 29.9471 | 30.6849 | 53.8614 | 30.9786 | 37.7594 | -0.8421 | -6.4585 | 38.3 | 5.2863 | 9.7523 | 0.2248 | 86.8032 | 58809.168 | 35 | 47.2 | 6.9732 | 5.3471 | 488.4 | 144.8 | 237.1 | 92.5 | 48.5 | 48.7 | 49.5 | 34.9 | 25.1 | 29.5999 | 26.0844 | 58.8092 | 43.445 | 34.4146 | 29.3684 | -0.9897 | -2.6704 | 36.7 | -0.1276 | 11.0527 | 0.2248 | 86.8032 | 59720.6016 | 30 | 41.2 | 1.1393 | 1.4162 | 1435.8594 | 472.2094
9.8319 | 9.3979 | 645.8 | 129.3 | 353.8 | 88.3 | 33.1 | 34.2 | 34.8 | 21.6 | 33.1 | 31.987 | 29.7301 | 30.5981 | 54.2086 | 30.9786 | 38.3091 | -0.5673 | -6.6876 | 38.3 | 5.4018 | 8.7437 | 1.2821 | 159.7179 | 56291.875 | 47 | 47.1 | 9.8319 | 9.3979 | 552.9 | 142 | 244.2 | 76.9 | 48.1 | 48.4 | 49.2 | 34.8 | 25 | 29.6867 | 26.0844 | 58.896 | 43.2714 | 34.5245 | 33.5639 | -0.7466 | -2.5315 | 36.7 | -0.1519 | 11.3261 | 1.2821 | 159.7179 | 59546.9961 | 20 | 41.4 | 1.1708 | 1.393 | 1096.0016 | 505.5418
9.7798 | 8.9118 | 611 | 129.3 | 344.6 | 88.3 | 33 | 34 | 34.6 | 21.2 | 33 | 31.2926 | 29.0357 | 29.9905 | 55.1634 | 31.3634 | 37.5858 | -0.6772 | -6.9481 | 38.4 | 5.1891 | 9.485 | 4.7455 | 4.0508 | 56942.8984 | 48 | 47.3 | 9.7798 | 8.9118 | 134.8 | 141.2 | 116.6 | 85.1 | 44.5 | 44.7 | 44.3 | 33.6 | 24.9 | 29.3829 | 25.9108 | 58.1581 | 42.9676 | 29.6867 | 0 | -0.7003 | -0.4691 | 36.5 | 1.0937 | 12.7115 | 4.7455 | 4.0508 | 38670.8242 | 0 | 34.8 | 1.174 | 1.3805 | 1201.9279 | 513.8749
12.7832 | 10.59 | 614.7 | 131.6 | 349.2 | 84.1 | 33.5 | 34.6 | 35.1 | 21.6 | 33 | 31.4662 | 29.1659 | 30.2509 | 54.2954 | 30.9511 | 40.566 | -0.5817 | -7.0314 | 38.4 | 5.0676 | 8.9321 | 1.8229 | -6.3656 | 57029.7031 | 53 | 47.7 | 12.7832 | 10.59 | 100 | 144.3 | 110.2 | 78.6 | 42 | 41.8 | 41.1 | 31.9 | 24.4 | 28.9055 | 25.7806 | 57.9845 | 43.011 | 29.5493 | 0 | -0.6627 | -0.3024 | 36.5 | 1.1909 | 11.9762 | 1.8229 | -6.3656 | 38150.0078 | 0 | 33.3 | 1.1514 | 1.3754 | 1101.8627 | 519.8933
10.5726 | 9.9592 | 545.6 | 131.8 | 340.3 | 86.5 | 34.7 | 35.7 | 36.3 | 22.6 | 33.9 | 31.987 | 29.9037 | 30.6415 | 53.8614 | 30.7587 | 40.7107 | -0.6193 | -7.0835 | 38.3 | 5.3592 | 9.1873 | 3.9131 | 75.2294 | 57159.9063 | 53 | 48 | 10.5726 | 9.9592 | 87.4 | 142.3 | 107.3 | 74.9 | 40 | 39.5 | 38.7 | 30.3 | 24.3 | 29.1225 | 26.258 | 58.2015 | 42.7506 | 29.5218 | 0 | -0.7032 | -0.3684 | 36.5 | 1.2152 | 12.4623 | 3.9131 | 75.2294 | 37933 | 0 | 32.5 | 1.206 | 1.3495 | 1029.9766 | 491.1904
10.5032 | 9.4153 | 557.9 | 132.2 | 333.8 | 84.4 | 34.3 | 35.4 | 36 | 21.7 | 33.6 | 32.638 | 30.3377 | 31.1189 | 54.2086 | 31.0886 | 40.1899 | -0.8074 | -7.2189 | 38.4 | 5.42 | 9.722 | 4.6848 | 14.4672 | 59720.6016 | 53 | 48.3 | 10.5032 | 9.4153 | 81.7 | 144 | 114.2 | 79.4 | 38.3 | 37.7 | 36.7 | 29 | 24.1 | 28.9055 | 25.9976 | 57.8977 | 43.011 | 29.7142 | 0.0289 | -0.5152 | -0.2746 | 36.4 | 1.1545 | 11.7636 | 4.6848 | 14.4672 | 38584.0234 | 0 | 32 | 1.1509 | 1.3592 | 1308.0309 | 499.755
9.1201 | 8.4488 | 534.9 | 132.7 | 332.3 | 82.4 | 33.8 | 35 | 35.6 | 21.3 | 33.6 | 31.6832 | 29.2527 | 30.3377 | 54.903 | 31.2535 | 40.3346 | -0.9376 | -7.2953 | 38.6 | 5.5841 | 9.965 | 4.7091 | 9.259 | 60849.043 | 50 | 48.4 | 9.1201 | 8.4488 | 79.6 | 145.8 | 115.1 | 80.4 | 36.8 | 36.1 | 35 | 28.2 | 23.8 | 28.6451 | 25.5635 | 57.5939 | 42.8374 | 29.8241 | 0 | -0.5007 | -0.2295 | 36.5 | 1.0451 | 11.8851 | 4.7091 | 9.259 | 38844.4336 | 0 | 31.9 | 1.1532 | 1.3898 | 1324.8119 | 509.4769
9.6352 | 8.6225 | 556 | 128.7 | 330.9 | 84.4 | 33 | 34.1 | 34.8 | 21 | 30.4 | 28.8621 | 29.3829 | 27.4298 | 45.0075 | 31.5284 | 39.9295 | -0.8074 | -7.1217 | 37.8 | 5.0493 | 9.5457 | 0.8264 | -12.1524 | 61022.6484 | 47 | 48.3 | 9.6352 | 8.6225 | 77.1 | 142.2 | 112.7 | 79.3 | 35.4 | 34.7 | 33.6 | 27.1 | 23.3 | 28.6017 | 25.6937 | 57.3335 | 42.5336 | 30.0715 | 0 | -0.5123 | -0.292 | 36.4 | 1.2456 | 11.1256 | 0.8264 | -12.1524 | 37802.793 | 0 | 31.5 | 1.1532 | 1.3356 | 1327.5742 | 494.1996
10.9025 | 9.5136 | 608.7 | 126.7 | 339.5 | 85.2 | 32.5 | 33.6 | 34.2 | 20.8 | 29.5 | 32.2908 | 29.7301 | 28.9055 | 45.3113 | 31.4734 | 40.7107 | -0.7582 | -7.1078 | 36.9 | 5.2681 | 9.7645 | 4.387 | 26.041 | 58678.9648 | 47 | 48 | 10.9025 | 9.5136 | 75.3 | 139 | 110.8 | 78.3 | 34.2 | 33.4 | 32.2 | 26.1 | 22.8 | 28.4714 | 25.6503 | 57.2901 | 42.0561 | 29.9616 | 0 | -0.4978 | -0.2746 | 36.2 | 1.2821 | 11.7332 | 4.387 | 26.041 | 37715.9922 | 0 | 31.2 | 1.169 | 1.2912 | 976.33 | 475.913
11.2555 | 9.9592 | 605.1 | 127.1 | 340.3 | 79.2 | 33.1 | 34.2 | 34.8 | 21.5 | 32.2 | 32.3342 | 30.4679 | 30.5981 | 52.0385 | 31.0886 | 40.9132 | -0.6251 | -7.1078 | 36.9 | 5.42 | 9.7341 | 4.7455 | 17.9393 | 59416.7891 | 52 | 47.9 | 11.2555 | 9.9592 | 74 | 138.5 | 110.7 | 78.1 | 33 | 32.2 | 31 | 25.6 | 22.5 | 28.4714 | 25.6503 | 57.4637 | 42.4034 | 29.5493 | 0 | -0.4949 | -0.1531 | 36.3 | 1.2517 | 12.4927 | 4.7455 | 17.9393 | 38150.0078 | 0 | 31.1 | 1.1551 | 1.3541 | 1451.009 | 484.0146
9.7451 | 8.8366 | 652.8 | 131.6 | 351.6 | 83.1 | 33.7 | 34.8 | 35.4 | 21.7 | 33.1 | 31.987 | 29.5565 | 30.2509 | 54.7294 | 30.7862 | 39.6401 | -0.6107 | -7.2085 | 37.5 | 5.262 | 8.9685 | 3.8888 | 10.9951 | 59546.9961 | 55 | 48.2 | 9.7451 | 8.8366 | 73.8 | 143.5 | 112.1 | 78.4 | 31.9 | 31.2 | 30 | 25.3 | 22.2 | 28.8187 | 26.041 | 57.5939 | 42.4034 | 29.7142 | 0 | -0.4978 | -0.2816 | 36.4 | 1.0573 | 11.2532 | 3.8888 | 10.9951 | 38063.2031 | 0 | 31.2 | 1.1852 | 1.3458 | 1105.521 | 493.2737
9.4268 | 8.6514 | 476.7 | 133.4 | 301.7 | 80.3 | 34.1 | 35.2 | 35.7 | 22.4 | 32.9 | 33.2022 | 30.8151 | 31.1189 | 53.8614 | 31.3085 | 40.2188 | -0.8479 | -6.9862 | 38.1 | 5.4382 | 9.965 | 3.6761 | 12.7311 | 60198.0195 | 48 | 48.4 | 9.4268 | 8.6514 | 76.2 | 145.8 | 114.6 | 78.9 | 31 | 30.3 | 29.1 | 24.8 | 22.1 | 29.3829 | 26.475 | 57.7675 | 42.9676 | 30.3464 | 0 | -0.5412 | -0.3649 | 36.5 | 1.2092 | 11.399 | 3.6761 | 12.7311 | 39061.4414 | 0 | 31.2 | 1.193 | 1.399 | 1313.9298 | 461.793
10.1213 | 9.4037 | 503.9 | 134.6 | 315.5 | 86.3 | 34.1 | 35.2 | 35.8 | 22.1 | 32 | 33.4626 | 31.2058 | 31.6398 | 53.601 | 31.3085 | 38.9168 | -0.8016 | -7.0869 | 38.2 | 5.6752 | 10.0805 | 4.7455 | 13.8885 | 59677.1992 | 48 | 48.5 | 10.1213 | 9.4037 | 74.6 | 147.1 | 114.5 | 79.2 | 30.2 | 29.5 | 28.3 | 24.4 | 21.8 | 29.3829 | 26.3448 | 57.5939 | 43.6186 | 30.2914 | 0.0289 | -0.5528 | -0.3961 | 36.6 | 1.3003 | 12.195 | 4.7455 | 13.8885 | 39495.457 | 0 | 31.2 | 1.1828 | 1.4638 | 1359.9391 | 463.8763
9.2069 | 8.5993 | 586.4 | 126.4 | 329.8 | 86.5 | 35 | 36 | 36.6 | 23 | 34 | 33.4626 | 31.6832 | 31.77 | 54.035 | 30.9511 | 40.3924 | -0.7438 | -7.1321 | 38.2 | 5.1587 | 10.0015 | 4.8063 | 1.1574 | 58548.7578 | 52 | 48.5 | 9.2069 | 8.5993 | 73.6 | 137.3 | 109.8 | 76.5 | 29.4 | 28.8 | 27.6 | 23.9 | 21.7 | 30.0339 | 27.2128 | 58.2015 | 42.4034 | 30.2364 | 0 | -0.5586 | -0.4413 | 36.7 | 1.4401 | 12.5596 | 4.8063 | 1.1574 | 39452.0547 | 0 | 31.2 | 1.1662 | 1.5051 | 1328.9503 | 473.8297
9.8319 | 9.0507 | 637.2 | 134.5 | 347 | 82 | 35.1 | 36.2 | 36.8 | 22.7 | 34.4 | 33.1588 | 31.2058 | 31.5096 | 55.0766 | 30.8137 | 39.235 | -0.7177 | -6.8613 | 38.6 | 5.3167 | 9.0961 | 1.4097 | 19.6754 | 58592.1602 | 55 | 48.7 | 9.8319 | 9.0507 | 72.6 | 147.1 | 113.7 | 78.6 | 28.7 | 28.1 | 27 | 23.7 | 21.6 | 30.4679 | 27.2128 | 58.3751 | 42.4034 | 29.9616 | 0 | -0.573 | -0.4343 | 36.6 | 1.3489 | 10.8157 | 1.4097 | 19.6754 | 39104.8398 | 0 | 31.2 | 1.1995 | 1.5 | 1174.584 | 480.311
10.3354 | 9.1722 | 752.6 | 135.7 | 364 | 85.7 | 34.9 | 36 | 36.6 | 22.4 | 34 | 33.1588 | 31.336 | 31.6832 | 53.8614 | 30.7862 | 41.5787 | -0.7438 | -7.1737 | 38.7 | 5.3471 | 9.1265 | 3.9799 | 4.0508 | 59286.5859 | 55 | 48.9 | 10.3354 | 9.1722 | 73.2 | 149.1 | 115.1 | 79.8 | 28.1 | 27.5 | 26.4 | 23.6 | 21.5 | 30.3377 | 26.8656 | 58.2015 | 43.1412 | 30.2914 | 0 | -0.573 | -0.4656 | 36.8 | 1.5251 | 11.6967 | 3.9799 | 4.0508 | 39712.4648 | 0 | 31.4 | 1.1782 | 1.387 | 1349.6262 | 449.2934
8.634 | 8.2868 | 522.8 | 124.8 | 316.4 | 86 | 34.7 | 35.8 | 36.4 | 22.2 | 33.5 | 32.7682 | 30.1207 | 30.6849 | 52.5159 | 31.4459 | 41.4919 | -0.7987 | -7.0835 | 38.6 | 5.2073 | 9.6308 | 4.7941 | 56.1327 | 59503.5938 | 50 | 48.9 | 8.634 | 8.2868 | 72.2 | 136.4 | 109.3 | 76.7 | 27.5 | 27.1 | 25.9 | 23.5 | 21.4 | 29.9905 | 26.6486 | 57.8977 | 41.7089 | 30.4838 | 0 | -0.5557 | -0.3788 | 36.8 | 1.5798 | 11.5813 | 4.7941 | 56.1327 | 39321.8477 | 0 | 31.4 | 1.1477 | 1.4685 | 1412.1859 | 453.4599
9.1375 | 9.8435 | 510.2 | 123.2 | 324.8 | 86.4 | 35 | 36.1 | 36.7 | 22.5 | 33.7 | 33.4626 | 30.9887 | 31.2058 | 50.1288 | 30.7587 | 42.8229 | -0.7466 | -7.1147 | 38 | 5.7056 | 8.8531 | 4.782 | 114.0015 | 59329.9883 | 54 | 48.8 | 9.1375 | 9.8435 | 71.4 | 134.1 | 110.7 | 77.3 | 27.1 | 26.6 | 25.5 | 23.3 | 21.2 | 30.2509 | 26.909 | 58.0279 | 41.9259 | 30.099 | 0 | -0.4226 | -0.2295 | 36.8 | 1.7135 | 9.7645 | 4.782 | 114.0015 | 39365.25 | 0 | 31.4 | 1.1671 | 1.4398 | 1197.1705 | 457.6265
8.6861 | 8.4141 | 451.3 | 126.8 | 301.5 | 82.9 | 35 | 36.1 | 36.8 | 22.1 | 33.1 | 33.1588 | 30.6415 | 30.5981 | 48.7834 | 31.0886 | 43.5752 | -0.7929 | -7.1599 | 37.8 | 5.0372 | 10.524 | 1.118 | 1.1574 | 59416.7891 | 50 | 48.8 | 8.6861 | 8.4141 | 72.5 | 139.3 | 113.3 | 78.6 | 26.6 | 26.1 | 25 | 22.9 | 21 | 30.6415 | 27.0826 | 58.1581 | 39.0614 | 30.4838 | 0 | -0.4833 | -0.3996 | 35 | 1.5008 | 10.9676 | 1.118 | 1.1574 | 38670.8242 | 0 | 32.1 | 1.174 | 1.4601 | 1095.4043 | 461.0986
8.2116 | 8.038 | 531.6 | 130.5 | 332.9 | 84.9 | 35.2 | 36.3 | 36.9 | 22.2 | 33.6 | 32.9418 | 30.6415 | 30.6415 | 52.6027 | 30.5663 | 43.8067 | -0.6975 | -7.323 | 37.9 | 5.3288 | 9.9893 | 3.7065 | 8.6803 | 57984.5391 | 60 | 48.7 | 8.2116 | 8.038 | 73.6 | 143.5 | 115.5 | 80 | 26.1 | 25.6 | 24.6 | 22.7 | 20.8 | 30.2509 | 26.7788 | 57.8109 | 38.9312 | 30.2639 | 0 | -0.4544 | -0.3128 | 33.3 | 1.6041 | 10.9615 | 3.7065 | 8.6803 | 38801.0313 | 0 | 31.7 | 1.1768 | 1.4694 | 1034.9601 | 433.3216
9.0391 | 9.4037 | 509.5 | 126.6 | 341.5 | 87.5 | 35.5 | 36.6 | 37.2 | 23.1 | 34.5 | 33.506 | 31.0755 | 31.4662 | 53.167 | 30.6213 | 44.2986 | -0.7409 | -7.2189 | 38.3 | 5.1344 | 9.3938 | 3.9495 | 67.7065 | 58331.75 | 58 | 48.8 | 9.0391 | 9.4037 | 73 | 138.3 | 114.2 | 80.8 | 25.6 | 25.2 | 24.2 | 22.6 | 20.7 | 30.4679 | 27.343 | 58.2015 | 40.7541 | 30.2914 | 0 | -0.4399 | -0.2781 | 31.8 | 1.6953 | 10.6698 | 3.9495 | 67.7065 | 39235.0469 | 0 | 31.3 | 1.1699 | 1.4532 | 997.9506 | 443.738
9.6409 | 9.9187 | 491 | 123.5 | 335.1 | 85.3 | 35.1 | 36.2 | 36.8 | 22.6 | 34.4 | 32.9852 | 30.5981 | 31.1189 | 54.7294 | 30.8412 | 43.6909 | -0.7438 | -7.1703 | 38.6 | 5.1162 | 10.1777 | 4.8306 | 9.259 | 58331.75 | 56 | 48.9 | 9.6409 | 9.9187 | 72.8 | 135.6 | 112.2 | 79.7 | 25.2 | 24.9 | 23.9 | 22.5 | 20.6 | 30.3377 | 26.9524 | 58.1581 | 41.5353 | 30.3464 | 0.0289 | -0.4255 | -0.2955 | 30.5 | 1.7439 | 11.5874 | 4.8306 | 9.259 | 38844.4336 | 0 | 31.5 | 1.1268 | 1.4208 | 1550.5498 | 448.136
8.2405 | 8.5067 | 478.5 | 130.2 | 332 | 84.3 | 34.8 | 35.9 | 36.5 | 22.4 | 34.5 | 32.421 | 30.0339 | 30.6415 | 55.3804 | 31.0886 | 40.566 | -0.8913 | -6.9585 | 38.8 | 5.3714 | 9.728 | 4.861 | -17.9393 | 59416.7891 | 48 | 49 | 8.2405 | 8.5067 | 73.3 | 143.8 | 115.6 | 80.7 | 24.9 | 24.5 | 23.5 | 22.4 | 20.6 | 29.9905 | 26.7354 | 58.2015 | 42.0996 | 30.4014 | 0.0289 | -0.4399 | -0.3163 | 29.2 | 1.8472 | 10.998 | 4.861 | -17.9393 | 38714.2266 | 0 | 31.6 | 1.1643 | 1.3801 | 1190.7134 | 452.534
8.4315 | 8.3447 | 459.3 | 132.4 | 324.8 | 82.6 | 34.8 | 35.9 | 36.6 | 22.6 | 34.3 | 32.5946 | 30.3377 | 30.8151 | 55.0766 | 31.0336 | 38.9168 | -0.8913 | -7.1876 | 39 | 5.3106 | 9.643 | 3.828 | 2.3148 | 60198.0195 | 46 | 49 | 8.4315 | 8.3447 | 75 | 145.8 | 118.6 | 83.1 | 24.6 | 24.2 | 23.3 | 22.4 | 20.5 | 29.9905 | 26.8656 | 58.0279 | 43.662 | 30.154 | 0 | -0.4399 | -0.351 | 28.3 | 1.7378 | 10.4876 | 3.828 | 2.3148 | 39018.0391 | 0 | 31.8 | 1.1745 | 1.4648 | 1021.3842 | 454.8488
9.5021 | 9.2243 | 500.5 | 129.9 | 340.3 | 83.3 | 34.9 | 36 | 36.6 | 22.4 | 34.5 | 32.3342 | 30.0339 | 30.6415 | 55.7711 | 30.9236 | 40.4214 | -0.7987 | -7.1911 | 39.3 | 5.3714 | 9.6065 | 1.6041 | 16.782 | 60545.2305 | 52 | 49 | 9.5021 | 9.2243 | 75.7 | 142.7 | 117.4 | 83 | 24.3 | 24 | 23 | 22.3 | 20.5 | 30.1207 | 26.909 | 58.1581 | 43.1846 | 30.3464 | 0 | -0.437 | -0.3302 | 27.3 | 1.8897 | 10.4936 | 1.6041 | 16.782 | 39104.8398 | 0 | 32.1 | 1.1828 | 1.4953 | 1041.6838 | 415.9609
9.2532 | 9.4095 | 516.5 | 121.5 | 335.8 | 86.9 | 34.9 | 35.9 | 36.6 | 22.5 | 34.6 | 32.3342 | 29.9471 | 30.5981 | 55.9447 | 31.0336 | 41.2026 | -0.7553 | -7.0453 | 39.5 | 5.6205 | 9.8496 | 3.8645 | 9.259 | 60328.2227 | 53 | 49.1 | 9.2532 | 9.4095 | 73.9 | 133.1 | 112.4 | 80.5 | 24 | 23.8 | 22.8 | 22.2 | 20.5 | 29.9905 | 26.909 | 58.2015 | 42.9676 | 30.154 | 0 | -0.4081 | -0.2746 | 26.4 | 1.835 | 11.0648 | 3.8645 | 9.259 | 39148.2422 | 0 | 32.3 | 1.181 | 1.4208 | 1032.6066 | 423.3681
12.5517 | 10.3238 | 539.4 | 132.7 | 343.3 | 88.3 | 34.8 | 35.9 | 36.6 | 22.2 | 34.8 | 31.9436 | 29.7301 | 30.5981 | 55.7277 | 30.9511 | 43.0255 | -0.7438 | -7.2571 | 39.5 | 5.5415 | 9.2116 | 4.7516 | 23.1475 | 60415.0273 | 55 | 49.1 | 12.5517 | 10.3238 | 74.2 | 146.1 | 117.2 | 81.9 | 23.8 | 23.5 | 22.6 | 22 | 20.4 | 29.8169 | 26.7354 | 58.0279 | 42.2732 | 30.3739 | 0 | -0.437 | -0.2642 | 25.5 | 1.7864 | 10.524 | 4.7516 | 23.1475 | 38453.8164 | 0 | 32.5 | 1.1504 | 1.5189 | 1260.6292 | 435.1734
9.1548 | 9.4326 | 461.3 | 135.3 | 333.5 | 85.4 | 34.8 | 35.9 | 36.5 | 21.9 | 34.6 | 31.8568 | 29.6867 | 30.4245 | 55.3804 | 30.9511 | 44.0382 | -0.8132 | -7.2224 | 39.4 | 5.1283 | 9.8192 | 4.861 | 0 | 59112.9805 | 52 | 49.1 | 9.1548 | 9.4326 | 75.7 | 148.7 | 119.4 | 83.8 | 23.6 | 23.3 | 22.4 | 21.9 | 20.3 | 29.6867 | 26.5184 | 57.8977 | 42.36 | 29.9891 | 0 | -0.4544 | -0.3441 | 24.8 | 1.7986 | 11.1499 | 4.861 | 0 | 38714.2266 | 0 | 32.5 | 1.1578 | 1.4264 | 1264.5839 | 444.2009
9.0333 | 8.2695 | 573.3 | 135.6 | 349.4 | 85.2 | 34.2 | 35.3 | 35.9 | 21.6 | 34.2 | 31.553 | 29.3829 | 30.1641 | 55.7277 | 30.6213 | 40.7975 | -0.819 | -7.2224 | 39.4 | 4.9947 | 9.5701 | 3.3541 | 14.4672 | 58982.7734 | 51 | 49 | 9.0333 | 8.2695 | 77.3 | 148.6 | 121.2 | 85.1 | 23.4 | 23.1 | 22.2 | 21.7 | 20.2 | 29.3829 | 26.3014 | 57.8977 | 42.4034 | 29.9891 | 0 | -0.4399 | -0.2399 | 24.1 | 1.914 | 10.4511 | 3.3541 | 14.4672 | 38193.4063 | 0 | 32.5 | 1.1259 | 1.4833 | 1743.2209 | 453.4599
9.2937 | 9.4731 | 594.2 | 131.4 | 348.9 | 85.4 | 33.7 | 34.9 | 35.4 | 21.5 | 33.9 | 31.5096 | 29.1659 | 29.9471 | 55.554 | 31.1161 | 40.7975 | -0.8942 | -7.0731 | 39.4 | 5.4018 | 9.7584 | 3.3723 | 18.518 | 61152.8555 | 45 | 48.9 | 9.2937 | 9.4731 | 76.5 | 143.8 | 118.7 | 84.2 | 23.2 | 22.9 | 22 | 21.5 | 20.1 | 29.0791 | 26.0844 | 57.7675 | 42.2732 | 30.0715 | 0 | -0.4284 | -0.2781 | 23.4 | 1.9565 | 10.7792 | 3.3723 | 18.518 | 38236.8086 | 0 | 32.6 | 1.1731 | 1.4699 | 1110.5591 | 418.9701
11.2323 | 10.8273 | 495.9 | 136.3 | 334.5 | 85.6 | 33.4 | 34.5 | 35.1 | 21.6 | 33.7 | 31.4228 | 29.1225 | 29.7735 | 55.2068 | 31.1985 | 37.6147 | -1.0649 | -6.9585 | 39.1 | 5.2073 | 9.9346 | 4.7334 | -6.3656 | 61586.8711 | 40 | 48.7 | 11.2323 | 10.8273 | 76.3 | 150.9 | 120.9 | 85 | 22.9 | 22.7 | 21.9 | 21.4 | 20 | 28.9489 | 25.9108 | 57.5939 | 41.7523 | 30.1265 | 0 | -0.4515 | -0.2225 | 22.9 | 1.8958 | 11.0283 | 4.7334 | -6.3656 | 38584.0234 | 0 | 32.5 | 1.1768 | 1.4356 | 1027.1222 | 416.6554
9.4442 | 9.5021 | 530.7 | 139.2 | 340.3 | 85.4 | 33 | 34.1 | 34.7 | 21.2 | 33.5 | 31.2926 | 29.0357 | 29.6867 | 55.2068 | 31.3634 | 35.3 | -0.9347 | -6.9099 | 39 | 5.7846 | 9.4546 | 4.8853 | -17.9393 | 62151.0898 | 40 | 48.6 | 9.4442 | 9.5021 | 77.6 | 152.3 | 121.9 | 86 | 22.7 | 22.5 | 21.7 | 21.2 | 19.8 | 28.9055 | 25.9108 | 57.7675 | 41.7523 | 30.154 | 0 | -0.4573 | -0.3163 | 22.4 | 1.8229 | 10.8278 | 4.8853 | -17.9393 | 38236.8086 | 0 | 32.4 | 1.1768 | 1.3907 | 1023.2219 | 415.7295
9.1548 | 9.7046 | 509.5 | 133.5 | 336.3 | 85.9 | 32.6 | 33.7 | 34.3 | 21 | 32.9 | 31.1189 | 28.8621 | 29.3829 | 54.9898 | 31.171 | 40.8264 | -0.9029 | -6.9342 | 38.9 | 5.4139 | 9.9407 | 2.1692 | -16.2033 | 61890.6797 | 40 | 48.3 | 9.1548 | 9.7046 | 78 | 145.4 | 120.2 | 85.4 | 22.6 | 22.4 | 21.5 | 21.1 | 19.7 | 28.6451 | 25.6937 | 57.2901 | 41.4919 | 30.099 | 0 | -0.4139 | -0.2295 | 21.9 | 2.1571 | 10.9737 | 2.1692 | -16.2033 | 38670.8242 | 0 | 32.3 | 1.1764 | 1.4115 | 1102.1654 | 400.915
9.6352 | 9.8145 | 655.4 | 132 | 354.3 | 79.3 | 33 | 34.1 | 34.7 | 21.1 | 30.5 | 32.7682 | 30.9019 | 30.8585 | 53.1236 | 31.6383 | 38.3381 | -0.7466 | -7.08 | 38.4 | 5.5962 | 9.4546 | 4.0528 | 5.7869 | 59460.1914 | 48 | 48 | 9.6352 | 9.8145 | 76.2 | 144.2 | 118.6 | 84 | 22.4 | 22.1 | 21.3 | 20.7 | 19.5 | 28.9055 | 25.8674 | 57.1165 | 41.6655 | 30.3739 | 0 | -0.4168 | -0.1392 | 21.5 | 1.9991 | 10.9068 | 4.0528 | 5.7869 | 39235.0469 | 0 | 32 | 1.1639 | 1.3342 | 1386.4974 | 372.4436
9.9014 | 9.8203 | 558.5 | 133.6 | 344.6 | 78.9 | 32.6 | 33.7 | 34.4 | 20.5 | 32.2 | 31.4662 | 28.9489 | 29.5999 | 53.4708 | 31.3909 | 40.4214 | -0.7582 | -7.1355 | 38.3 | 5.2499 | 9.7827 | 4.8853 | -12.1524 | 60198.0195 | 48 | 47.9 | 9.9014 | 9.8203 | 76.6 | 146.9 | 118.7 | 83.4 | 22.1 | 21.9 | 21.1 | 20.5 | 19.3 | 28.2544 | 25.2163 | 56.8561 | 40.8409 | 30.3464 | 0.0289 | -0.4399 | -0.2156 | 21.1 | 1.9808 | 11.6117 | 4.8853 | -12.1524 | 38410.4141 | 0 | 31.8 | 1.1671 | 1.4037 | 1376.5807 | 375.2213
11.7184 | 11.1976 | 669.1 | 134.7 | 357.5 | 83.7 | 32.5 | 33.7 | 34.2 | 20.1 | 32.4 | 30.4679 | 28.0808 | 28.7319 | 54.4256 | 31.5009 | 39.7559 | -0.6859 | -7.2189 | 38.3 | 5.3714 | 9.0536 | 2.1206 | 9.259 | 58548.7578 | 52 | 48 | 11.7184 | 11.1976 | 77.4 | 148.2 | 119.5 | 83.6 | 21.9 | 21.7 | 20.9 | 20.3 | 19.1 | 27.8638 | 24.9993 | 56.8127 | 41.0145 | 30.4838 | 0.0289 | -0.4602 | -0.2468 | 20.7 | 2.0416 | 10.4876 | 2.1206 | 9.259 | 38584.0234 | 0 | 31.5 | 1.1856 | 1.2296 | 1035.9397 | 349.5276
9.2359 | 8.5993 | 513 | 125.3 | 334.9 | 85.1 | 32.5 | 33.6 | 34.2 | 20.1 | 32.4 | 30.2509 | 28.0374 | 28.6017 | 54.2954 | 31.3085 | 41.4051 | -0.7582 | -7.0626 | 38.2 | 5.9972 | 9.3999 | 4.7212 | 13.8885 | 60154.6172 | 48 | 48.1 | 9.2359 | 8.5993 | 75.2 | 137.4 | 113.7 | 81.3 | 21.7 | 21.5 | 20.7 | 20 | 18.8 | 27.777 | 24.9559 | 56.9429 | 40.8409 | 30.099 | 0 | -0.4023 | -0.16 | 20.2 | 1.9991 | 10.6942 | 4.7212 | 13.8885 | 38150.0078 | 0 | 31.2 | 1.1824 | 1.3666 | 1054.0559 | 354.62
10.6131 | 10.2486 | 584.4 | 125.7 | 352 | 84 | 32.5 | 33.7 | 34.3 | 20.1 | 32.3 | 29.9471 | 27.7336 | 28.428 | 54.686 | 31.1985 | 41.2605 | -0.602 | -7.1425 | 38.3 | 5.5962 | 9.1083 | 4.9764 | -7.5229 | 60284.8203 | 55 | 48.1 | 10.6131 | 10.2486 | 75.3 | 136.6 | 113.8 | 81 | 21.5 | 21.3 | 20.5 | 19.9 | 18.7 | 27.56 | 24.7389 | 56.7259 | 41.4919 | 30.4289 | 0 | -0.385 | -0.1531 | 19.8 | 2.1692 | 11.0527 | 4.9764 | -7.5229 | 38063.2031 | 0 | 31 | 1.1458 | 1.3824 | 1193.9515 | 362.0272
8.8886 | 8.9118 | 572.2 | 136.7 | 350.5 | 86 | 32.9 | 34 | 34.6 | 20.5 | 32.6 | 30.1207 | 28.0808 | 28.7319 | 54.9898 | 30.9786 | 41.8102 | -0.7177 | -7.1842 | 38.5 | 5.4321 | 9.3635 | 2.7951 | -9.259 | 59546.9961 | 55 | 48.3 | 8.8886 | 8.9118 | 75.8 | 149.5 | 119.9 | 83.5 | 21.3 | 21.1 | 20.3 | 19.9 | 18.6 | 27.777 | 24.9993 | 56.9429 | 42.0996 | 30.2639 | 0 | -0.4284 | -0.2468 | 19.5 | 1.9444 | 10.202 | 2.7951 | -9.259 | 38193.4063 | 0 | 30.8 | 1.1662 | 1.399 | 1370.9707 | 360.4069
8.8886 | 7.1873 | 568.6 | 136.8 | 352.8 | 80.4 | 33.2 | 34.3 | 35 | 20.7 | 32.8 | 30.2509 | 28.211 | 28.7319 | 54.9898 | 31.336 | 40.9422 | -0.7409 | -7.2362 | 38.7 | 5.2012 | 9.4425 | 2.8011 | 34.1426 | 59503.5938 | 53 | 48.5 | 8.8886 | 7.1873 | 402.2 | 150.7 | 250.3 | 78.1 | 28.9 | 28.6 | 28.2 | 20.4 | 19.4 | 28.211 | 25.2597 | 56.7259 | 42.36 | 35.1842 | 29.2237 | -0.8132 | -2.8857 | 21 | -0.0911 | 10.2992 | 2.8011 | 34.1426 | 58809.168 | 30 | 28.9 | 1.1736 | 1.3055 | 1212.0122 | 348.1387
9.5194 | 6.3308 | 497.1 | 133 | 336.8 | 83.2 | 33 | 34.1 | 34.8 | 20.8 | 32.7 | 30.2509 | 28.1676 | 28.8187 | 54.9898 | 31.5833 | 40.7975 | -0.7409 | -7.1772 | 38.8 | 5.4078 | 9.485 | 1.7925 | 174.1851 | 59764.0039 | 50 | 48.5 | 9.5194 | 6.3308 | 618 | 146.1 | 308.3 | 86.7 | 44.3 | 44.5 | 45.2 | 27.1 | 23.2 | 28.8187 | 25.6069 | 56.9429 | 42.2732 | 34.4696 | 34.6345 | -0.7872 | -3.1982 | 29.8 | -0.1519 | 10.6091 | 1.7925 | 174.1851 | 56639.0859 | 48 | 37 | 1.1514 | 1.3713 | 1342.4438 | 393.2764
9.068 | 7.1005 | 459.5 | 130.5 | 329.1 | 84.1 | 33.4 | 34.5 | 35.1 | 21.3 | 32.9 | 30.4679 | 28.4714 | 29.1659 | 54.9898 | 31.5833 | 40.132 | -0.7206 | -7.0904 | 38.8 | 5.4018 | 8.926 | 1.2517 | 221.0588 | 59677.1992 | 50 | 48.5 | 9.068 | 7.1005 | 648.7 | 142.4 | 328.2 | 84.9 | 47.5 | 47.8 | 48.7 | 31.3 | 24.5 | 29.2527 | 25.9108 | 57.2901 | 42.8374 | 34.2496 | 31.1045 | -0.764 | -2.9377 | 33.4 | -0.1276 | 9.005 | 1.2517 | 221.0588 | 58635.5625 | 44 | 39.1 | 1.15 | 1.4176 | 1523.6576 | 439.8029
7.9801 | 6.0184 | 401.4 | 136.7 | 312.9 | 79.9 | 33.5 | 34.6 | 35.2 | 20.9 | 32.7 | 30.6415 | 28.8187 | 29.3395 | 54.7294 | 31.7758 | 40.7975 | -0.7293 | -7.1529 | 38.7 | 5.4747 | 9.7645 | 0.6988 | 52.0819 | 59720.6016 | 52 | 48.5 | 7.9801 | 6.0184 | 631.8 | 150 | 327.7 | 82 | 48.4 | 48.6 | 49.5 | 33.2 | 24.8 | 29.0791 | 25.7806 | 57.2901 | 42.5336 | 34.1397 | 33.2456 | -0.7872 | -3.0905 | 35.1 | -0.1458 | 9.722 | 0.6988 | 52.0819 | 58895.9727 | 42 | 40.2 | 1.149 | 1.437 | 1454.6539 | 481.4684
7.4651 | 7.5287 | 445.8 | 137.5 | 324.5 | 87.3 | 33.6 | 34.7 | 35.3 | 20.8 | 32.6 | 30.3377 | 28.4714 | 29.2527 | 54.469 | 31.6108 | 42.9965 | -0.8045 | -7.2119 | 38.8 | 4.9339 | 9.8982 | 3.9739 | 45.7164 | 58895.9727 | 56 | 48.6 | 7.4651 | 7.5287 | 204.8 | 146.2 | 113.5 | 76.4 | 44.9 | 45.2 | 44.8 | 32.6 | 24.7 | 28.6451 | 25.4333 | 57.1165 | 42.8374 | 31.8582 | 0 | -0.2548 | -0.3337 | 34.2 | 0.954 | 14.8503 | 3.9739 | 45.7164 | 48479.5859 | 0 | 44.2 | 1.1847 | 1.3963 | 1053.818 | 455.7747
10.3296 | 10.9488 | 565.5 | 133.5 | 350.7 | 86.4 | 33 | 34.1 | 34.8 | 20.3 | 33.3 | 29.9471 | 27.8638 | 28.8187 | 54.686 | 31.3085 | 41.8102 | -0.7119 | -7.1355 | 38.7 | 5.736 | 9.3209 | 4.9764 | 22.5688 | 60154.6172 | 53 | 48.5 | 10.3296 | 10.9488 | 102.9 | 142.8 | 86.9 | 59.3 | 42.3 | 42.1 | 41.4 | 30.9 | 24 | 28.0374 | 25.0427 | 56.9429 | 42.0561 | 31.6383 | 0 | -1.9503 | -1.7051 | 32.3 | 1.6953 | 17.2869 | 4.9764 | 22.5688 | 46092.5 | 0 | 41.1 | 1.1523 | 1.3953 | 1703.3478 | 461.0986
9.5773 | 10.8851 | 519.2 | 132.6 | 345.9 | 84.2 | 32.7 | 33.8 | 34.4 | 20.3 | 33.4 | 29.8169 | 28.0808 | 28.8187 | 54.5124 | 31.336 | 38.2223 | -0.8132 | -7.0487 | 38.5 | 5.4929 | 9.6247 | 5.0068 | -11.5738 | 60501.832 | 50 | 48.3 | 9.5773 | 10.8851 | 75.7 | 141.6 | 78.3 | 50.7 | 40.1 | 39.5 | 38.7 | 29.5 | 23.6 | 27.8638 | 24.9993 | 56.9429 | 41.6655 | 31.7208 | 0 | -2.0429 | -1.8822 | 30.7 | 1.5737 | 17.779 | 5.0068 | -11.5738 | 45832.0898 | 0 | 39.5 | 1.2 | 1.3064 | 1040.5826 | 464.5707
9.3574 | 10.0634 | 552.3 | 137 | 347.7 | 81.4 | 32.3 | 33.5 | 34.1 | 19.9 | 32.8 | 29.5999 | 27.6034 | 28.4714 | 54.5558 | 31.6383 | 40.5082 | -0.8045 | -7.1876 | 38.4 | 5.3471 | 9.4789 | 4.9947 | -13.3098 | 58809.168 | 52 | 48.3 | 9.3574 | 10.0634 | 65.5 | 145.6 | 74.9 | 47 | 38.2 | 37.5 | 36.6 | 28.2 | 23.2 | 27.56 | 24.7823 | 56.7259 | 40.7541 | 32.1881 | 0 | -2.1181 | -1.9065 | 29.1 | 1.7013 | 17.8398 | 4.9947 | -13.3098 | 45311.2695 | 0 | 38.1 | 1.1592 | 1.3574 | 1361.384 | 466.4225
8.7961 | 9.4847 | 517.3 | 139 | 342.8 | 84.3 | 31.9 | 33.1 | 33.7 | 20 | 32.3 | 29.6867 | 27.9506 | 28.6017 | 54.1218 | 31.9132 | 43.7199 | -0.9318 | -7.0696 | 38.3 | 5.262 | 9.0657 | 4.9886 | 20.8328 | 59981.0117 | 46 | 48.2 | 8.7961 | 9.4847 | 61.8 | 148.5 | 74.7 | 45.6 | 36.6 | 35.8 | 34.7 | 27.1 | 22.8 | 27.4298 | 24.5653 | 56.5089 | 41.1881 | 32.2156 | 0 | -2.2165 | -2.0211 | 27.8 | 1.6467 | 17.4752 | 4.9886 | 20.8328 | 45875.4922 | 0 | 36.8 | 1.1713 | 1.4004 | 1203.9275 | 463.1819
9.8956 | 10.7578 | 494.3 | 136.9 | 342.1 | 83.4 | 31.9 | 33 | 33.7 | 19.9 | 32 | 29.6867 | 27.56 | 28.4714 | 54.469 | 31.9957 | 38.0777 | -0.9087 | -7.0904 | 38.3 | 5.4929 | 9.6673 | 2.953 | 11.5738 | 60632.0352 | 44 | 48 | 9.8956 | 10.7578 | 69.4 | 150.6 | 112.9 | 71.6 | 35.1 | 34.3 | 33.1 | 26.1 | 22.4 | 27.4298 | 24.6955 | 56.5089 | 41.1881 | 32.6829 | 0 | -0.7409 | -0.7538 | 26.6 | 1.4097 | 11.6967 | 2.953 | 11.5738 | 48696.5938 | 0 | 35.8 | 1.1435 | 1.3736 | 1786.8585 | 462.0245
12.2219 | 10.1039 | 577.6 | 125.5 | 346.4 | 84 | 31.7 | 32.9 | 33.5 | 19.9 | 31.7 | 29.5131 | 27.4298 | 28.2544 | 54.469 | 31.7208 | 41.3762 | -0.7872 | -7.1147 | 38.4 | 5.3592 | 9.7949 | 2.1328 | 29.5131 | 61196.2539 | 46 | 47.9 | 12.2219 | 10.1039 | 71.5 | 137.4 | 110.1 | 75.1 | 33.8 | 32.9 | 31.7 | 25.3 | 22 | 27.6034 | 24.5653 | 56.5957 | 40.8409 | 32.298 | 0 | -0.6772 | -0.5941 | 25.5 | 1.4704 | 11.7271 | 2.1328 | 29.5131 | 48132.375 | 0 | 35.2 | 1.1884 | 1.3615 | 1129.0419 | 421.2849
9.1201 | 9.4037 | 518.5 | 131.5 | 335.2 | 82.2 | 31.6 | 32.7 | 33.4 | 19.7 | 30.5 | 30.1641 | 28.4714 | 29.0791 | 53.1236 | 31.7483 | 40.1899 | -0.7872 | -6.9967 | 38.1 | 5.4625 | 9.327 | 4.5207 | 27.1983 | 60979.2461 | 46 | 47.8 | 9.1201 | 9.4037 | 70.9 | 145.2 | 113.2 | 77 | 32.6 | 31.7 | 30.4 | 24.5 | 21.5 | 27.2128 | 24.2615 | 56.2485 | 41.4919 | 31.9957 | 0 | -0.6454 | -0.5975 | 24.5 | 1.3732 | 11.0952 | 4.5207 | 27.1983 | 46873.7266 | 0 | 34.6 | 1.1708 | 1.3722 | 1395.8582 | 424.0626
9.5252 | 9.5541 | 567.6 | 129.8 | 338.2 | 84.7 | 31.6 | 32.8 | 33.4 | 19.6 | 31.5 | 29.3395 | 27.4298 | 28.2544 | 54.1218 | 31.9132 | 41.5787 | -0.7032 | -7.014 | 38 | 5.4808 | 9.4485 | 4.8671 | 5.7869 | 59677.1992 | 48 | 47.7 | 9.5252 | 9.5541 | 72 | 142.2 | 112.8 | 77.7 | 31.4 | 30.5 | 29.3 | 24 | 21.1 | 26.9524 | 24.1747 | 56.5957 | 41.1881 | 31.8857 | 0 | -0.6396 | -0.5003 | 23.6 | 1.513 | 11.478 | 4.8671 | 5.7869 | 47177.5391 | 0 | 34.1 | 1.1949 | 1.3861 | 1128.5916 | 426.1458
8.9234 | 9.369 | 507.6 | 128.4 | 334.5 | 85.2 | 31.5 | 32.7 | 33.4 | 19.1 | 31.3 | 29.0357 | 26.9958 | 27.8638 | 54.1218 | 32.0231 | 39.8137 | -0.7206 | -7.0731 | 38 | 5.4443 | 9.3635 | 4.9035 | 41.6655 | 59894.207 | 50 | 47.8 | 8.9234 | 9.369 | 71.7 | 140.6 | 111.6 | 77.3 | 30.3 | 29.5 | 28.3 | 23.4 | 20.7 | 26.9524 | 24.0445 | 56.4221 | 40.5371 | 31.9407 | 0 | -0.6425 | -0.5524 | 22.8 | 1.4401 | 11.3747 | 4.9035 | 41.6655 | 46396.3086 | 0 | 33.7 | 1.1902 | 1.3759 | 1055.3883 | 431.7013
8.3389 | 9.4153 | 496.8 | 130.1 | 330.9 | 84.6 | 31.6 | 32.8 | 33.4 | 19.4 | 31.2 | 28.8187 | 26.8656 | 27.8638 | 53.4708 | 31.8857 | 39.698 | -0.7843 | -7.0904 | 37.8 | 5.42 | 9.9164 | 2.9591 | 19.6754 | 59069.5781 | 50 | 47.7 | 8.3389 | 9.4153 | 71.9 | 143.5 | 113.1 | 78.4 | 29.4 | 28.6 | 27.4 | 22.9 | 20.3 | 26.692 | 23.7407 | 56.0749 | 41.1881 | 31.8582 | 0 | -0.602 | -0.4378 | 22.1 | 1.6224 | 11.2471 | 2.9591 | 19.6754 | 47177.5391 | 0 | 33.2 | 1.2018 | 1.4185 | 1084.4335 | 436.3308
7.1815 | 7.6792 | 489.8 | 130.4 | 326.9 | 83.1 | 31.4 | 32.6 | 33.2 | 19.1 | 29.8 | 28.9055 | 26.5184 | 27.8638 | 53.0368 | 32.0506 | 39.0325 | -0.8595 | -7.0661 | 37.7 | 5.4808 | 9.6126 | 2.6371 | 35.3 | 58852.5703 | 50 | 47.7 | 7.1815 | 7.6792 | 71.9 | 144.2 | 113.2 | 79 | 28.5 | 27.8 | 26.6 | 22.5 | 19.9 | 26.3448 | 23.6105 | 55.9447 | 41.1881 | 31.7758 | 0 | -0.6396 | -0.5385 | 21.4 | 1.513 | 10.7853 | 2.6371 | 35.3 | 45962.293 | 0 | 32.9 | 1.2041 | 1.4926 | 1057.4739 | 400.4521
7.6329 | 8.1364 | 584.7 | 131.8 | 337.4 | 80.3 | 30.8 | 32 | 32.6 | 18.7 | 30.6 | 28.8187 | 26.8656 | 27.6468 | 53.818 | 31.8857 | 40.6818 | -0.8334 | -7.0383 | 37.6 | 5.6023 | 9.7463 | 4.6726 | 17.3606 | 60198.0195 | 48 | 47.5 | 7.6329 | 8.1364 | 72.5 | 145.2 | 114.3 | 79.9 | 27.7 | 27 | 25.8 | 22.1 | 19.5 | 26.3448 | 23.6105 | 56.0749 | 41.1881 | 31.7208 | 0 | -0.6338 | -0.4725 | 20.9 | 1.6953 | 11.3625 | 4.6726 | 17.3606 | 46743.5234 | 0 | 32.5 | 1.1953 | 1.3639 | 1062.584 | 402.9983
7.6792 | 7.9396 | 470.4 | 129.5 | 323.4 | 85.6 | 30.5 | 31.7 | 32.4 | 18.6 | 30.7 | 28.4714 | 26.3448 | 27.4298 | 54.1218 | 32.2705 | 39.0325 | -0.9463 | -7.0349 | 37.7 | 6.2585 | 10.1534 | 4.8671 | 17.3606 | 61586.8711 | 42 | 47.5 | 7.6792 | 7.9396 | 72.2 | 142.2 | 112.7 | 78.7 | 26.9 | 26.2 | 25.1 | 21.7 | 19.3 | 26.3448 | 23.5237 | 56.0749 | 40.8409 | 31.9957 | 0 | -0.6396 | -0.5455 | 20.3 | 1.3915 | 11.6785 | 4.8671 | 17.3606 | 46960.5313 | 0 | 32.1 | 1.181 | 1.5171 | 1041.5667 | 402.0724
9.9245 | 10.127 | 676.6 | 128.2 | 354.3 | 90.2 | 30.8 | 31.9 | 32.5 | 19 | 30.3 | 28.6451 | 26.8656 | 27.8638 | 52.95 | 32.0231 | 36.5152 | -0.7698 | -7.014 | 37.6 | 5.025 | 9.3938 | 4.9521 | 27.1983 | 60415.0273 | 48 | 47.4 | 9.9245 | 10.127 | 71.4 | 140.7 | 111.8 | 78.1 | 26.2 | 25.6 | 24.4 | 21.3 | 18.9 | 26.2146 | 23.3935 | 55.7711 | 41.2749 | 31.9407 | 0.0289 | -0.6309 | -0.5767 | 19.8 | 1.3428 | 11.7089 | 4.9521 | 27.1983 | 47047.3359 | 0 | 31.7 | 1.1722 | 1.4361 | 1075.2302 | 414.3406
9.2243 | 9.6699 | 550 | 132.3 | 345.4 | 83.9 | 31.1 | 32.2 | 32.9 | 18.8 | 30.9 | 28.4714 | 26.692 | 27.56 | 54.1218 | 31.9407 | 42.7361 | -0.7409 | -7.1251 | 37.7 | 5.6023 | 9.5701 | 4.6605 | 23.1475 | 58809.168 | 53 | 47.5 | 9.2243 | 9.6699 | 72 | 145.7 | 113.4 | 79.1 | 25.5 | 24.9 | 23.8 | 21 | 18.7 | 26.3448 | 23.6539 | 56.2485 | 40.5371 | 31.8857 | 0.0289 | -0.6425 | -0.5455 | 19.4 | 1.2882 | 11.557 | 4.6605 | 23.1475 | 46526.5156 | 0 | 31.4 | 1.1652 | 1.3768 | 1115.2487 | 393.2764
9.0623 | 9.8608 | 673.3 | 129.3 | 348.5 | 89.3 | 31.2 | 32.4 | 33 | 19.1 | 30.8 | 28.4714 | 26.3014 | 27.56 | 54.2954 | 31.5833 | 44.6168 | -0.764 | -7.1842 | 38 | 5.7542 | 9.6855 | 4.8731 | 6.3656 | 58548.7578 | 55 | 47.6 | 9.0623 | 9.8608 | 71.5 | 142.7 | 112.5 | 78.6 | 24.9 | 24.4 | 23.3 | 20.7 | 18.5 | 26.3448 | 23.6539 | 56.0749 | 40.5371 | 31.8582 | 0 | -0.6338 | -0.5107 | 19 | 1.5555 | 11.7818 | 4.8731 | 6.3656 | 46917.1289 | 0 | 31.1 | 1.1801 | 1.3731 | 1037.24 | 400.915
9.612 | 9.5426 | 458.1 | 127.4 | 319.8 | 83.7 | 31.6 | 32.8 | 33.4 | 19.1 | 31 | 28.6017 | 26.692 | 27.6034 | 53.9048 | 31.3085 | 41.5787 | -0.7698 | -7.1737 | 37.8 | 5.4443 | 9.8496 | 4.3506 | 71.7573 | 59112.9805 | 53 | 47.6 | 9.612 | 9.5426 | 72.8 | 139.8 | 112 | 79.1 | 24.4 | 23.8 | 22.8 | 20.5 | 18.3 | 26.5184 | 23.7407 | 56.0749 | 40.5371 | 31.8857 | 0 | -0.6164 | -0.5559 | 18.7 | 1.4948 | 11.2349 | 4.3506 | 71.7573 | 46960.5313 | 0 | 30.8 | 1.1782 | 1.3458 | 1040.2728 | 382.1656
9.8608 | 9.9303 | 502.8 | 126.6 | 329.8 | 82.9 | 32.1 | 33.2 | 33.8 | 19.6 | 30.6 | 29.1659 | 26.9958 | 28.211 | 53.2538 | 31.1985 | 40.1899 | -0.7438 | -7.0696 | 37.9 | 5.4929 | 9.9711 | 3.4452 | 10.9951 | 59416.7891 | 53 | 47.7 | 9.8608 | 9.9303 | 71.3 | 140.1 | 111.2 | 78.7 | 23.9 | 23.4 | 22.4 | 20.3 | 18.2 | 26.692 | 23.9143 | 56.0749 | 41.4051 | 31.7483 | 0 | -0.6164 | -0.4864 | 18.4 | 1.592 | 11.3565 | 3.4452 | 10.9951 | 46396.3086 | 0 | 30.5 | 1.1365 | 1.4569 | 1008.5697 | 406.4705
9.5252 | 10.0518 | 531.6 | 129.2 | 335.2 | 84.1 | 31.8 | 32.9 | 33.5 | 19.8 | 31.3 | 28.9489 | 26.9958 | 27.994 | 53.6878 | 31.2535 | 38.6564 | -0.8219 | -7.0557 | 37.8 | 5.1952 | 9.7463 | 3.6822 | 40.5082 | 60501.832 | 47 | 47.6 | 9.5252 | 10.0518 | 71.8 | 143.2 | 112.2 | 79 | 23.4 | 22.9 | 21.9 | 20.1 | 18 | 26.8656 | 23.9577 | 56.0749 | 41.3183 | 31.6658 | 0 | -0.6396 | -0.5073 | 18.2 | 1.5312 | 11.3261 | 3.6822 | 40.5082 | 46656.7188 | 0 | 30.3 | 1.1532 | 1.3541 | 1275.9343 | 374.2954
9.6872 | 10.0518 | 627.1 | 128.2 | 343.8 | 85.3 | 31.4 | 32.6 | 33.2 | 19.8 | 31.1 | 29.0357 | 26.9958 | 28.1676 | 53.4708 | 30.9511 | 42.6782 | -0.8624 | -7.0036 | 37.8 | 5.5111 | 9.6977 | 5.019 | -15.0459 | 61586.8711 | 48 | 47.6 | 9.6872 | 10.0518 | 82.5 | 143 | 120.4 | 85.5 | 23 | 22.5 | 21.6 | 19.9 | 18 | 27.2128 | 23.9577 | 55.554 | 41.1881 | 36.2013 | 0 | -0.7756 | -1.3718 | 18 | 1.6041 | 10.8278 | 5.019 | -15.0459 | 61803.8789 | 0 | 30.1 | 1.1315 | 1.3898 | 1773.0062 | 374.7584
8.5935 | 6.2903 | 511.7 | 132.6 | 335.5 | 82.9 | 31.3 | 32.4 | 33.1 | 19.2 | 31.3 | 29.0357 | 27.0826 | 27.8204 | 54.1218 | 31.3909 | 40.2477 | -0.8421 | -7.08 | 37.8 | 5.4625 | 10.1108 | 2.4366 | 93.7475 | 61500.0664 | 48 | 47.6 | 8.5935 | 6.2903 | 670.7 | 145.8 | 311.8 | 83.8 | 41.1 | 41.2 | 41.9 | 25.1 | 21.2 | 27.3864 | 24.1747 | 56.0749 | 41.3183 | 34.3321 | 30.4101 | -0.7061 | -2.9829 | 27.8 | -0.1458 | 10.6091 | 2.4366 | 93.7475 | 57507.1211 | 38 | 36.2 | 1.1467 | 1.449 | 1406.5333 | 407.1649
8.7903 | 6.6838 | 464.2 | 127.9 | 317.3 | 81.2 | 31.5 | 32.6 | 33.2 | 19.6 | 31.3 | 28.9055 | 26.8656 | 28.0374 | 54.1218 | 31.1161 | 42.1285 | -0.9029 | -7.0522 | 37.9 | 5.4504 | 10.1716 | 0.7595 | 72.336 | 60067.8125 | 45 | 47.6 | 8.7903 | 6.6838 | 728.7 | 140.8 | 340.2 | 85.7 | 45.2 | 45.4 | 46.3 | 29.6 | 22.6 | 27.3864 | 24.2615 | 56.4221 | 41.4919 | 33.9473 | 29.6867 | -0.7061 | -2.9864 | 32.2 | -0.158 | 9.722 | 0.7595 | 72.336 | 58635.5625 | 38 | 38.4 | 1.169 | 1.5088 | 1186.1021 | 405.3131
9.0275 | 6.4871 | 143 | 96.4 | 124.2 | 67.7 | 31.9 | 32.2 | 31.8 | 21.3 | 31 | 28.9489 | 26.9958 | 28.211 | 53.818 | 26.8555 | -0.2604 | -0.0898 | -3.6113 | 38 | 5.2802 | 18.7573 | 2.2482 | 57.2901 | 42186.3555 | 20 | 46.5 | 9.0275 | 6.4871 | 720.5 | 141.8 | 342.4 | 85.2 | 46.3 | 46.5 | 47.4 | 31.7 | 22.9 | 27.3864 | 24.1313 | 56.2485 | 41.4919 | 33.7274 | 30.6994 | -0.6685 | -2.9551 | 34.1 | -0.1398 | 9.807 | 2.2482 | 57.2901 | 57463.7188 | 40 | 39.6 | 1.1407 | 1.3676 | 1418.0789 | 427.3032
9.2822 | 7.0716 | 69.7 | 81.7 | 80.3 | 44.2 | 31.4 | 31.1 | 30.3 | 19.5 | 27.3 | 28.6885 | 26.3448 | 29.2527 | 53.9916 | 27.6801 | -0.2604 | -0.0667 | -3.6773 | 38.2 | 5.3896 | 20.1123 | 0.6684 | 14.4672 | 42099.5508 | 20 | 43 | 9.2822 | 7.0716 | 727.5 | 143.5 | 352.5 | 82.6 | 46.7 | 46.9 | 47.8 | 32.5 | 23.1 | 27.126 | 24.0445 | 56.3787 | 40.8409 | 34.1397 | 30.6994 | -0.79 | -3.0801 | 34.9 | -0.1519 | 10.0987 | 0.6684 | 14.4672 | 58027.9375 | 38 | 40.2 | 1.1916 | 1.5481 | 1205.3159 | 405.5446
6.7822 | 4.0161 | 669.8 | 123.6 | 345.6 | 80.8 | 31.1 | 32.2 | 32.7 | 18.6 | 29.1 | 28.8187 | 26.2146 | 27.8638 | 53.818 | 30.8962 | 44.3854 | -0.79 | -6.9654 | 37.9 | 5.1405 | 10.5483 | 2.947 | 101.8491 | 57593.9219 | 43 | 44.7 | 6.7822 | 4.0161 | 693.6 | 139.9 | 340 | 76.4 | 46.7 | 46.9 | 47.8 | 32.9 | 23 | 26.909 | 23.8709 | 56.2051 | 41.1881 | 34.3871 | 33.7664 | -0.7929 | -3.1461 | 35.2 | -0.1276 | 10.3417 | 2.947 | 101.8491 | 63800.3516 | 30 | 40.6 | 1.1481 | 1.5208 | 1687.5071 | 425.2199
9.4153 | 5.0114 | 560.3 | 124 | 338.9 | 85.6 | 31 | 32.2 | 32.8 | 19 | 30.6 | 29.0357 | 26.3014 | 27.56 | 53.4708 | 30.1265 | 41.6655 | -0.8566 | -6.8369 | 37.6 | 5.4929 | 10.5969 | 2.5338 | 136.5704 | 56465.4805 | 42 | 46 | 9.4153 | 5.0114 | 682.2 | 140.1 | 357.4 | 79.1 | 46.4 | 46.7 | 47.6 | 33 | 22.8 | 26.9524 | 23.6973 | 56.0749 | 41.3183 | 34.1397 | 31.4517 | -0.8074 | -3.087 | 35.4 | -0.1458 | 10.0562 | 2.5338 | 136.5704 | 53210.3633 | 25 | 40.8 | 1.1805 | 1.4953 | 1401.1393 | 467.3485
9.6062 | 8.8771 | 527 | 127.3 | 328.6 | 79.6 | 31.1 | 32.3 | 32.9 | 18.8 | 31.5 | 28.6017 | 26.2146 | 27.3864 | 53.7746 | 30.3739 | 41.7234 | -0.845 | -6.9099 | 37.5 | 5.6023 | 10.445 | 1.033 | 8.1016 | 54469.0078 | 45 | 46.4 | 9.6062 | 8.8771 | 172.1 | 141.2 | 117.1 | 85.1 | 43.5 | 43.8 | 43.5 | 32.2 | 22.7 | 26.909 | 23.7407 | 55.9447 | 41.1881 | 30.4289 | 0 | -0.7582 | -0.4309 | 35.4 | 1.3185 | 13.8781 | 1.033 | 8.1016 | 42707.1758 | 0 | 34.7 | 1.1963 | 1.5263 | 1191.2605 | 456.2376
8.9465 | 8.7961 | 537.6 | 129.6 | 339.7 | 82.1 | 31.2 | 32.3 | 33 | 18.7 | 31.4 | 28.1676 | 26.4316 | 27.4298 | 53.6444 | 30.3739 | 38.1645 | -0.8508 | -6.8925 | 37.4 | 5.4139 | 10.603 | 5.0554 | -10.4164 | 54772.8203 | 45 | 46.6 | 8.9465 | 8.7961 | 114.4 | 143.5 | 102.7 | 75.6 | 40.7 | 40.5 | 39.9 | 30.5 | 22 | 26.3448 | 23.3935 | 55.8579 | 40.8409 | 30.7037 | 0 | -0.5296 | -0.1357 | 35.4 | 1.7621 | 14.7895 | 5.0554 | -10.4164 | 43184.5938 | 0 | 32.9 | 1.1319 | 1.4949 | 1864.4594 | 463.8763
9.9476 | 9.3111 | 576.4 | 128.1 | 346.7 | 82 | 31.1 | 32.3 | 32.9 | 19.1 | 30.8 | 28.6885 | 27.0826 | 28.211 | 52.6027 | 30.3464 | 42.4178 | -0.8479 | -6.8057 | 37.4 | 5.9547 | 10.4936 | 5.0797 | -13.3098 | 55510.6445 | 44 | 46.8 | 9.9476 | 9.3111 | 95.1 | 141.8 | 98.7 | 71.2 | 38.4 | 38 | 37.2 | 28.9 | 21.6 | 25.8674 | 23.2199 | 55.6409 | 41.1881 | 30.8137 | 0 | -0.4804 | -0.0871 | 35.4 | 1.8046 | 14.8867 | 5.0797 | -13.3098 | 43401.6016 | 0 | 32 | 1.1713 | 1.5527 | 1198.1086 | 470.3576
9.1433 | 8.0438 | 594.3 | 124.1 | 345.6 | 82.2 | 30.5 | 31.7 | 32.3 | 18.4 | 31 | 27.8638 | 26.0844 | 27.2128 | 53.6878 | 30.4838 | 41.3762 | -0.9029 | -6.8369 | 37.3 | 5.3896 | 10.2992 | 4.1683 | -1.7361 | 56205.0703 | 40 | 46.8 | 9.1433 | 8.0438 | 85.1 | 137.1 | 94.1 | 67.9 | 36.6 | 36 | 35.1 | 27.8 | 21.3 | 25.6069 | 23.0028 | 55.6409 | 40.7975 | 31.171 | 0 | -0.4833 | -0.1114 | 35.3 | 1.8168 | 14.109 | 4.1683 | -1.7361 | 42924.1836 | 0 | 31.4 | 1.1949 | 1.4426 | 1129.0703 | 439.1085
8.1942 | 7.5172 | 566.9 | 122.5 | 334.7 | 83 | 30 | 31.2 | 31.8 | 18.5 | 30.8 | 27.6468 | 25.7806 | 26.9524 | 53.601 | 30.5663 | 38.0198 | -0.9434 | -6.7606 | 37.4 | 5.499 | 10.123 | 5.0736 | -13.3098 | 55771.0547 | 40 | 46.7 | 8.1942 | 7.5172 | 79.7 | 136.8 | 91.8 | 64.5 | 35 | 34.3 | 33.3 | 26.8 | 21.1 | 25.4767 | 22.9594 | 55.6409 | 40.4069 | 31.2535 | 0 | -0.4833 | -0.0837 | 35.2 | 1.677 | 14.8078 | 5.0736 | -13.3098 | 42533.5664 | 0 | 31 | 1.1713 | 1.4101 | 1293.163 | 441.8862
10.0402 | 9.34 | 588.3 | 126.4 | 339.1 | 77.9 | 29.8 | 30.9 | 31.6 | 18.1 | 30.4 | 27.8204 | 25.7806 | 26.9958 | 53.601 | 30.5388 | 38.9168 | -0.9376 | -6.9342 | 37.4 | 5.3167 | 10.4207 | 4.8731 | -9.259 | 57767.5313 | 39 | 46.6 | 10.0402 | 9.34 | 76.6 | 140.8 | 90.7 | 62.6 | 33.6 | 32.8 | 31.7 | 25.8 | 20.8 | 25.3465 | 22.8292 | 55.5106 | 40.1031 | 31.0611 | 0 | -0.5817 | -0.2121 | 35.1 | 1.914 | 14.7774 | 4.8731 | -9.259 | 41752.3398 | 0 | 30.7 | 1.1926 | 1.5111 | 1032.7837 | 443.738
9.7567 | 9.2243 | 632.6 | 121.6 | 350.4 | 84.8 | 30.1 | 31.2 | 31.8 | 18.5 | 29.9 | 27.6468 | 25.7806 | 26.9958 | 52.95 | 30.6488 | 39.1772 | -0.9376 | -6.9481 | 37.3 | 5.5354 | 10.0197 | 4.6544 | 28.9344 | 55076.6289 | 41 | 46.6 | 9.7567 | 9.2243 | 74.6 | 135.4 | 88.9 | 61.1 | 32.3 | 31.5 | 30.3 | 24.9 | 20.4 | 25.1729 | 22.7424 | 55.2068 | 40.3201 | 31.0886 | 0 | -0.5962 | -0.226 | 35 | 1.8958 | 14.4067 | 4.6544 | 28.9344 | 41448.5273 | 0 | 30.4 | 1.2 | 1.5226 | 1094.3135 | 407.3964
9.8493 | 9.0217 | 567.1 | 126.4 | 341.6 | 85.1 | 30.3 | 31.5 | 32.1 | 18.5 | 29.8 | 27.8204 | 26.3014 | 27.3864 | 52.2989 | 30.2364 | 40.4792 | -0.9521 | -6.8925 | 36.9 | 5.5962 | 10.7488 | 4.4964 | 112.8442 | 54686.0156 | 41 | 46.6 | 9.8493 | 9.0217 | 72.6 | 142.7 | 100.8 | 67.9 | 31 | 30.2 | 29 | 23.9 | 19.8 | 25.1295 | 22.6556 | 55.2068 | 40.4069 | 34.3596 | 0 | -0.8595 | -1.1531 | 35 | 1.7986 | 13.5014 | 4.4964 | 112.8442 | 53383.9688 | 0 | 30.1 | 1.1685 | 1.5213 | 1324.4851 | 409.9426
9.4037 | 8.0669 | 555.9 | 129.6 | 338.5 | 83.4 | 30.2 | 31.3 | 31.9 | 18.3 | 30.1 | 27.56 | 25.7806 | 26.9958 | 53.2104 | 30.7587 | 37.9619 | -0.9926 | -6.9099 | 37 | 5.9669 | 10.1412 | 0.8446 | 179.972 | 54121.7969 | 41 | 46.7 | 9.4037 | 8.0669 | 74.4 | 148 | 108.1 | 75.7 | 29.9 | 29.1 | 27.9 | 23.3 | 19.5 | 25.6937 | 22.8726 | 55.554 | 40.5371 | 34.4696 | 0 | -0.7495 | -1.0107 | 35 | 1.5312 | 11.6299 | 0.8446 | 179.972 | 54252 | 0 | 30 | 1.2055 | 1.4601 | 1057.5023 | 409.7111
9.4384 | 4.7858 | 488.6 | 133.7 | 313.3 | 80 | 29.8 | 31 | 31.6 | 18.5 | 30.1 | 27.2996 | 25.4333 | 26.692 | 53.3406 | 30.9236 | 37.0939 | -0.7872 | -6.6321 | 37.1 | 5.4929 | 9.8739 | 0.3099 | 13.8885 | 58375.1523 | 36 | 46.6 | 9.4384 | 4.7858 | 231 | 149.7 | 129.6 | 89.3 | 29.1 | 28.3 | 27.1 | 22.9 | 19.3 | 26.3448 | 22.9594 | 55.2068 | 40.5371 | 34.6895 | 28.9923 | -1.0071 | -2.5732 | 34.9 | 1.6102 | 12.4502 | 0.3099 | 13.8885 | 58027.9375 | 20 | 29.8 | 1.1509 | 1.4189 | 1339.4574 | 413.6462
9.0102 | 8.1132 | 587.8 | 132 | 339.9 | 76.9 | 29.7 | 30.9 | 31.5 | 18.2 | 30.1 | 27.7336 | 26.0844 | 26.9524 | 53.4708 | 30.5113 | 39.6401 | -0.8334 | -6.639 | 37.1 | 5.5294 | 9.3392 | 0.5712 | 86.8032 | 58592.1602 | 0.38 | 46.4 | 9.0102 | 8.1132 | 101.3 | 145.4 | 109.5 | 78.1 | 36.1 | 35.9 | 35.3 | 23.6 | 19.8 | 26.692 | 23.1765 | 55.2068 | 40.6673 | 35.0193 | 0 | -1.3051 | -1.8475 | 34.9 | -0.1519 | 12.6932 | 0.5712 | 86.8032 | 60154.6172 | 20 | 30.9 | 1.1328 | 1.3472 | 1685.1542 | 380.5452
9.7335 | 8.3852 | 600.7 | 132.1 | 336.3 | 86.7 | 29.4 | 30.6 | 31.2 | 18 | 30 | 27.5166 | 25.7806 | 26.692 | 53.7746 | 30.9236 | 38.3381 | -0.7698 | -6.6633 | 37.3 | 5.2924 | 9.4242 | 0.9054 | 150.4589 | 59112.9805 | 37 | 46.4 | 9.7335 | 8.3852 | 87.4 | 146.1 | 116.6 | 81.5 | 34.3 | 33.8 | 33.1 | 23.2 | 19.4 | 27.126 | 23.2633 | 55.12 | 40.1465 | 35.3492 | 0 | -1.0215 | -1.6114 | 34.8 | 1.1909 | 10.7185 | 0.9054 | 150.4589 | 60849.043 | 20 | 30.2 | 1.1537 | 1.4564 | 1329.1692 | 377.3046
8.4315 | 8.1884 | 512.7 | 130.8 | 303.7 | 83.4 | 29.5 | 30.6 | 31.2 | 18.2 | 29.9 | 27.4298 | 25.7806 | 26.692 | 53.818 | 30.9511 | 39.4955 | -0.9202 | -6.7606 | 37.4 | 5.4504 | 10.2081 | 0.8628 | 213.5359 | 58331.75 | 40 | 46.6 | 8.4315 | 8.1884 | 83.3 | 145.2 | 116.7 | 83 | 32.7 | 32.1 | 31.2 | 22.9 | 19.4 | 27.2128 | 23.3935 | 55.0766 | 39.7993 | 35.4591 | 0 | -1.0881 | -1.6808 | 34.7 | 1.2213 | 10.9797 | 0.8628 | 213.5359 | 60849.043 | 20 | 30 | 1.1514 | 1.437 | 1429.7816 | 377.5361
9.1143 | 8.4778 | 534.8 | 133.6 | 311.7 | 89.1 | 30.1 | 31.3 | 31.9 | 18.8 | 30.1 | 27.994 | 26.692 | 27.3864 | 53.4274 | 30.8412 | 39.6401 | -0.7119 | -6.7085 | 37.4 | 5.3228 | 9.722 | 1.5008 | 43.9803 | 57593.9219 | 45 | 46.7 | 9.1143 | 8.4778 | 66.9 | 80.2 | 60.4 | 48.2 | 31.4 | 30.7 | 29.7 | 22.7 | 19.4 | 26.692 | 23.2633 | 55.4238 | 40.9711 | 28.6147 | 0 | -1.334 | -0.7295 | 34.8 | 2.3454 | 19.1158 | 1.5008 | 43.9803 | 32594.6016 | 20 | 30 | 1.1384 | 1.4097 | 1516.2915 | 336.7964
9.8145 | 7.1873 | 672.5 | 124.5 | 347.3 | 92.6 | 30.8 | 32 | 32.6 | 19.4 | 30.4 | 29.9905 | 28.4714 | 29.0791 | 52.95 | 30.7587 | 37.47 | -0.6251 | -6.4758 | 37.5 | 5.5719 | 9.3088 | 2.4852 | 145.2507 | 57724.1289 | 40 | 46.8 | 9.8145 | 7.1873 | 694.4 | 136.1 | 341.1 | 85.9 | 46 | 46.2 | 47.1 | 31.7 | 22.9 | 27.2128 | 24.1313 | 56.2485 | 42.0561 | 33.535 | 27.8928 | -0.7553 | -2.7919 | 35.5 | -0.1884 | 10.0379 | 2.4852 | 145.2507 | 58635.5625 | 35 | 39.7 | 1.1328 | 1.474 | 1576.0981 | 409.4796
9.1491 | 7.0311 | 551.9 | 128 | 336.7 | 89.1 | 30.9 | 32 | 32.7 | 19.1 | 30.7 | 29.5131 | 27.6034 | 28.428 | 53.2538 | 30.6763 | 41.0868 | -0.6627 | -6.7224 | 37.2 | 5.3228 | 9.3331 | 1.4097 | 70.0212 | 57810.9297 | 40 | 46.9 | 9.1491 | 7.0311 | 718 | 141.2 | 341.8 | 85.6 | 46.6 | 46.8 | 47.7 | 32.5 | 23.4 | 27.2996 | 24.1313 | 56.4221 | 41.5353 | 33.7824 | 28.5004 | -0.7438 | -2.8718 | 35.5 | -0.1884 | 9.7159 | 1.4097 | 70.0212 | 57463.7188 | 35 | 40.1 | 1.15 | 1.4143 | 1470.2161 | 445.5898
8.0496 | 6.4524 | 497.9 | 126.6 | 317.4 | 86.9 | 31.2 | 32.3 | 32.9 | 19.2 | 31 | 28.9055 | 26.9524 | 28.0374 | 53.818 | 30.6763 | 41.0868 | -0.7698 | -6.7328 | 37.5 | 5.7238 | 10.4936 | 0.5833 | 107.636 | 58895.9727 | 42 | 47 | 8.0496 | 6.4524 | 704.1 | 139.3 | 336.9 | 81.6 | 47.2 | 47.4 | 48.3 | 33.1 | 23.6 | 27.126 | 24.1313 | 56.4221 | 40.5371 | 33.6999 | 29.3974 | -0.79 | -2.9412 | 35.6 | -0.1884 | 10.2992 | 0.5833 | 107.636 | 58114.7422 | 37 | 40.5 | 1.1745 | 1.4189 | 1056.0111 | 441.4232
8.2752 | 9.7335 | 313.8 | 125 | 206.9 | 64.9 | 31.2 | 32.4 | 33.1 | 19.3 | 31.1 | 29.0357 | 27.4298 | 28.2978 | 53.4708 | 31.171 | 38.6274 | -0.5615 | -6.3439 | 37.4 | 5.42 | 12.7115 | 4.4782 | 81.595 | 60935.8477 | 35 | 47.2 | 8.2752 | 9.7335 | 291.7 | 136.8 | 155.7 | 87.2 | 46.2 | 46.7 | 46.5 | 33.3 | 24.2 | 27.2996 | 24.0879 | 55.7711 | 41.4919 | 35.2942 | 0.0289 | -0.3676 | -1.1079 | 35.5 | -0.1884 | 15.5612 | 4.4782 | 81.595 | 62020.8867 | 0 | 37 | 1.1477 | 1.3527 | 1729.1121 | 467.5799
9.9071 | 9.8724 | 482.5 | 129.6 | 322.6 | 83.1 | 31.5 | 32.7 | 33.3 | 19.4 | 30.6 | 29.3395 | 27.2128 | 28.428 | 53.1236 | 30.4289 | 42.9676 | -0.6888 | -6.7397 | 37.4 | 5.6934 | 9.5518 | 4.8853 | 55.554 | 57984.5391 | 40 | 47.2 | 9.9071 | 9.8724 | 123.8 | 142.7 | 111.4 | 81.4 | 42.8 | 42.8 | 42.3 | 31.5 | 23 | 26.909 | 23.9143 | 56.0749 | 40.3201 | 30.8412 | 0 | -0.5007 | -0.3614 | 35.6 | 0.4496 | 13.2462 | 4.8853 | 55.554 | 44486.6406 | 0 | 33.5 | 1.1444 | 1.5125 | 1364.0072 | 473.8297
9.5773 | 9.7451 | 507.7 | 128.8 | 344.6 | 87.3 | 31 | 32.1 | 32.7 | 19 | 30.4 | 29.7735 | 27.9506 | 28.9055 | 52.4725 | 30.7037 | 38.5985 | -0.8653 | -6.7953 | 37.3 | 5.3288 | 9.7827 | 1.434 | 9.8377 | 57897.7344 | 40 | 47.2 | 9.5773 | 9.7451 | 97.9 | 143.4 | 105.6 | 76 | 40.2 | 39.8 | 39.1 | 29.6 | 22.5 | 26.4316 | 23.6973 | 56.0749 | 41.1881 | 30.7587 | 0 | -0.4862 | -0.1566 | 35.6 | 0.5894 | 12.6021 | 1.434 | 9.8377 | 44703.6484 | 0 | 32.3 | 1.1606 | 1.4847 | 1144.4343 | 463.1819
9.7451 | 9.5484 | 510.9 | 125.5 | 329 | 81.5 | 30.3 | 31.4 | 32.1 | 18.5 | 30.6 | 28.6451 | 26.692 | 27.56 | 53.818 | 31.171 | 36.3705 | -0.7929 | -6.7779 | 37.5 | 5.2863 | 10.3296 | 4.1744 | 37.036 | 59026.1758 | 36 | 47 | 9.7451 | 9.5484 | 86 | 138.7 | 105.7 | 75.8 | 38.2 | 37.6 | 36.8 | 28.3 | 22.2 | 26.3448 | 23.6105 | 56.0749 | 39.9729 | 32.6279 | 0 | -0.5441 | -0.5802 | 35.4 | 0.5408 | 12.6021 | 4.1744 | 37.036 | 51170.4844 | 0 | 31.6 | 1.1717 | 1.4245 | 1374.2146 | 434.016
8.7093 | 8.2521 | 554.4 | 122.2 | 289.3 | 69.3 | 30.3 | 31.5 | 32.1 | 18.9 | 30 | 28.8187 | 26.6486 | 27.8204 | 51.9083 | 30.9786 | 36.7467 | -1.0013 | -6.8022 | 37.3 | 5.7967 | 10.5483 | 4.8428 | 35.3 | 58895.9727 | 40 | 46.8 | 8.7093 | 8.2521 | 77.4 | 135.7 | 107.2 | 75.4 | 36.5 | 35.7 | 34.8 | 27.2 | 21.9 | 26.3448 | 23.5237 | 55.9447 | 40.4503 | 32.4904 | 0 | -0.8161 | -0.8128 | 35.2 | 0.6319 | 12.2497 | 4.8428 | 35.3 | 49998.6445 | 0 | 31.2 | 1.1713 | 1.4611 | 1135.5201 | 431.4698
10.075 | 10.2254 | 476.1 | 124.5 | 336.2 | 85.1 | 30 | 31.1 | 31.8 | 18.4 | 30.5 | 28.2978 | 26.3448 | 27.3864 | 53.818 | 30.5113 | 38.7721 | -0.8306 | -6.6842 | 37.4 | 5.4139 | 10.4025 | 4.9764 | 23.7262 | 57159.9063 | 36 | 46.7 | 10.075 | 10.2254 | 71.8 | 137.4 | 107.2 | 75.7 | 35 | 34.1 | 33.1 | 26.3 | 21.6 | 26.3448 | 23.6539 | 56.0749 | 39.5823 | 32.1331 | 0 | -0.8277 | -0.8024 | 35.2 | 0.559 | 12.912 | 4.9764 | 23.7262 | 49955.2422 | 0 | 30.9 | 1.1745 | 1.5009 | 1124.8043 | 423.5996
9.6062 | 9.1954 | 407.1 | 126.6 | 348.9 | 87.8 | 30.3 | 31.4 | 32 | 18.7 | 30.5 | 28.1676 | 26.475 | 27.56 | 53.4708 | 30.8412 | 40.0741 | -0.8508 | -6.7675 | 37.5 | 5.0736 | 9.9954 | 3.2933 | 1.1574 | 57507.1211 | 38 | 46.8 | 9.6062 | 9.1954 | 69.8 | 142.3 | 109 | 76.3 | 33.7 | 32.8 | 31.6 | 25.5 | 21.3 | 26.2146 | 23.5237 | 56.0749 | 40.4069 | 32.353 | 0 | -0.8277 | -0.8197 | 35.1 | 0.8021 | 11.8729 | 3.2933 | 1.1574 | 49130.6094 | 0 | 30.6 | 1.1736 | 1.5166 | 1218.119 | 419.896
9.5194 | 8.9986 | 368.4 | 127.5 | 338.5 | 85.9 | 30.6 | 31.7 | 32.3 | 19.1 | 30.5 | 27.994 | 26.0844 | 27.3864 | 53.2104 | 30.6213 | 40.5371 | -0.79 | -6.8057 | 37.4 | 5.499 | 9.8192 | 2.0902 | 37.036 | 57984.5391 | 42 | 46.9 | 9.5194 | 8.9986 | 69.5 | 143.6 | 110 | 76.6 | 32.4 | 31.5 | 30.3 | 24.9 | 21 | 26.041 | 23.3067 | 55.7711 | 40.8409 | 32.2156 | 0 | -0.8363 | -0.8163 | 35.2 | 0.7899 | 11.2106 | 2.0902 | 37.036 | 49477.8242 | 0 | 30.5 | 1.1569 | 1.4824 | 1586.1855 | 376.3787
9.7335 | 9.7277 | 380.2 | 127.3 | 349 | 88.6 | 30.7 | 31.8 | 32.5 | 18.4 | 30.5 | 27.8638 | 26.0844 | 27.2128 | 53.601 | 30.6488 | 38.9746 | -0.7438 | -6.9411 | 37.4 | 5.3835 | 9.6369 | 4.1136 | 90.2753 | 58158.1445 | 46 | 47 | 9.7335 | 9.7277 | 69.8 | 141.2 | 109.4 | 76.4 | 31.3 | 30.4 | 29.2 | 24.3 | 20.7 | 26.041 | 23.3935 | 55.7711 | 40.4503 | 32.353 | 0 | -0.8508 | -0.917 | 35.2 | 0.9479 | 11.5448 | 4.1136 | 90.2753 | 49304.2188 | 0 | 30.3 | 1.1898 | 1.4467 | 1244.2386 | 373.601
10.1849 | 10.3238 | 383.2 | 125.7 | 339.5 | 82.5 | 30.7 | 31.9 | 32.5 | 18.7 | 30.2 | 28.6451 | 27.2128 | 28.211 | 53.0368 | 30.6763 | 40.132 | -0.7061 | -6.8196 | 37.4 | 5.42 | 9.6977 | 4.8002 | 43.4016 | 57290.1133 | 45 | 47.1 | 10.1849 | 10.3238 | 69.1 | 139.3 | 108.4 | 75.7 | 30.2 | 29.4 | 28.2 | 23.6 | 20.3 | 26.041 | 23.4369 | 55.9447 | 40.5371 | 32.408 | 0 | -0.819 | -0.7121 | 35.1 | 1.0269 | 11.6785 | 4.8002 | 43.4016 | 48609.793 | 0 | 30.2 | 1.1902 | 1.5203 | 1227.4546 | 373.8325
9.4326 | 9.0333 | 390.7 | 130.4 | 348.2 | 83.7 | 30.5 | 31.7 | 32.3 | 18.4 | 30.5 | 27.8204 | 26.1278 | 27.3864 | 53.818 | 30.7037 | 39.2061 | -0.8653 | -6.9099 | 37.4 | 5.3592 | 10.0865 | 4.8428 | 15.6246 | 56812.6953 | 42 | 47.1 | 9.4326 | 9.0333 | 69.1 | 146.2 | 110.5 | 76.5 | 29.2 | 28.5 | 27.3 | 23.2 | 20 | 26.0844 | 23.3935 | 55.7711 | 40.4503 | 32.1606 | 0 | -0.8624 | -0.9586 | 35 | 1.0269 | 12.1828 | 4.8428 | 15.6246 | 49347.6172 | 0 | 30.1 | 1.1847 | 1.524 | 1309.8674 | 374.0639
9.34 | 9.5599 | 376.6 | 132 | 344 | 78.5 | 30.3 | 31.5 | 32.1 | 18.6 | 30.6 | 27.8204 | 26.0844 | 27.2128 | 53.7746 | 30.5113 | 38.2223 | -0.8363 | -6.8717 | 37.5 | 5.9608 | 10.0805 | 4.8671 | 28.3557 | 56856.0977 | 42 | 47.1 | 9.34 | 9.5599 | 69.7 | 148.2 | 112.5 | 77.7 | 28.4 | 27.6 | 26.5 | 22.7 | 19.7 | 26.2146 | 23.3935 | 55.7711 | 40.5371 | 32.463 | 0.0289 | -0.8913 | -0.917 | 35 | 1.0694 | 12.0735 | 4.8671 | 28.3557 | 49130.6094 | 0 | 30 | 1.1861 | 1.4708 | 1303.4253 | 371.9807
9.7567 | 9.3169 | 422 | 121.8 | 345.4 | 81.9 | 30 | 31.1 | 31.8 | 18.4 | 30.6 | 27.8638 | 26.2146 | 27.2128 | 53.5576 | 30.9236 | 37.47 | -0.9 | -6.7571 | 37.5 | 5.2256 | 10.4511 | 4.9157 | 22.5688 | 58114.7422 | 38 | 47 | 9.7567 | 9.3169 | 70.2 | 135.7 | 110.9 | 79.2 | 27.6 | 26.9 | 25.7 | 22.3 | 19.5 | 26.2146 | 23.4803 | 55.7711 | 40.1465 | 32.6279 | 0 | -0.6454 | -0.7156 | 35.1 | 1.0633 | 11.9945 | 4.9157 | 22.5688 | 49564.6289 | 0 | 30 | 1.1384 | 1.4009 | 1714.1819 | 367.1197
9.178 | 4.6816 | 411.5 | 119.5 | 344 | 84.8 | 29.8 | 30.9 | 31.6 | 18.5 | 30.5 | 27.8638 | 26.0844 | 27.1694 | 53.818 | 30.9236 | 37.8751 | -0.9608 | -6.7258 | 37.6 | 5.4443 | 10.2324 | 3.8098 | -2.3148 | 59503.5938 | 36 | 46.9 | 9.178 | 4.6816 | 96.1 | 124.7 | 103.5 | 69 | 26.9 | 26.2 | 25 | 21.9 | 19.2 | 26.3448 | 23.6105 | 55.6409 | 38.4104 | 35.624 | 0 | -1.3774 | -2.028 | 34.9 | 0.954 | 13.0943 | 3.8098 | -2.3148 | 57029.7031 | 0 | 29.9 | 1.1648 | 1.3541 | 1032.9485 | 363.879
9.5599 | 5.6538 | 415.1 | 126 | 349.8 | 81.5 | 30.4 | 31.5 | 32.1 | 19.3 | 30.1 | 28.8187 | 26.6486 | 27.8638 | 53.2538 | 30.6213 | 39.6401 | -0.8711 | -6.8057 | 37.8 | 5.5354 | 9.8739 | 0.7109 | 64.2344 | 58852.5703 | 40 | 46.9 | 9.5599 | 5.6538 | 525.4 | 141.6 | 274 | 80.7 | 33.6 | 33.2 | 33 | 22.2 | 19.4 | 26.9524 | 23.8709 | 55.554 | 40.2333 | 34.3321 | 28.8187 | -1.0447 | -2.6357 | 34.9 | 0.6927 | 11.1438 | 0.7109 | 64.2344 | 58158.1445 | 20 | 32.4 | 1.1514 | 1.349 | 1364.2059 | 323.3709
10.1965 | 6.4871 | 410.3 | 131.5 | 346.1 | 87.9 | 31.1 | 32.2 | 32.8 | 19.6 | 30.8 | 29.3395 | 27.2996 | 28.428 | 53.4708 | 30.5388 | 37.9041 | -0.8421 | -6.8231 | 37.8 | 5.3592 | 9.7159 | 1.3732 | 170.1343 | 58201.5469 | 40 | 47.1 | 10.1965 | 6.4871 | 637.1 | 147.2 | 307.1 | 85.6 | 43.2 | 43.3 | 44.2 | 27.4 | 22 | 27.2128 | 24.3049 | 56.0749 | 41.6655 | 33.2326 | 28.9923 | -0.9318 | -2.7815 | 35.2 | 0.243 | 10.4329 | 1.3732 | 170.1343 | 55814.457 | 30 | 37.1 | 1.199 | 1.3213 | 1216.7489 | 349.759
9.2995 | 6.1746 | 404.1 | 131 | 345.8 | 87.5 | 31.7 | 32.8 | 33.4 | 20 | 31.5 | 29.6867 | 27.9506 | 28.428 | 54.1218 | 31.1161 | 39.9005 | -0.8913 | -6.9446 | 38 | 5.4929 | 9.8253 | 2.0355 | 214.1145 | 57941.1367 | 40 | 47.3 | 9.2995 | 6.1746 | 627.1 | 144.8 | 304.9 | 80.4 | 46.2 | 46.3 | 47.2 | 30.6 | 23.2 | 27.8638 | 24.7823 | 56.4221 | 41.6655 | 33.4525 | 30.2364 | -0.9521 | -2.8371 | 35.4 | -0.1762 | 10.4511 | 2.0355 | 214.1145 | 56899.4961 | 30 | 38.6 | 1.1861 | 1.3384 | 1187.9683 | 382.397
9.4847 | 6.3019 | 354.3 | 122.2 | 314.2 | 82.6 | 31.9 | 33 | 33.7 | 19.8 | 31.8 | 29.7735 | 27.7336 | 28.428 | 54.2954 | 31.2535 | 38.1645 | -0.8479 | -6.9133 | 38.1 | 5.5294 | 10.5179 | 1.0451 | 17.3606 | 57463.7188 | 40 | 47.4 | 9.4847 | 6.3019 | 588.4 | 135.2 | 282.4 | 82.7 | 47.3 | 47.5 | 48.4 | 32.2 | 23.8 | 28.0374 | 24.9125 | 56.5089 | 41.1881 | 33.6449 | 30.439 | -0.9579 | -2.7398 | 35.4 | -0.1823 | 11.3322 | 1.0451 | 17.3606 | 57593.9219 | 28 | 39.5 | 1.174 | 1.3476 | 1236.4366 | 409.0167
8.4778 | 6.2267 | 363.2 | 128.4 | 298.8 | 84 | 31.6 | 32.8 | 33.4 | 19.6 | 31.8 | 29.3395 | 27.2128 | 28.2978 | 53.9916 | 31.2535 | 39.7848 | -1.1199 | -6.7883 | 38.3 | 5.1709 | 10.84 | 0.3038 | 74.6507 | 58809.168 | 36 | 47.5 | 8.4778 | 6.2267 | 561.7 | 143.8 | 260.5 | 81.9 | 47.1 | 47.3 | 48.2 | 33 | 24.2 | 28.0374 | 24.9125 | 56.5089 | 40.5371 | 33.5625 | 28.5293 | -0.9781 | -2.6287 | 35.3 | -0.1762 | 11.4172 | 0.3038 | 74.6507 | 57290.1133 | 25 | 39.9 | 1.1967 | 1.3754 | 1111.6602 | 391.4246
9.9071 | 7.0542 | 343.8 | 132 | 313.8 | 86.3 | 32.2 | 33.4 | 34 | 20.4 | 31.7 | 30.4679 | 28.7319 | 29.6867 | 53.6878 | 31.2535 | 39.7559 | -0.9231 | -6.7189 | 38.3 | 5.2681 | 10.4146 | 1.2882 | 133.0982 | 59286.5859 | 38 | 47.5 | 9.9071 | 7.0542 | 574.6 | 147.4 | 273.2 | 83.8 | 47.1 | 47.3 | 48.2 | 33.2 | 23.6 | 28.211 | 25.0427 | 56.5957 | 41.6655 | 33.535 | 29.6867 | -0.9231 | -2.5489 | 35.5 | -0.1884 | 11.0891 | 1.2882 | 133.0982 | 57680.7266 | 25 | 40.1 | 1.2018 | 1.2764 | 1043.5768 | 412.9518
8.5877 | 6.3887 | 353.7 | 129.6 | 321.5 | 84.7 | 31.8 | 33 | 33.6 | 20.3 | 31.8 | 31.4662 | 29.7301 | 30.2509 | 53.818 | 31.3634 | 34.6345 | -0.9608 | -6.6356 | 38.2 | 5.3106 | 10.4268 | 1.7925 | 115.7376 | 59069.5781 | 35 | 47.4 | 8.5877 | 6.3887 | 578.9 | 144.1 | 275.4 | 82.7 | 47 | 47.2 | 48.1 | 32.7 | 23.3 | 28.2978 | 25.1295 | 56.5957 | 42.0561 | 33.5899 | 29.8024 | -0.9 | -2.3579 | 35.8 | -0.1762 | 10.9129 | 1.7925 | 115.7376 | 58158.1445 | 25 | 40.2 | 1.1759 | 1.4166 | 1190.985 | 432.8586
9.3574 | 6.5913 | 365.1 | 130.7 | 323.7 | 83.7 | 31.6 | 32.7 | 33.3 | 20 | 31.6 | 30.5547 | 28.8187 | 29.5131 | 53.8614 | 31.5009 | 38.2223 | -0.6859 | -6.4654 | 38.1 | 5.5962 | 9.807 | 2.71 | 150.4589 | 60588.6328 | 35 | 47.2 | 9.3574 | 6.5913 | 616 | 143 | 294 | 87.2 | 47.4 | 47.6 | 48.5 | 33.1 | 23.8 | 28.2544 | 25.0427 | 56.7259 | 42.36 | 33.37 | 28.6451 | -0.8363 | -2.5905 | 36 | -0.1823 | 10.8278 | 2.71 | 150.4589 | 58375.1523 | 25 | 40.4 | 1.1764 | 1.3699 | 1004.7365 | 451.3766
9.8782 | 6.9385 | 382.1 | 130.7 | 334.5 | 87 | 31.5 | 32.7 | 33.3 | 20 | 31.6 | 30.5547 | 28.6885 | 29.3829 | 53.9916 | 31.5284 | 37.4411 | -0.6888 | -6.4828 | 38.1 | 5.262 | 9.3392 | 2.868 | 150.4589 | 58895.9727 | 35 | 47.2 | 9.8782 | 6.9385 | 623.4 | 142.7 | 298.3 | 87.7 | 47.4 | 47.6 | 48.5 | 33.1 | 23.9 | 28.2978 | 25.0427 | 56.7259 | 42.36 | 33.1227 | 29.5131 | -0.8711 | -2.6114 | 36 | -0.1823 | 10.3843 | 2.868 | 150.4589 | 58461.9531 | 25 | 40.4 | 1.1782 | 1.324 | 1022.8582 | 454.1544
9.9303 | 10.4395 | 396.1 | 137.9 | 334.6 | 82.1 | 31.6 | 32.8 | 33.4 | 19.5 | 31.7 | 28.7319 | 26.9958 | 28.1676 | 54.2954 | 30.7037 | 42.794 | -0.5759 | -6.6842 | 38.3 | 4.9339 | 9.6004 | 0.0972 | 116.895 | 58201.5469 | 45 | 47.8 | 9.9303 | 10.4395 | 87.9 | 150.9 | 119.8 | 84.1 | 39 | 38.3 | 37.5 | 29.1 | 23 | 26.9524 | 24.1313 | 56.5957 | 41.4919 | 31.5833 | 0 | -0.764 | -0.8024 | 35.7 | 0.6015 | 11.3322 | 0.0972 | 116.895 | 49738.2344 | 0 | 32 | 1.1375 | 1.3064 | 1524.5203 | 440.9603
7.9396 | 8.3331 | 370 | 136.8 | 313 | 81.9 | 31.5 | 32.6 | 33.2 | 19.6 | 31.4 | 28.8187 | 26.8656 | 28.2544 | 54.1218 | 30.7037 | 41.2894 | -0.7611 | -6.6495 | 38.1 | 5.2073 | 10.0562 | 0.6988 | 226.267 | 59764.0039 | 40 | 47.9 | 7.9396 | 8.3331 | 80.1 | 150.5 | 118.3 | 83.5 | 37.3 | 36.6 | 35.6 | 28.1 | 22.7 | 26.909 | 24.1747 | 56.4655 | 41.6655 | 31.7483 | 0 | -0.764 | -0.8197 | 35.6 | 0.7048 | 11.5752 | 0.6988 | 226.267 | 50215.6523 | 0 | 31.5 | 1.1398 | 1.3782 | 1456.6449 | 448.8304
7.5229 | 7.7949 | 399.2 | 138.4 | 319.3 | 82.7 | 31.1 | 32.2 | 32.8 | 19.4 | 31.3 | 29.0357 | 27.2128 | 28.428 | 53.4708 | 30.9511 | 37.3832 | -0.8334 | -6.4967 | 38 | 5.42 | 9.4485 | 0.1215 | 166.0835 | 58375.1523 | 30 | 47.8 | 7.5229 | 7.7949 | 78.1 | 151.9 | 119.3 | 83.8 | 35.8 | 35 | 33.9 | 27.2 | 22.5 | 26.692 | 23.9143 | 56.2485 | 41.4919 | 31.7483 | 0 | -0.7611 | -0.7364 | 35.5 | 0.7413 | 10.7306 | 0.1215 | 166.0835 | 49651.4297 | 0 | 31.2 | 1.1532 | 1.3745 | 1402.1393 | 444.8954
9.7046 | 9.4442 | 434.3 | 133.8 | 344.9 | 86.5 | 30.9 | 32 | 32.6 | 19.5 | 30.5 | 29.6867 | 27.3864 | 28.8187 | 53.3406 | 30.5388 | 33.969 | -0.9579 | -6.6147 | 37.9 | 5.3532 | 10.1594 | 0.4253 | 46.8737 | 57507.1211 | 35 | 47.6 | 9.7046 | 9.4442 | 75.3 | 149.5 | 117.7 | 82.9 | 34.5 | 33.6 | 32.5 | 26.3 | 22.1 | 26.8656 | 23.9577 | 56.0749 | 41.6655 | 31.9407 | 0.0289 | -0.7582 | -0.7816 | 35.5 | 0.7595 | 11.4294 | 0.4253 | 46.8737 | 49781.6367 | 0 | 31 | 1.1444 | 1.4333 | 1429.1497 | 395.5911
8.6803 | 8.4431 | 441.5 | 136.6 | 352 | 85.6 | 30.6 | 31.8 | 32.4 | 19.1 | 31 | 29.3395 | 27.56 | 28.6451 | 54.1218 | 30.5388 | 36.168 | -0.9608 | -6.7849 | 37.9 | 5.6023 | 9.9346 | 0.0668 | 95.4835 | 58027.9375 | 37 | 47.4 | 8.6803 | 8.4431 | 74.2 | 153.1 | 118.7 | 83.1 | 33.2 | 32.3 | 31.1 | 25.5 | 21.6 | 26.8656 | 24.0445 | 56.4221 | 41.6655 | 31.7208 | 0 | -0.7698 | -0.7503 | 35.7 | 0.7717 | 11.162 | 0.0668 | 95.4835 | 50085.4453 | 0 | 30.8 | 1.1731 | 1.4171 | 1191.011 | 389.1098
10.3238 | 9.7567 | 402.2 | 139.9 | 347.3 | 85.1 | 30.6 | 31.8 | 32.4 | 19 | 31.1 | 28.9489 | 27.2996 | 28.2978 | 53.9916 | 30.4838 | 36.9492 | -0.9029 | -6.8057 | 37.9 | 5.1405 | 9.7037 | 0.5469 | 111.1081 | 57463.7188 | 38 | 47.4 | 10.3238 | 9.7567 | 75.5 | 156.9 | 120.9 | 83.8 | 32 | 31.1 | 29.9 | 24.8 | 21.2 | 26.8656 | 24.0445 | 56.2485 | 41.1881 | 31.7208 | 0 | -0.7785 | -0.8475 | 35.6 | 0.9175 | 10.9919 | 0.5469 | 111.1081 | 49868.4375 | 0 | 30.7 | 1.1523 | 1.3889 | 1454.491 | 380.0823
9.6757 | 9.1664 | 468.8 | 135.2 | 304.2 | 83.7 | 30.1 | 31.3 | 31.9 | 18.6 | 30.8 | 28.2978 | 26.5184 | 27.8638 | 53.7746 | 30.5663 | 40.3346 | -0.7727 | -6.4724 | 37.8 | 5.3775 | 9.807 | 0.1823 | 254.044 | 59720.6016 | 35 | 47.4 | 9.6757 | 9.1664 | 74.2 | 148.6 | 116.9 | 81.9 | 31 | 30.1 | 28.9 | 24.2 | 20.8 | 26.3448 | 23.6105 | 56.2485 | 40.8409 | 31.5009 | 0 | -0.7495 | -0.726 | 35.5 | 0.9722 | 11.004 | 0.1823 | 254.044 | 49477.8242 | 0 | 30.5 | 1.1416 | 1.5611 | 1459.7063 | 370.3603
10.2081 | 9.2532 | 476.6 | 129.1 | 318.1 | 93.2 | 29.8 | 31 | 31.6 | 18.3 | 30.4 | 28.0374 | 26.1278 | 27.56 | 53.818 | 30.7587 | 38.1645 | -0.7611 | -6.5661 | 37.7 | 5.2256 | 9.1508 | 0.6319 | 192.1244 | 59243.1836 | 35 | 47.3 | 10.2081 | 9.2532 | 72.9 | 140.6 | 112.8 | 79.3 | 30 | 29.1 | 28 | 23.6 | 20.5 | 26.041 | 23.2199 | 55.9447 | 40.5371 | 31.8032 | 0 | -0.7264 | -0.6739 | 35.3 | 1.0755 | 9.9589 | 0.6319 | 192.1244 | 49781.6367 | 0 | 30.4 | 1.1838 | 1.556 | 1043.9641 | 361.5643
11.2555 | 9.0275 | 499.8 | 139.2 | 332.1 | 85.1 | 29.9 | 31.1 | 31.7 | 18.4 | 30.4 | 27.7336 | 25.9976 | 27.2128 | 53.7746 | 30.2914 | 39.235 | -0.6975 | -6.6981 | 37.8 | 5.3288 | 9.807 | 0.2491 | 239.5768 | 58592.1602 | 40 | 47.2 | 11.2555 | 9.0275 | 72.3 | 152.9 | 117.1 | 81.1 | 29.1 | 28.3 | 27.2 | 23 | 20.1 | 26.0844 | 23.2633 | 55.9447 | 40.2333 | 31.7208 | 0 | -0.7785 | -0.7954 | 35.2 | 1.0269 | 11.6056 | 0.2491 | 239.5768 | 49738.2344 | 0 | 30.2 | 1.1847 | 1.4523 | 1051.2725 | 356.4718
10.2254 | 9.178 | 471.8 | 142.3 | 310.4 | 83.2 | 30.2 | 31.3 | 31.9 | 18.8 | 30.3 | 28.211 | 26.1278 | 27.56 | 53.5576 | 31.0336 | 37.8173 | -0.7727 | -6.6807 | 37.8 | 5.1709 | 10.0015 | 0.6198 | 159.1392 | 57767.5313 | 38 | 47.2 | 10.2254 | 9.178 | 73.6 | 157.2 | 120.1 | 82.8 | 28.3 | 27.5 | 26.4 | 22.6 | 19.8 | 25.8674 | 23.2633 | 56.0749 | 40.8409 | 32.0781 | 0 | -0.8016 | -0.7816 | 35.2 | 1.1788 | 11.2957 | 0.6198 | 159.1392 | 49521.2266 | 0 | 30.1 | 1.1643 | 1.481 | 1264.0579 | 353.4626
7.9859 | 5.8795 | 281.3 | 133.2 | 255.5 | 86.2 | 32.2 | 33.4 | 33.9 | 20.9 | 32.1 | 30.9019 | 28.1676 | 28.8187 | 54.0784 | 30.8412 | 38.1066 | -0.9492 | -6.6286 | 37.9 | 5.4382 | 11.2167 | 1.2274 | 666.6486 | 55771.0547 | 38 | 46.8 | 7.9859 | 5.8795 | 600.6 | 149.9 | 283 | 82.6 | 46.7 | 46.8 | 47.7 | 31.9 | 23.6 | 28.4714 | 25.3899 | 56.4221 | 42.5336 | 33.9473 | 29.4263 | -0.7611 | -2.5141 | 35.7 | 0.4557 | 10.0379 | 1.2274 | 666.6486 | 58852.5703 | 30 | 39 | 1.1787 | 1.5074 | 1263.8132 | 370.8233
9.8956 | 7.4361 | 385.7 | 139.3 | 344.7 | 86 | 32.2 | 33.3 | 33.9 | 20.5 | 32.1 | 31.2492 | 28.1676 | 28.7319 | 54.7294 | 30.154 | 40.1031 | -0.628 | -6.6147 | 38.1 | 5.3775 | 9.8374 | 0.6502 | 57.8688 | 54772.8203 | 40 | 46.7 | 9.8956 | 7.4361 | 643.6 | 153.5 | 296.5 | 79.2 | 47.2 | 47.4 | 48.2 | 33 | 24.1 | 28.6017 | 25.3899 | 56.5957 | 42.0561 | 33.1501 | 29.9182 | -0.7351 | -2.5766 | 35.7 | 0.5833 | 10.7306 | 0.6502 | 57.8688 | 58765.7656 | 32 | 39.8 | 1.1953 | 1.4981 | 1010.4565 | 383.3229
9.4442 | 7.0831 | 408.3 | 134.6 | 355.7 | 82.7 | 32.6 | 33.7 | 34.3 | 21 | 32.4 | 31.4228 | 28.4714 | 29.0791 | 54.8596 | 30.9786 | 39.5244 | -0.9781 | -7.1876 | 38.3 | 5.5051 | 9.6916 | 0.5712 | 103.5851 | 60328.2227 | 40 | 46.8 | 9.4442 | 7.0831 | 664 | 148.6 | 305.2 | 82.7 | 47.8 | 48 | 48.9 | 33.7 | 24.6 | 28.9489 | 25.6937 | 56.8127 | 42.5336 | 33.535 | 29.542 | -0.6975 | -2.5905 | 35.8 | 0.1823 | 9.8982 | 0.5712 | 103.5851 | 57550.5195 | 28 | 40.2 | 1.1805 | 1.3389 | 1010.1644 | 383.5544
9.0044 | 6.7128 | 352.3 | 133.5 | 294.6 | 83.4 | 33.1 | 34.2 | 34.8 | 21.6 | 32.8 | 31.987 | 28.9489 | 29.5131 | 54.9898 | 31.3634 | 38.3381 | -0.8768 | -6.8543 | 38.3 | 5.7481 | 9.5214 | 1.592 | 164.3474 | 62324.6992 | 35 | 47 | 9.0044 | 6.7128 | 642.3 | 144.6 | 343.6 | 83.1 | 48.3 | 48.5 | 49.4 | 34.2 | 24.9 | 29.3829 | 26.1278 | 57.0297 | 42.9676 | 33.4525 | 31.9436 | -0.8797 | -2.778 | 36 | 0.1884 | 9.9589 | 1.592 | 164.3474 | 58114.7422 | 30 | 40.6 | 1.1555 | 1.4166 | 1213.4615 | 409.9426
9.3111 | 9.7625 | 385.6 | 139 | 322.6 | 91.2 | 33 | 34.1 | 34.7 | 21.3 | 32.6 | 31.987 | 29.0357 | 29.7735 | 54.8596 | 31.2535 | 35.3578 | -0.7322 | -7.0106 | 38.5 | 5.5962 | 9.09 | 0.954 | 292.2374 | 62368.0977 | 43 | 47.2 | 9.3111 | 9.7625 | 415.3 | 150 | 215.6 | 105.7 | 48.4 | 48.9 | 48.8 | 34.7 | 25.5 | 29.3829 | 26.0844 | 56.7259 | 42.9676 | 34.2771 | 0 | -0.5875 | -1.3232 | 36.2 | -0.1701 | 13.5135 | 0.954 | 292.2374 | 60111.2148 | 0 | 38.8 | 1.1342 | 1.3981 | 1459.1229 | 433.7845
9.5194 | 9.9071 | 411.4 | 141 | 311.9 | 83.1 | 33.4 | 34.5 | 35.1 | 20.9 | 33.4 | 31.1189 | 28.8187 | 29.5131 | 54.903 | 30.9786 | 39.8427 | -0.7119 | -7.0557 | 38.5 | 5.7663 | 9.7463 | 3.9131 | 15.0459 | 60545.2305 | 45 | 47.4 | 9.5194 | 9.9071 | 144.3 | 150.3 | 122.7 | 77.6 | 44.6 | 44.6 | 44.2 | 33.3 | 24.7 | 29.3829 | 25.8674 | 56.2919 | 42.9676 | 34.7719 | 0 | -0.5875 | -1.4031 | 36.3 | 0.8203 | 14.6376 | 3.9131 | 15.0459 | 61890.6797 | 0 | 34.2 | 1.1578 | 1.3745 | 1318.6715 | 441.4232
9.5715 | 9.7509 | 403.2 | 142 | 311 | 84.3 | 33.5 | 34.6 | 35.2 | 20.9 | 33.5 | 30.8151 | 28.6451 | 29.4697 | 54.9898 | 31.3085 | 41.3473 | -0.7148 | -7.0835 | 38.5 | 5.9912 | 9.5761 | 0.5165 | 65.9704 | 58765.7656 | 45 | 47.7 | 9.5715 | 9.7509 | 104.5 | 151.7 | 110 | 68.4 | 42.1 | 41.7 | 41.1 | 31.9 | 24.3 | 29.3829 | 25.824 | 55.8145 | 42.7072 | 35.2942 | 0 | -0.602 | -1.476 | 36.3 | 0.9722 | 15.2149 | 0.5165 | 65.9704 | 61890.6797 | 0 | 33.1 | 1.1648 | 1.3777 | 1168.7103 | 409.7111
10.3701 | 10.3932 | 450.3 | 138 | 353.5 | 83.6 | 33.3 | 34.4 | 35 | 21 | 33.4 | 30.4679 | 28.4714 | 29.5131 | 54.7294 | 30.8962 | 39.9295 | -0.7293 | -7.1703 | 38.5 | 5.3835 | 9.2784 | 0.158 | 159.1392 | 58418.5547 | 45 | 47.9 | 10.3701 | 10.3932 | 89.6 | 151.2 | 119 | 80.9 | 40 | 39.5 | 38.6 | 30.6 | 24.1 | 29.2527 | 25.6503 | 56.4221 | 42.7506 | 32.1331 | 0 | -0.7727 | -0.8545 | 36.5 | 1.118 | 11.3018 | 0.158 | 159.1392 | 49781.6367 | 0 | 32.5 | 1.1768 | 1.3064 | 1009.3945 | 415.9609
9.3285 | 9.5831 | 446.5 | 139.6 | 350.9 | 81.7 | 33.1 | 34.1 | 34.8 | 20.9 | 33.2 | 30.3811 | 28.4714 | 29.5131 | 54.469 | 30.9786 | 43.5752 | -0.7611 | -7.1217 | 38.4 | 5.5841 | 9.3878 | 0.796 | 170.713 | 59720.6016 | 42 | 48 | 9.3285 | 9.5831 | 82 | 154.8 | 121.9 | 84.6 | 38.3 | 37.7 | 36.7 | 29.6 | 23.8 | 28.6451 | 25.3465 | 56.9429 | 42.7506 | 31.3909 | 0 | -0.6888 | -0.7607 | 36.6 | 0.8203 | 10.8157 | 0.796 | 170.713 | 48609.793 | 0 | 32.1 | 1.1338 | 1.3523 | 1409.847 | 425.6829
9.9361 | 9.8898 | 479.5 | 139.9 | 358.3 | 91 | 32.6 | 33.7 | 34.3 | 20.5 | 32.7 | 30.6415 | 28.8187 | 29.7735 | 53.6444 | 31.2535 | 36.9492 | -0.9058 | -7.0001 | 38.3 | 5.3835 | 9.2905 | 0.1276 | 101.2704 | 60935.8477 | 35 | 48.1 | 9.9361 | 9.8898 | 78.6 | 154.7 | 117.6 | 83.2 | 36.8 | 36.1 | 35 | 28.5 | 23.4 | 28.0374 | 24.9125 | 56.7259 | 42.7072 | 31.3085 | 0 | -0.8306 | -0.7607 | 36.7 | 0.7656 | 11.3382 | 0.1276 | 101.2704 | 48392.7852 | 0 | 31.8 | 1.1694 | 1.3768 | 1073.964 | 431.0068
9.369 | 9.5773 | 491 | 136.8 | 356 | 82.2 | 32.2 | 33.3 | 33.9 | 20.5 | 32.5 | 30.6849 | 28.8621 | 29.7735 | 53.5576 | 31.3909 | 38.1066 | -0.845 | -7.0453 | 38.3 | 5.3106 | 9.485 | 0.5165 | 72.336 | 61673.6719 | 38 | 48 | 9.369 | 9.5773 | 76.1 | 150.9 | 115.6 | 82 | 35.4 | 34.6 | 33.5 | 27.4 | 22.8 | 27.56 | 24.6955 | 56.5957 | 42.36 | 30.8962 | 0 | -0.8219 | -0.7989 | 36.6 | 0.9236 | 12.0005 | 0.5165 | 72.336 | 47741.7617 | 0 | 31.6 | 1.1578 | 1.3939 | 1268.4877 | 393.7393
9.4673 | 9.5889 | 457.9 | 130.8 | 347.4 | 81.1 | 32 | 33.2 | 33.8 | 20.1 | 32.2 | 30.3811 | 28.4714 | 29.5999 | 53.3406 | 31.5009 | 37.6147 | -0.8132 | -7.0036 | 38.2 | 5.663 | 9.5701 | 0.2977 | 125.5753 | 60501.832 | 40 | 47.9 | 9.4673 | 9.5889 | 74.3 | 143.4 | 111.7 | 80.8 | 34.1 | 33.3 | 32.1 | 26.6 | 22.3 | 27.2128 | 24.4785 | 56.5089 | 42.4034 | 31.0886 | 0 | -0.7929 | -0.7989 | 36.5 | 0.954 | 11.7332 | 0.2977 | 125.5753 | 48219.1758 | 0 | 31.3 | 1.1578 | 1.3768 | 1208.8344 | 395.5911
9.6004 | 9.2648 | 455.8 | 137.8 | 347.3 | 85.5 | 32 | 33.1 | 33.7 | 19.9 | 31.8 | 30.3377 | 28.5149 | 29.5999 | 53.5576 | 31.3634 | 40.1031 | -0.8277 | -7.0869 | 38.3 | 5.5962 | 9.5154 | 0.8507 | 208.9064 | 58244.9453 | 42 | 48 | 9.6004 | 9.2648 | 72.2 | 152.2 | 114.4 | 78.7 | 32.9 | 32.1 | 30.9 | 25.7 | 21.8 | 26.9524 | 24.2615 | 56.5957 | 42.0561 | 31.4459 | 0 | -0.8306 | -0.6913 | 36.4 | 1.0087 | 11.5266 | 0.8507 | 208.9064 | 48175.7773 | 0 | 31.1 | 1.1713 | 1.3731 | 1179.5221 | 399.2947
9.7509 | 9.6352 | 415.5 | 141.1 | 329.5 | 85 | 32.3 | 33.4 | 34 | 19.9 | 31.7 | 29.8169 | 28.1676 | 29.2527 | 53.9916 | 31.5009 | 42.5914 | -0.8306 | -7.1355 | 38.1 | 5.3471 | 9.8192 | 0.0122 | 49.1885 | 58201.5469 | 45 | 48.1 | 9.7509 | 9.6352 | 72.8 | 156 | 116.2 | 80.4 | 31.7 | 31 | 29.8 | 24.9 | 21.3 | 26.9524 | 24.3049 | 56.7259 | 41.9259 | 31.1985 | 0 | -0.8479 | -0.785 | 36.3 | 1.039 | 11.7028 | 0.0122 | 49.1885 | 48349.3828 | 0 | 30.9 | 1.1986 | 1.4143 | 1057.8822 | 395.1282
10.4569 | 10.7347 | 418.2 | 137.2 | 339.2 | 84.6 | 32.2 | 33.3 | 33.9 | 19.6 | 31.1 | 29.7735 | 28.0808 | 29.3829 | 53.384 | 31.5009 | 42.3889 | -0.7466 | -7.0175 | 38.1 | 5.6144 | 10.4329 | 0.6076 | 124.4179 | 59112.9805 | 45 | 48.1 | 10.4569 | 10.7347 | 73.4 | 150.9 | 114.2 | 78.7 | 30.7 | 30 | 28.8 | 24.3 | 20.9 | 26.692 | 23.8709 | 56.4221 | 41.7523 | 31.4734 | 0 | -0.8306 | -0.7781 | 36.2 | 1.2396 | 13.0153 | 0.6076 | 124.4179 | 48002.168 | 0 | 30.9 | 1.1652 | 1.3514 | 1184.4529 | 375.2213
10.3412 | 9.9476 | 441 | 133.3 | 344.4 | 83.1 | 31.5 | 32.7 | 33.3 | 19.1 | 31.2 | 29.9471 | 28.1676 | 29.3829 | 52.7763 | 31.4734 | 39.7848 | -0.7987 | -6.9793 | 37.9 | 5.2681 | 10.0015 | 0.3646 | 152.7736 | 58982.7734 | 42 | 48 | 10.3412 | 9.9476 | 71.8 | 147 | 111.6 | 77.3 | 29.7 | 29 | 27.9 | 23.7 | 20.4 | 26.3448 | 23.6105 | 55.9447 | 41.7089 | 31.4734 | 0 | -0.8132 | -0.7295 | 36.2 | 1.2578 | 12.4623 | 0.3646 | 152.7736 | 48132.375 | 0 | 30.7 | 1.2 | 1.4375 | 1039.5314 | 383.0915
9.4095 | 9.3169 | 429 | 137.7 | 339.5 | 81.9 | 31 | 32.1 | 32.7 | 19.3 | 31.2 | 29.6867 | 28.211 | 29.2527 | 53.2538 | 31.4459 | 40.6818 | -0.8884 | -6.9446 | 37.8 | 5.2985 | 9.6916 | 0.8811 | 242.4703 | 59764.0039 | 40 | 47.8 | 9.4095 | 9.3169 | 71.7 | 152.4 | 113.5 | 78.6 | 28.8 | 28.1 | 27 | 23.1 | 19.9 | 26.3448 | 23.6105 | 56.0749 | 41.4919 | 31.3909 | 0 | -0.8479 | -0.6461 | 36 | 1.2821 | 11.6967 | 0.8811 | 242.4703 | 47698.3594 | 0 | 30.5 | 1.1791 | 1.4509 | 1202.6836 | 391.1931
8.9465 | 9.3111 | 434.4 | 139.6 | 339.4 | 78.1 | 30.8 | 32 | 32.6 | 19.2 | 31.6 | 29.0357 | 26.9958 | 28.428 | 53.818 | 31.4734 | 39.5533 | -0.9202 | -7.0696 | 37.6 | 5.9486 | 9.9772 | 0.0547 | 53.2393 | 60979.2461 | 40 | 47.8 | 8.9465 | 9.3111 | 72.5 | 154.5 | 114.6 | 81.5 | 28 | 27.4 | 26.3 | 22.7 | 19.6 | 26.3448 | 23.6973 | 56.0749 | 41.6655 | 31.4734 | 0 | -0.8624 | -0.7954 | 36 | 1.2821 | 11.9398 | 0.0547 | 53.2393 | 47828.5625 | 0 | 30.4 | 1.2009 | 1.399 | 1040.272 | 356.9348
8.9407 | 9.3111 | 445.8 | 135.6 | 333.9 | 85.7 | 30.6 | 31.8 | 32.4 | 19.3 | 31.2 | 29.1659 | 27.8638 | 28.7319 | 53.1236 | 31.5833 | 36.8914 | -0.9926 | -6.9237 | 37.7 | 5.0068 | 10.0015 | 0.638 | 138.8851 | 59546.9961 | 35 | 47.6 | 8.9407 | 9.3111 | 73.3 | 150 | 113.2 | 78.6 | 27.2 | 26.6 | 25.5 | 22.2 | 19.3 | 26.041 | 23.4369 | 55.9447 | 41.4919 | 31.5284 | 0 | -0.845 | -0.7677 | 35.8 | 1.4887 | 12.1646 | 0.638 | 138.8851 | 47611.5547 | 0 | 30.3 | 1.1694 | 1.4264 | 1190.5616 | 355.3145
8.472 | 8.7035 | 453.2 | 129.7 | 335.4 | 84.7 | 31.4 | 32.5 | 33.1 | 19.9 | 31.4 | 29.1659 | 27.6034 | 28.428 | 53.4708 | 31.9957 | 40.5082 | -0.9318 | -7.0383 | 37.7 | 5.7056 | 9.0475 | 0.401 | 222.7949 | 59112.9805 | 40 | 47.7 | 8.472 | 8.7035 | 81.4 | 142.1 | 126.7 | 77.2 | 26.5 | 26 | 24.9 | 21.9 | 19 | 26.5618 | 23.9143 | 56.0749 | 40.5371 | 30.5113 | 0 | -0.0522 | 0.4684 | 35.8 | 1.4644 | 9.9589 | 0.401 | 222.7949 | 41057.9141 | 0 | 30.3 | 1.1708 | 1.3939 | 1014.709 | 352.9997
9.3169 | 5.1445 | 367.3 | 137.7 | 280.1 | 79.1 | 32.5 | 33.6 | 34.1 | 21 | 31.7 | 29.9471 | 28.4714 | 29.0357 | 53.9916 | 31.8857 | 37.47 | -1.0071 | -6.889 | 37.9 | 5.4504 | 10.6273 | 1.039 | 86.2245 | 60588.6328 | 30 | 47.6 | 9.3169 | 5.1445 | 537.6 | 152.2 | 336.6 | 86.7 | 38.7 | 38.6 | 39.1 | 24.2 | 20.8 | 27.2128 | 24.4785 | 55.7711 | 42.0561 | 33.5625 | 28.0374 | -0.79 | -2.785 | 35.8 | -0.158 | 10.2688 | 1.039 | 86.2245 | 58244.9453 | 35 | 35.3 | 1.1717 | 1.4194 | 1258.7036 | 349.759
7.9627 | 5.3529 | 416.3 | 142.3 | 321.1 | 84.2 | 33.3 | 34.3 | 34.9 | 21.7 | 32.9 | 30.6415 | 28.8621 | 29.4697 | 54.9898 | 31.4734 | 39.2061 | -0.9521 | -7.1043 | 38.3 | 5.6023 | 9.722 | 0.1884 | 139.4638 | 62107.6875 | 40 | 47.6 | 7.9627 | 5.3529 | 615.4 | 156.4 | 348.7 | 85.8 | 45.2 | 45.3 | 46.1 | 29.3 | 23.8 | 28.6017 | 25.824 | 56.9429 | 42.5336 | 33.1227 | 31.8857 | -0.874 | -2.9308 | 36 | -0.158 | 9.6612 | 0.1884 | 139.4638 | 57029.7031 | 34 | 38.3 | 1.1791 | 1.4194 | 1190.4257 | 348.3702
8.3273 | 6.1862 | 401.6 | 141.3 | 333.4 | 85.6 | 35.2 | 36.2 | 36.8 | 23.6 | 34.3 | 32.2908 | 30.5981 | 30.6849 | 55.9447 | 31.6108 | 38.8878 | -0.7987 | -6.8231 | 38.9 | 5.8332 | 9.6733 | 1.3489 | 225.6883 | 61803.8789 | 45 | 47.9 | 8.3273 | 6.1862 | 619.8 | 153.6 | 340 | 87.6 | 48.9 | 49.1 | 49.9 | 33.1 | 26.3 | 30.9019 | 27.9506 | 57.8977 | 43.2714 | 33.425 | 30.3811 | -0.9145 | -2.9586 | 36.3 | -0.1762 | 9.9954 | 1.3489 | 225.6883 | 56856.0977 | 35 | 39.8 | 1.187 | 1.3884 | 1733.9105 | 377.7675
10.3585 | 7.1989 | 433.2 | 139 | 349.3 | 88.9 | 37.3 | 38.3 | 38.9 | 25.1 | 35.9 | 33.8098 | 32.421 | 31.987 | 56.6825 | 31.7758 | 39.7559 | -0.7438 | -6.5939 | 39.5 | 5.5415 | 9.3938 | 1.2092 | 195.0178 | 61456.6641 | 45 | 48.3 | 10.3585 | 7.1989 | 642.9 | 150.5 | 346.4 | 87.2 | 51.5 | 51.7 | 52.5 | 35.6 | 28 | 33.2022 | 29.3829 | 58.6356 | 44.53 | 33.2876 | 30.7862 | -0.8132 | -3.028 | 36.7 | -0.1701 | 9.7584 | 1.2092 | 195.0178 | 58592.1602 | 40 | 40.9 | 1.1921 | 1.4476 | 1059.5642 | 424.9885
9.068 | 5.81 | 418 | 144.2 | 333.2 | 83.3 | 38.7 | 39.8 | 40.4 | 26.6 | 37.3 | 36.0233 | 34.7213 | 33.8966 | 56.1617 | 31.6658 | 42.4468 | -0.7987 | -5.7432 | 39.8 | 5.262 | 9.6065 | 2.3029 | 135.413 | 61239.6563 | 45 | 48.7 | 9.068 | 5.81 | 637.2 | 157.8 | 341.5 | 81.2 | 52.6 | 52.7 | 53.5 | 37.2 | 29.3 | 35.0251 | 30.4245 | 58.896 | 46.3963 | 33.2601 | 32.7248 | -0.8566 | -3.1079 | 37.3 | -0.1762 | 9.9589 | 2.3029 | 135.413 | 58809.168 | 38 | 41.7 | 1.1754 | 1.5347 | 1528.9019 | 469.8947
10.0692 | 9.0854 | 413.2 | 147.6 | 337.1 | 83.1 | 39.6 | 40.6 | 41.2 | 27.6 | 38.2 | 37.282 | 35.4591 | 34.7647 | 56.4655 | 32.0781 | 39.6112 | -0.8595 | -5.5939 | 40.1 | 5.5111 | 9.5761 | 4.1683 | 70.5999 | 62585.1055 | 40 | 49.1 | 10.0692 | 9.0854 | 376.7 | 158.1 | 190.6 | 100 | 52.7 | 53.2 | 53.1 | 38.5 | 30.9 | 36.4573 | 31.336 | 59.33 | 46.9605 | 29.3294 | 0 | -0.1969 | -0.3441 | 38.2 | 0.6137 | 13.6533 | 4.1683 | 70.5999 | 40754.1016 | 0 | 39.2 | 1.1393 | 1.4657 | 1413.0217 | 499.755
10.428 | 9.8608 | 450.3 | 146.4 | 349.3 | 86.3 | 40.4 | 41.5 | 42.1 | 28.4 | 39 | 38.4972 | 36.4139 | 35.4157 | 56.9429 | 31.8582 | 36.7467 | -0.8624 | -5.2085 | 40.4 | 5.3775 | 9.2116 | 4.387 | -12.1524 | 62888.918 | 40 | 49.4 | 10.428 | 9.8608 | 165.7 | 155.4 | 120.9 | 82.5 | 49.2 | 49.2 | 48.7 | 37.2 | 30.3 | 37.282 | 31.7266 | 59.7206 | 49.6948 | 29.027 | 0.0289 | -0.8711 | -0.8822 | 39.1 | 1.1484 | 15.8043 | 4.387 | -12.1524 | 39278.4492 | 0 | 35.6 | 1.2055 | 1.5657 | 972.1465 | 497.4402
10.4106 | 9.9476 | 445.9 | 138.2 | 326.9 | 83 | 41.2 | 42.3 | 42.9 | 28.6 | 40.1 | 38.801 | 36.5441 | 35.6327 | 57.1599 | 31.5833 | 41 | -0.79 | -5.0314 | 40.7 | 5.4443 | 10.0987 | 1.7135 | 19.6754 | 63409.7383 | 40 | 49.7 | 10.4106 | 9.9476 | 107.9 | 148.2 | 109.9 | 78.5 | 46.9 | 46.5 | 45.8 | 36.3 | 30.3 | 37.499 | 31.987 | 60.0678 | 47.9154 | 29.027 | 0 | -0.9376 | -1.0281 | 39.2 | 1.2578 | 14.2852 | 1.7135 | 19.6754 | 38931.2344 | 0 | 34.6 | 1.1805 | 1.4264 | 1041.8771 | 502.3012
9.6988 | 8.7093 | 539.5 | 146.1 | 343.3 | 85.1 | 41.1 | 42.2 | 42.9 | 28.1 | 40.4 | 38.4104 | 36.2403 | 35.3723 | 57.9845 | 31.8582 | 40.0741 | -0.8624 | -5.3335 | 41.1 | 5.3714 | 9.8739 | 0.4253 | 5.7869 | 61717.0742 | 42 | 50 | 9.6988 | 8.7093 | 89.4 | 157.1 | 107.2 | 74.4 | 45 | 44.5 | 43.5 | 35.5 | 30.4 | 37.5424 | 32.0738 | 60.1112 | 46.9605 | 29.3843 | 0 | -0.981 | -1.101 | 39.1 | 1.3975 | 14.4067 | 0.4253 | 5.7869 | 39104.8398 | 0 | 34.1 | 1.1602 | 1.3481 | 1098.269 | 470.8206
9.4615 | 8.7382 | 423.3 | 148.1 | 296.4 | 83.2 | 39.8 | 41 | 41.7 | 26.4 | 39.2 | 38.2368 | 36.2403 | 35.6327 | 56.8127 | 32.0231 | 39.3219 | -0.8421 | -5.3474 | 41.1 | 5.2559 | 9.9468 | 0.2248 | 303.2325 | 62932.3203 | 42 | 50.2 | 9.4615 | 8.7382 | 82.2 | 159.3 | 105.9 | 72.9 | 43.5 | 42.8 | 41.7 | 34.5 | 30.1 | 36.1969 | 30.5547 | 59.7206 | 45.7887 | 29.1644 | 0 | -0.9781 | -0.9517 | 39.1 | 1.4948 | 14.431 | 0.2248 | 303.2325 | 38887.832 | 0 | 33.8 | 1.1921 | 1.3768 | 989.7054 | 473.1353
8.663 | 8.2868 | 335.7 | 141.3 | 244.4 | 81 | 37.3 | 38.5 | 39.1 | 24.7 | 37.2 | 36.9348 | 34.5911 | 34.3741 | 55.7711 | 32.4904 | 38.6564 | -1.0042 | -5.3856 | 40.9 | 5.1162 | 10.9007 | 0.6988 | 480.311 | 62802.1133 | 30 | 50 | 8.663 | 8.2868 | 78.2 | 153.1 | 101.9 | 69.9 | 42.1 | 41.1 | 40 | 33.4 | 29.3 | 34.2439 | 28.8187 | 58.8092 | 45.0075 | 29.2469 | 0 | -0.9781 | -0.8406 | 38.9 | 1.6953 | 14.4067 | 0.6988 | 480.311 | 38670.8242 | 0 | 33.6 | 1.193 | 1.3088 | 957.6954 | 471.9779
9.4442 | 8.9755 | 404 | 136.3 | 317.8 | 83.4 | 35.9 | 37 | 37.7 | 23.2 | 35.3 | 35.7629 | 33.3758 | 33.506 | 55.12 | 31.7483 | 42.6782 | -0.6483 | -6.5453 | 40.5 | 5.098 | 9.7766 | 0.1641 | 132.5195 | 59329.9883 | 42 | 49.5 | 9.4442 | 8.9755 | 75.4 | 147.6 | 102.3 | 69.6 | 40.5 | 39.6 | 38.4 | 32 | 28.3 | 32.1172 | 27.5166 | 58.1581 | 43.9224 | 30.8412 | 0.0289 | -1.036 | -1.0975 | 38.6 | 1.6649 | 13.8173 | 0.1641 | 132.5195 | 44530.043 | 0 | 33.1 | 1.2032 | 1.4356 | 982.6067 | 473.1353
8.5356 | 8.1421 | 337.6 | 138.8 | 263.6 | 84.1 | 35 | 36.1 | 36.8 | 22.6 | 34.7 | 34.4609 | 32.0738 | 32.7248 | 54.7728 | 32.3255 | 37.8173 | -0.9174 | -6.2363 | 40.1 | 5.2802 | 10.445 | 0.4679 | 157.4031 | 61152.8555 | 36 | 49.1 | 8.5356 | 8.1421 | 75.7 | 153.5 | 110.4 | 76.2 | 39.1 | 38.1 | 36.9 | 30.7 | 27.2 | 30.4679 | 26.7788 | 57.8977 | 43.011 | 31.1161 | 0.0289 | -0.8711 | -0.8684 | 38.2 | 1.4826 | 12.6082 | 0.4679 | 157.4031 | 44530.043 | 0 | 32.7 | 1.181 | 1.4486 | 1068.5811 | 437.7196
8.6456 | 8.2695 | 432.7 | 138.9 | 343.2 | 86.4 | 34.5 | 35.6 | 36.2 | 22.4 | 34.5 | 33.3758 | 30.9887 | 31.6832 | 54.7294 | 31.7483 | 40.9132 | -0.7409 | -6.8786 | 39.7 | 5.4808 | 9.2055 | 0.2491 | 122.6818 | 58982.7734 | 40 | 48.8 | 8.6456 | 8.2695 | 77.3 | 153 | 111.1 | 75.9 | 37.7 | 36.7 | 35.5 | 29.7 | 26.2 | 29.5131 | 26.3014 | 57.5939 | 42.2732 | 30.9511 | 0.0289 | -0.8624 | -0.8197 | 37.9 | 1.6041 | 12.3408 | 0.2491 | 122.6818 | 44703.6484 | 0 | 32.4 | 1.1875 | 1.3842 | 1164.1686 | 436.7937
10.2428 | 10.1097 | 432.7 | 139.5 | 346.2 | 79.6 | 33.9 | 35.1 | 35.7 | 21.6 | 33.5 | 32.3342 | 29.9037 | 30.8585 | 54.2086 | 31.3634 | 40.2188 | -0.7466 | -6.9099 | 39.4 | 5.2012 | 9.3938 | 0.2977 | 24.3049 | 58375.1523 | 40 | 48.6 | 10.2428 | 10.1097 | 77.1 | 154 | 111.2 | 77.6 | 36.5 | 35.4 | 34.3 | 28.7 | 25.2 | 28.8187 | 25.6069 | 57.1165 | 41.8825 | 30.5388 | 0 | -0.8624 | -0.8163 | 37.6 | 1.4401 | 12.3408 | 0.2977 | 24.3049 | 44573.4414 | 0 | 32 | 1.1412 | 1.3435 | 1372.3704 | 437.9511
9.3863 | 8.8366 | 448.4 | 134.1 | 360 | 84.6 | 32.8 | 34 | 34.6 | 20.3 | 32.2 | 31.9436 | 30.3377 | 30.5981 | 53.6878 | 31.8032 | 38.5985 | -0.7119 | -6.8751 | 39.1 | 5.2316 | 9.3574 | 0.7656 | 155.6671 | 56508.8828 | 40 | 48.4 | 9.3863 | 8.8366 | 75 | 147.8 | 107.9 | 74.7 | 35.2 | 34.3 | 33.1 | 27.6 | 24.2 | 28.211 | 24.9559 | 56.8127 | 42.0561 | 30.8412 | 0 | -0.8421 | -0.8024 | 37.2 | 1.5859 | 12.3712 | 0.7656 | 155.6671 | 43835.6172 | 0 | 31.8 | 1.181 | 1.3731 | 1035.196 | 440.2658
8.0264 | 8.2174 | 410.7 | 136 | 331.1 | 87.4 | 31.7 | 32.9 | 33.5 | 19.7 | 31.3 | 31.6832 | 29.7301 | 30.3377 | 53.3406 | 31.6108 | 41.2894 | -0.819 | -6.7571 | 38.7 | 5.3106 | 9.722 | 0.0668 | 52.0819 | 56508.8828 | 38 | 48.2 | 8.0264 | 8.2174 | 75.1 | 150.3 | 108.1 | 75 | 34 | 33.1 | 31.9 | 26.4 | 23.3 | 27.2996 | 24.3049 | 56.5957 | 42.1864 | 30.9511 | 0.0289 | -0.8566 | -0.7642 | 36.9 | 1.5494 | 12.5474 | 0.0668 | 52.0819 | 43792.2148 | 0 | 31.4 | 1.1713 | 1.4291 | 1005.1416 | 403.9242
8.5877 | 8.0785 | 405.6 | 137.6 | 331.4 | 87.1 | 31.6 | 32.8 | 33.4 | 19.5 | 31.2 | 31.1189 | 28.8621 | 29.9471 | 53.3406 | 31.5284 | 38.9457 | -0.7756 | -6.7883 | 38.5 | 5.4018 | 9.5214 | 0.7048 | 142.3572 | 55380.4414 | 40 | 48 | 8.5877 | 8.0785 | 76.7 | 152 | 109.6 | 75.3 | 32.9 | 31.9 | 30.7 | 25.5 | 22.5 | 26.909 | 23.8709 | 56.2485 | 42.0561 | 30.8412 | 0 | -0.8566 | -0.7121 | 36.7 | 1.6649 | 12.3165 | 0.7048 | 142.3572 | 43575.207 | 0 | 31.1 | 1.15 | 1.3426 | 1330.3759 | 407.8593
9.5831 | 8.7382 | 418 | 139.2 | 340.8 | 81.2 | 31.6 | 32.8 | 33.4 | 19 | 30.7 | 30.3377 | 27.6034 | 29.2527 | 52.95 | 31.4734 | 41.5787 | -0.6425 | -6.8717 | 38.3 | 5.4747 | 9.5336 | 0.4071 | 261.567 | 56595.6875 | 45 | 47.9 | 9.5831 | 8.7382 | 77.7 | 153.6 | 110.4 | 75 | 31.7 | 30.8 | 29.7 | 24.8 | 21.7 | 26.3448 | 23.3067 | 55.9447 | 41.4919 | 30.8962 | 0 | -0.8508 | -0.7503 | 36.4 | 1.5859 | 12.4684 | 0.4071 | 261.567 | 42793.9766 | 0 | 30.9 | 1.1481 | 1.3574 | 1425.5164 | 413.6462
9.2359 | 8.9812 | 426.9 | 138.6 | 345.1 | 83 | 31.6 | 32.7 | 33.4 | 19 | 30.8 | 29.5131 | 26.9958 | 28.6451 | 52.7763 | 31.6383 | 42.5046 | -0.6541 | -6.8994 | 38.1 | 5.6266 | 10.0258 | 0.7838 | 217.5867 | 56422.0781 | 45 | 47.8 | 9.2359 | 8.9812 | 76.7 | 153 | 109.6 | 75.1 | 30.7 | 29.8 | 28.7 | 24.1 | 21 | 25.8674 | 23.0462 | 55.7711 | 41.3183 | 31.0886 | 0 | -0.8595 | -0.6739 | 36.2 | 1.7439 | 12.8026 | 0.7838 | 217.5867 | 43835.6172 | 0 | 30.7 | 1.1782 | 1.3791 | 1194.7567 | 425.6829
9.6004 | 8.8018 | 440.4 | 137.8 | 348.2 | 78.9 | 30.8 | 32 | 32.7 | 18.1 | 29.4 | 28.8187 | 26.3448 | 28.211 | 52.4725 | 31.5009 | 41.8102 | -0.683 | -6.8786 | 37.8 | 5.025 | 9.7949 | 0.1519 | 85.0671 | 55554.0469 | 43 | 47.8 | 9.6004 | 8.8018 | 75.6 | 152.6 | 108.7 | 74.5 | 29.7 | 28.9 | 27.8 | 23.4 | 20.3 | 25.4767 | 22.5254 | 55.337 | 40.7975 | 30.9236 | 0.0289 | -0.8624 | -0.6218 | 36 | 1.7074 | 12.7661 | 0.1519 | 85.0671 | 43010.9844 | 0 | 30.4 | 1.1625 | 1.368 | 1377.4767 | 396.0541
9.722 | 8.3968 | 448.2 | 139 | 354.3 | 79.4 | 29.4 | 30.6 | 31.2 | 17.4 | 28.6 | 28.9055 | 26.9958 | 28.2544 | 51.7347 | 31.6658 | 38.3091 | -0.7264 | -6.8474 | 37.3 | 5.3592 | 9.6916 | 0.7656 | 119.2097 | 54555.8125 | 43 | 47.5 | 9.722 | 8.3968 | 76.4 | 154.1 | 109.7 | 74.4 | 28.7 | 28 | 26.9 | 22.3 | 19.5 | 24.8257 | 22.0914 | 55.1634 | 40.4069 | 30.9786 | 0 | -0.8653 | -0.6982 | 35.6 | 1.7986 | 12.8026 | 0.7656 | 119.2097 | 42533.5664 | 0 | 30 | 1.1662 | 1.3523 | 1050.4796 | 402.0724
10.0229 | 9.7046 | 429.1 | 134.5 | 343.8 | 87.5 | 29.1 | 30.2 | 30.8 | 17.6 | 28.4 | 28.9489 | 26.9958 | 28.2544 | 51.7347 | 32.1606 | 39.6691 | -0.8132 | -6.771 | 37 | 5.979 | 9.5701 | 0.4496 | 309.0194 | 55206.8359 | 38 | 47.2 | 10.0229 | 9.7046 | 75.4 | 149 | 109.8 | 75.1 | 27.7 | 27.1 | 26 | 21.3 | 18.9 | 24.6955 | 21.9612 | 54.8596 | 40.2333 | 31.336 | 0 | -0.6338 | -0.5767 | 35.3 | 1.7743 | 11.3747 | 0.4496 | 309.0194 | 43184.5938 | 0 | 29.7 | 1.1814 | 1.3953 | 1041.7919 | 406.0075
9.3805 | 9.6178 | 309.8 | 140.9 | 186 | 91.1 | 30.9 | 31.3 | 31.1 | 21.1 | 29.3 | 29.9471 | 28.211 | 29.2527 | 52.95 | 29.027 | -0.2604 | -0.0262 | -3.6356 | 37.1 | 5.8575 | 12.3712 | 0.5226 | 57.8688 | 42576.9688 | 0 | 46.7 | 9.3805 | 9.6178 | 76.9 | 150.3 | 119.2 | 82 | 26.9 | 26.2 | 25.1 | 21 | 18.5 | 25.7806 | 23.0462 | 55.554 | 41.1881 | 31.171 | 0 | -0.5528 | -0.5038 | 35.2 | 1.5859 | 11.5388 | 0.5226 | 57.8688 | 44356.4336 | 0 | 29.7 | 1.1731 | 1.3444 | 1212.371 | 387.4895
8.8018 | 7.9685 | 399.9 | 136.9 | 335.6 | 88.3 | 33.7 | 34.7 | 35.2 | 22.6 | 32.6 | 31.987 | 30.0339 | 30.2509 | 55.0766 | 31.8032 | 41.1158 | -0.79 | -6.9411 | 37.8 | 5.2924 | 9.7523 | 0.1276 | 104.1638 | 61673.6719 | 42 | 46.8 | 8.8018 | 7.9685 | 81.8 | 151.1 | 128.5 | 89.2 | 26.1 | 25.5 | 24.5 | 21.1 | 18.5 | 27.8638 | 25.4333 | 56.5957 | 41.1881 | 29.6042 | 0 | -0.2924 | -0.1357 | 35.6 | 1.2213 | 9.8374 | 0.1276 | 104.1638 | 38063.2031 | 0 | 30.1 | 1.2 | 1.3615 | 1029.4795 | 353.2312
8.7613 | 8.8018 | 360.5 | 140.2 | 290.4 | 88.7 | 35.7 | 36.8 | 37.3 | 24.5 | 34.7 | 33.4626 | 30.9887 | 31.2058 | 55.3804 | 31.5833 | 39.235 | -0.8508 | -6.7154 | 38.5 | 5.6813 | 10.0501 | 0.6805 | 276.0341 | 61066.0508 | 42 | 47.5 | 8.7613 | 8.8018 | 83.1 | 155 | 131.8 | 93.9 | 25.5 | 25 | 24 | 21.4 | 18.8 | 29.9905 | 27.126 | 57.2901 | 42.0561 | 28.917 | 0 | -0.2866 | -0.1774 | 36.1 | 1.2152 | 9.2359 | 0.6805 | 276.0341 | 38019.8008 | 0 | 30.5 | 1.1694 | 1.4555 | 1307.2292 | 348.3702
10.1675 | 10.399 | 396.2 | 141.9 | 323.7 | 90.2 | 37.9 | 38.9 | 39.5 | 25.6 | 37 | 34.8081 | 32.9418 | 32.3776 | 56.5957 | 31.5833 | 41.2605 | -0.7466 | -6.2502 | 39.1 | 5.5597 | 9.5761 | 0.3889 | 487.2553 | 60979.2461 | 50 | 48.1 | 10.1675 | 10.399 | 77.8 | 154.3 | 115.5 | 83.7 | 25.1 | 24.6 | 23.7 | 22 | 19.3 | 32.638 | 29.0357 | 58.3751 | 43.1846 | 28.8621 | 0 | -0.6251 | -0.5732 | 36.7 | 1.6953 | 11.9459 | 0.3889 | 487.2553 | 38193.4063 | 0 | 31 | 1.187 | 1.5097 | 1529.1866 | 352.7682
9.8493 | 10.1039 | 454.6 | 139.4 | 354.6 | 86.3 | 39.6 | 40.7 | 41.3 | 27.3 | 38.6 | 36.4139 | 34.2439 | 33.506 | 57.5071 | 31.1161 | 43.1123 | -0.764 | -5.5627 | 40 | 5.2924 | 10.1838 | 0.8567 | 175.9211 | 59112.9805 | 45 | 48.6 | 9.8493 | 10.1039 | 76 | 151 | 113.5 | 79.8 | 24.8 | 24.4 | 23.5 | 22.5 | 20 | 34.9383 | 30.6849 | 59.33 | 45.3981 | 28.8346 | 0 | -0.6193 | -0.6566 | 37.1 | 1.8958 | 12.8937 | 0.8567 | 175.9211 | 38150.0078 | 0 | 31.5 | 1.1972 | 1.4463 | 972.9662 | 360.8698
9.2937 | 9.0623 | 458.9 | 144.2 | 357.4 | 85.2 | 40.6 | 41.7 | 42.3 | 28.4 | 40 | 37.933 | 35.8497 | 34.7647 | 57.9845 | 31.5009 | 39.4087 | -0.8595 | -5.0557 | 40.6 | 5.0433 | 9.807 | 0.4922 | 241.3129 | 59416.7891 | 42 | 49.2 | 9.2937 | 9.0623 | 76.2 | 157.8 | 116.3 | 80.2 | 24.7 | 24.3 | 23.4 | 23.1 | 20.9 | 36.4573 | 31.8568 | 59.8508 | 46.4831 | 28.972 | 0 | -0.6309 | -0.6843 | 37.7 | 1.7743 | 12.3773 | 0.4922 | 241.3129 | 38627.4258 | 0 | 31.9 | 1.2 | 1.3782 | 942.0245 | 365.7308
10.0055 | 6.0126 | 423.6 | 148.4 | 353.9 | 86.5 | 41.8 | 42.9 | 43.4 | 29.8 | 40.8 | 39.3653 | 36.9782 | 36.0667 | 58.1581 | 31.4734 | 38.7721 | -0.9 | -4.469 | 41.2 | 5.3896 | 9.4181 | 1.0573 | -7.5229 | 59764.0039 | 38 | 49.7 | 10.0055 | 6.0126 | 625.3 | 164.3 | 352.2 | 84.1 | 44.6 | 44.5 | 44.9 | 28.5 | 27.9 | 38.15 | 33.0286 | 60.2848 | 47.9154 | 32.9577 | 29.2816 | -0.6917 | -3.528 | 38.7 | -0.1701 | 9.2966 | 1.0573 | -7.5229 | 60284.8203 | 32 | 37.5 | 1.206 | 1.3564 | 958.692 | 369.2029
8.9118 | 5.2313 | 400.4 | 144.8 | 347.2 | 84.3 | 42.5 | 43.6 | 44.2 | 30.1 | 41.8 | 39.7125 | 37.9764 | 36.631 | 58.5922 | 31.8032 | 43.2859 | -0.819 | -4.4065 | 41.7 | 5.3471 | 9.8253 | 1.3489 | 97.7983 | 61847.2813 | 40 | 50 | 8.9118 | 5.2313 | 426.7 | 158.3 | 283 | 73.7 | 53.3 | 53.3 | 53.9 | 35 | 31.8 | 39.6691 | 33.9401 | 60.5886 | 50.6063 | 32.9577 | 30.2364 | -0.7032 | -3.2641 | 39.6 | 0.316 | 10.0865 | 1.3489 | 97.7983 | 60111.2148 | 35 | 38.4 | 1.1782 | 1.3268 | 1181.299 | 359.9439
9.4326 | 7.3725 | 371.5 | 139.5 | 351.5 | 84.2 | 43.2 | 44.3 | 44.9 | 30.3 | 42.4 | 40.1031 | 38.1934 | 36.848 | 58.896 | 31.4459 | 42.4468 | -0.7264 | -4.5905 | 42.1 | 5.2985 | 9.5397 | 0.9236 | 255.7801 | 61847.2813 | 43 | 50.3 | 9.4326 | 7.3725 | 569.9 | 152.7 | 293.7 | 78.1 | 56.5 | 56.7 | 57.5 | 39.4 | 33.4 | 40.1899 | 34.3307 | 61.0661 | 49.7382 | 33.2326 | 29.4263 | -0.8711 | -3.1912 | 39.8 | -0.1762 | 10.524 | 0.9236 | 255.7801 | 58114.7422 | 23 | 41.3 | 1.2014 | 1.3027 | 967.121 | 386.5636
10.156 | 7.4419 | 332.9 | 140.8 | 301.6 | 84.2 | 43.1 | 44.2 | 44.8 | 29.9 | 42.6 | 39.9295 | 38.0632 | 36.848 | 58.896 | 31.8857 | 42.0706 | -0.9174 | -4.6912 | 42.3 | 5.1648 | 10.3235 | 1.8289 | 291.6587 | 62368.0977 | 38 | 50.5 | 10.156 | 7.4419 | 605.8 | 156.1 | 316.7 | 84.7 | 56.9 | 57 | 57.9 | 41.3 | 33.4 | 40.3635 | 34.1571 | 61.1529 | 48.6532 | 33.2601 | 31.2781 | -0.8363 | -3.1808 | 39.8 | -0.1762 | 10.2931 | 1.8289 | 291.6587 | 60415.0273 | 28 | 42.3 | 1.1814 | 1.3643 | 1271.2905 | 423.5996
9.9939 | 7.5924 | 337.1 | 145.5 | 305.8 | 84.8 | 42 | 43.2 | 43.8 | 28.2 | 41.4 | 39.0614 | 36.7178 | 36.4573 | 57.8977 | 31.7483 | 42.3889 | -0.9608 | -4.2884 | 42.2 | 5.3288 | 10.7245 | 0.4983 | 70.0212 | 61456.6641 | 36 | 50.6 | 9.9939 | 7.5924 | 605.7 | 162.4 | 316.6 | 83.5 | 55.9 | 56.1 | 57 | 41.5 | 32.2 | 39.0614 | 32.855 | 60.7188 | 47.3511 | 33.0402 | 29.2816 | -0.845 | -3.1287 | 39.7 | -0.1762 | 10.761 | 0.4983 | 70.0212 | 58678.9648 | 30 | 42.9 | 1.1949 | 1.4301 | 976.5396 | 458.3209
9.7509 | 7.4766 | 305.1 | 140.6 | 251.3 | 78.6 | 39.3 | 40.5 | 41.2 | 25.8 | 38.9 | 38.4104 | 36.1969 | 35.9799 | 56.3787 | 31.7758 | 41.4051 | -0.8074 | -5.2675 | 41.8 | 4.5268 | 10.7914 | 0.237 | 243.049 | 61239.6563 | 30 | 50.4 | 9.7509 | 7.4766 | 596.7 | 155.4 | 303.5 | 83.9 | 54.1 | 54.3 | 55.2 | 40 | 30.1 | 36.7612 | 30.8585 | 59.7206 | 47.3077 | 32.9852 | 30.7283 | -0.8595 | -2.9725 | 39.7 | -0.1762 | 10.5666 | 0.237 | 243.049 | 59112.9805 | 30 | 43.1 | 1.2032 | 1.3588 | 991.2285 | 451.8396
9.7567 | 7.3204 | 341.1 | 134.2 | 295.4 | 83 | 37.4 | 38.5 | 39.1 | 24.7 | 37.1 | 37.3254 | 34.7213 | 35.1119 | 55.5974 | 31.9957 | 39.4087 | -0.7727 | -5.7988 | 41.2 | 5.3532 | 10.4207 | 1.7621 | 315.9636 | 59937.6094 | 38 | 49.9 | 9.7567 | 7.3204 | 580.5 | 147.1 | 290.1 | 81.6 | 52.8 | 53.1 | 53.9 | 38.5 | 28.9 | 34.7213 | 29.5565 | 59.0262 | 46.3963 | 32.9577 | 28.2689 | -0.8508 | -2.8648 | 39.4 | -0.0304 | 11.1316 | 1.7621 | 315.9636 | 58027.9375 | 30 | 43.1 | 1.2009 | 1.3828 | 991.7147 | 477.7648
6.1746 | 7.4882 | 365.8 | 139.4 | 285.5 | 76.3 | 36.7 | 37.8 | 38.4 | 23.9 | 36.3 | 35.7629 | 33.289 | 33.723 | 55.4238 | 31.8857 | 41.6366 | -0.9926 | -5.6842 | 40.9 | 5.4139 | 10.7671 | 2.71 | 245.3637 | 60501.832 | 33 | 49.5 | 6.1746 | 7.4882 | 524.6 | 154.5 | 236.7 | 73.9 | 52.1 | 52.6 | 52.9 | 37.8 | 27.8 | 33.0286 | 28.6017 | 58.896 | 45.3981 | 33.5625 | 0.0289 | -1.904 | -2.5141 | 39.2 | 0.1215 | 13.1368 | 2.71 | 245.3637 | 59546.9961 | 20 | 43 | 1.1782 | 1.3518 | 1313.0946 | 506.0048
8.8944 | 8.744 | 386.5 | 141.9 | 294.3 | 70 | 35.5 | 36.7 | 37.3 | 23 | 35.7 | 34.9817 | 32.5078 | 32.9852 | 54.903 | 32.0231 | 40.9422 | -0.7351 | -6.0835 | 40.6 | 5.3106 | 10.1898 | 2.0416 | -28.9344 | 61586.8711 | 30 | 49.2 | 8.8944 | 8.744 | 159.6 | 152.9 | 134.2 | 83.5 | 47.9 | 48 | 47.7 | 36.1 | 27.3 | 31.6832 | 27.5166 | 58.3751 | 44.53 | 29.6867 | 0.0289 | -0.2721 | -0.2295 | 38.9 | 1.0998 | 13.0335 | 2.0416 | -28.9344 | 40623.8984 | 20 | 36.4 | 1.1615 | 1.4152 | 1373.0667 | 509.2455
9.3979 | 9.7277 | 465.5 | 139 | 349.7 | 84.5 | 35 | 36.2 | 36.8 | 22.5 | 35.3 | 33.8098 | 31.2492 | 32.0738 | 54.5124 | 31.5284 | 39.8427 | -0.8334 | -6.8613 | 40.3 | 5.0554 | 9.6673 | 0.0851 | 35.3 | 61066.0508 | 38 | 49 | 9.3979 | 9.7277 | 118.4 | 151.5 | 123.3 | 84.6 | 45.1 | 44.8 | 44.2 | 34.3 | 26.6 | 30.3377 | 26.6486 | 57.8977 | 43.4884 | 29.8241 | 0.0289 | -0.5615 | -0.4066 | 38.7 | 0.6684 | 11.2349 | 0.0851 | 35.3 | 40623.8984 | 20 | 35 | 1.1583 | 1.4171 | 1347.0071 | 467.3485
10.1907 | 9.7856 | 454.9 | 137.8 | 351 | 86.6 | 34.5 | 35.6 | 36.2 | 21.9 | 34.9 | 32.9852 | 30.4679 | 31.4662 | 54.5124 | 31.5833 | 39.2061 | -0.7698 | -6.7779 | 40.1 | 5.2012 | 9.8131 | 0.7231 | 119.7884 | 58027.9375 | 40 | 48.9 | 10.1907 | 9.7856 | 97.8 | 151.7 | 120.4 | 83.9 | 43 | 42.4 | 41.6 | 33 | 26.1 | 29.3829 | 26.041 | 57.5939 | 42.7506 | 29.6592 | 0.0289 | -0.5528 | -0.3961 | 38.3 | 0.8021 | 11.8243 | 0.7231 | 119.7884 | 39712.4648 | 20 | 34.1 | 1.1532 | 1.3847 | 1294.9797 | 467.3485
10.671 | 10.2833 | 429.8 | 140.7 | 344.9 | 86.7 | 33.7 | 34.9 | 35.5 | 20.8 | 33.7 | 32.5946 | 29.9037 | 31.2058 | 53.8614 | 31.226 | 41.0868 | -0.7843 | -6.9967 | 39.8 | 5.3714 | 9.3088 | 0.5469 | 284.7145 | 55814.457 | 42 | 48.8 | 10.671 | 10.2833 | 89.4 | 155.2 | 120.4 | 85.1 | 41 | 40.3 | 39.3 | 31.4 | 25.4 | 28.428 | 25.2597 | 56.9429 | 41.9259 | 29.6867 | 0.0289 | -0.5673 | -0.3788 | 38 | 0.8203 | 10.9737 | 0.5469 | 284.7145 | 39538.8594 | 20 | 33.5 | 1.1393 | 1.4426 | 1480.3909 | 474.9871
9.1375 | 8.5646 | 497.3 | 143.8 | 346.7 | 81.2 | 33.5 | 34.7 | 35.2 | 20.5 | 33.2 | 32.3342 | 30.0339 | 30.8585 | 53.8614 | 31.1161 | 43.1701 | -0.7177 | -7.1147 | 39.5 | 5.5294 | 10.0987 | 0.6076 | 35.3 | 54555.8125 | 45 | 48.6 | 9.1375 | 8.5646 | 85.8 | 158.9 | 121.4 | 84.7 | 39.2 | 38.4 | 37.4 | 30 | 24.6 | 28.0808 | 24.9125 | 57.0297 | 41.9259 | 29.7966 | 0.0289 | -0.573 | -0.3718 | 37.6 | 0.9722 | 12.0613 | 0.6076 | 35.3 | 39755.8672 | 20 | 32.9 | 1.1629 | 1.4143 | 1270.1268 | 483.7832
9.7509 | 9.4153 | 333.1 | 135.7 | 289.6 | 76.8 | 33 | 34.2 | 34.8 | 20 | 32.1 | 32.5078 | 30.0339 | 30.8585 | 53.2538 | 31.3634 | 41.7813 | -0.79 | -6.9168 | 39.1 | 5.262 | 10.2141 | 0.0547 | 95.4835 | 58418.5547 | 39 | 48.4 | 9.7509 | 9.4153 | 83 | 149.2 | 117.8 | 82.4 | 37.6 | 36.8 | 35.6 | 28.4 | 23.8 | 27.777 | 24.6087 | 56.5089 | 42.1864 | 29.6867 | 0.0289 | -0.547 | -0.3857 | 37.2 | 1.0633 | 11.1438 | 0.0547 | 95.4835 | 39278.4492 | 20 | 32.3 | 1.1546 | 1.5166 | 1331.4305 | 453.4599
8.1711 | 7.8991 | 383.2 | 134.4 | 326 | 82.1 | 32.6 | 33.8 | 34.4 | 20.2 | 32.6 | 31.8568 | 29.3829 | 30.4679 | 53.3406 | 31.226 | 42.5046 | -0.7177 | -6.8925 | 38.7 | 5.1952 | 10.123 | 0.6319 | 174.7638 | 57550.5195 | 41 | 48.2 | 8.1711 | 7.8991 | 80.1 | 148.2 | 115.1 | 80.9 | 36.1 | 35.2 | 34 | 27.4 | 23.1 | 27.2128 | 24.2615 | 56.4221 | 42.2732 | 29.5767 | 0.0289 | -0.547 | -0.2573 | 36.9 | 0.9843 | 11.9337 | 0.6319 | 174.7638 | 39582.2578 | 20 | 31.9 | 1.1652 | 1.4685 | 1164.564 | 460.4042
9.2822 | 8.9639 | 421.3 | 136.5 | 349 | 82.4 | 32.7 | 33.8 | 34.5 | 20.1 | 32.4 | 31.4662 | 29.1659 | 30.1207 | 53.3406 | 31.0611 | 41.3473 | -0.6859 | -6.9481 | 38.6 | 5.2012 | 9.3392 | 0.7656 | 98.9556 | 57290.1133 | 43 | 48.1 | 9.2822 | 8.9639 | 79 | 150.6 | 115.6 | 81.6 | 34.7 | 33.9 | 32.7 | 26.6 | 22.6 | 27.0826 | 24.1313 | 56.2485 | 42.0996 | 29.7966 | 0.0289 | -0.5557 | -0.351 | 36.7 | 1.2213 | 11.4172 | 0.7656 | 98.9556 | 39452.0547 | 20 | 31.6 | 1.1768 | 1.424 | 981.1885 | 465.2652
9.3285 | 9.068 | 406.9 | 139.8 | 344.4 | 85 | 32.3 | 33.5 | 34 | 20.2 | 32.6 | 30.8151 | 28.8621 | 29.8169 | 53.2538 | 31.4459 | 40.7686 | -0.7785 | -6.8369 | 38.4 | 5.4686 | 9.5093 | 0.0729 | 61.9196 | 57463.7188 | 40 | 48 | 9.3285 | 9.068 | 79.6 | 154.5 | 117.6 | 84.1 | 33.5 | 32.7 | 31.4 | 25.9 | 22.1 | 26.8656 | 23.9577 | 56.2485 | 42.1864 | 29.9616 | 0.0289 | -0.5673 | -0.285 | 36.6 | 1.1545 | 11.2714 | 0.0729 | 61.9196 | 39104.8398 | 20 | 31.4 | 1.162 | 1.3953 | 1104.9063 | 443.0435
10.3064 | 10.3412 | 415.8 | 139.3 | 332.3 | 79.9 | 32.1 | 33.4 | 33.9 | 19.8 | 31.4 | 31.1189 | 29.1659 | 30.1207 | 52.8197 | 31.3909 | 39.8137 | -0.7727 | -6.9168 | 38.3 | 4.9825 | 9.4546 | 0.796 | 217.008 | 55640.8516 | 40 | 47.9 | 10.3064 | 10.3412 | 80 | 153.6 | 118 | 83.8 | 32.3 | 31.5 | 30.3 | 25.1 | 21.5 | 26.8656 | 24.0445 | 56.1617 | 42.0996 | 30.099 | 0.0289 | -0.5701 | -0.3337 | 36.5 | 1.3732 | 11.2532 | 0.796 | 217.008 | 39365.25 | 20 | 31.2 | 1.169 | 1.3611 | 1108.4397 | 447.2101
9.4326 | 10.156 | 262.6 | 131.3 | 280.5 | 85 | 33.1 | 34 | 34.5 | 20.7 | 30.4 | 32.3342 | 30.0339 | 31.1189 | 53.5576 | 31.3909 | 40.0741 | -0.7293 | -6.514 | 38.1 | 5.4747 | 10.2445 | 3.4391 | 48.6098 | 57333.5117 | 35 | 46.9 | 9.4326 | 10.156 | 87.2 | 150 | 127.6 | 88.1 | 31.2 | 30.5 | 29.2 | 24.4 | 21.1 | 27.7336 | 24.9559 | 56.4221 | 42.4034 | 28.4772 | 0.0289 | -0.2692 | 0.142 | 36.4 | 0.8628 | 10.1777 | 3.4391 | 48.6098 | 32941.8125 | 20 | 31 | 1.1365 | 1.3518 | 1566.502 | 431.4698
10.7983 | 9.8898 | 373.6 | 138.7 | 339.4 | 86.2 | 35.2 | 36.3 | 36.8 | 23.5 | 34.6 | 33.4626 | 30.9887 | 31.2058 | 55.7277 | 30.8962 | 40.7975 | -0.6917 | -6.8786 | 38.6 | 5.5294 | 9.5336 | 0.9965 | 167.8195 | 56508.8828 | 39 | 47.6 | 10.7983 | 9.8898 | 83.7 | 152.2 | 127.1 | 88.7 | 30.3 | 29.5 | 28.4 | 24.3 | 21.1 | 29.4697 | 26.692 | 57.2901 | 43.1412 | 28.4497 | 0.0289 | -0.2692 | 0.0448 | 36.6 | 1.1363 | 9.6673 | 0.9965 | 167.8195 | 33158.8242 | 20 | 31.2 | 1.1578 | 1.3875 | 1711.6959 | 436.3308
9.4442 | 9.1201 | 326.1 | 142.2 | 281.8 | 74.3 | 37.6 | 38.6 | 39.2 | 25.1 | 36.9 | 34.9383 | 32.1172 | 32.0738 | 56.8995 | 31.0336 | 43.5173 | -0.6888 | -6.389 | 39.5 | 5.3167 | 9.9468 | 0.0911 | 182.2867 | 58765.7656 | 40 | 48.3 | 9.4442 | 9.1201 | 85 | 155.3 | 130 | 94 | 29.5 | 28.9 | 27.7 | 24.4 | 21.3 | 31.77 | 28.5149 | 58.2015 | 44.0526 | 28.2298 | 0.0289 | -0.2779 | -0.1219 | 36.7 | 1.0633 | 9.9164 | 0.0911 | 182.2867 | 33158.8242 | 20 | 31.5 | 1.1486 | 1.4532 | 1582.8666 | 402.9983
10.1965 | 9.8782 | 394.9 | 144.2 | 337.8 | 90.8 | 39.3 | 40.4 | 41 | 26.8 | 38.5 | 36.4573 | 33.9401 | 33.2456 | 57.6807 | 30.7037 | 43.3727 | -0.6772 | -5.5731 | 40.3 | 5.3471 | 9.9164 | 0.6684 | 243.049 | 58201.5469 | 43 | 48.8 | 10.1965 | 9.8782 | 79.4 | 155.9 | 111.9 | 80.6 | 28.9 | 28.4 | 27.3 | 24.7 | 21.8 | 34.2439 | 30.2075 | 58.896 | 45.0075 | 28.0649 | 0.0289 | -0.5846 | -0.4413 | 37.1 | 1.6831 | 12.9667 | 0.6684 | 243.049 | 33723.043 | 20 | 31.9 | 1.1838 | 1.3875 | 1051.4839 | 402.9983
10.4164 | 10.7057 | 393.6 | 147 | 351.1 | 85.1 | 41.3 | 42.4 | 42.9 | 28.4 | 40.2 | 37.933 | 35.6327 | 34.7647 | 58.1581 | 30.5663 | 43.1123 | -0.6135 | -5.0245 | 41 | 5.5719 | 9.7037 | 0.4071 | 518.5044 | 58244.9453 | 45 | 49.4 | 10.4164 | 10.7057 | 78.8 | 158.7 | 112.5 | 78.8 | 28.6 | 28.1 | 27 | 25.1 | 22.5 | 36.1969 | 31.77 | 59.6772 | 46.0491 | 28.1474 | 0 | -0.5962 | -0.5073 | 37.8 | 1.6163 | 13.1003 | 0.4071 | 518.5044 | 33940.0508 | 20 | 32.4 | 1.1671 | 1.4 | 1251.329 | 413.1832
8.9465 | 8.8192 | 394 | 143 | 349.1 | 82.5 | 42.6 | 43.6 | 44.1 | 30.9 | 42.1 | 39.3653 | 37.1952 | 36.0667 | 58.7658 | 30.7587 | 42.7072 | -0.7177 | -4.028 | 41.8 | 5.4139 | 10.0622 | 0.8811 | 219.3227 | 57984.5391 | 40 | 50 | 8.9465 | 8.8192 | 77.5 | 154.7 | 111.5 | 76.5 | 28.3 | 27.8 | 26.7 | 25.6 | 23.2 | 38.15 | 33.4192 | 60.5452 | 47.1341 | 27.9 | 0.0289 | -0.5875 | -0.5975 | 38.5 | 1.8532 | 13.392 | 0.8811 | 219.3227 | 33896.6484 | 20 | 33 | 1.1833 | 1.3689 | 941.8282 | 421.0534
8.4431 | 8.3852 | 340 | 145.6 | 315.1 | 80.6 | 44.1 | 45.1 | 45.7 | 32.1 | 43.8 | 41.0145 | 39.7125 | 37.716 | 59.0696 | 30.6763 | 41.5787 | -0.7756 | -3.8509 | 42.4 | 5.42 | 10.1594 | 0.1762 | 170.1343 | 58635.5625 | 35 | 50.5 | 8.4431 | 8.3852 | 78.9 | 157.3 | 113.3 | 78.6 | 28.1 | 27.7 | 26.6 | 26.1 | 24.1 | 40.2333 | 35.1553 | 61.8473 | 47.6984 | 27.9275 | 0.0289 | -0.5991 | -0.6739 | 39.4 | 1.7074 | 13.0092 | 0.1762 | 170.1343 | 34070.2578 | 20 | 33.4 | 1.1782 | 1.3245 | 1322.7155 | 425.9144
10.156 | 7.0716 | 369.2 | 147.3 | 325.4 | 85.9 | 45.2 | 46.3 | 46.9 | 32.8 | 44.9 | 41.8825 | 40.3635 | 38.6708 | 59.0696 | 30.6763 | 38.6274 | -0.8277 | -3.7849 | 43 | 5.3228 | 10.0258 | 0.48 | 31.8278 | 57680.7266 | 36 | 51 | 10.156 | 7.0716 | 89.3 | 159.9 | 142.2 | 71.2 | 30.2 | 29.9 | 28.7 | 26.7 | 25.6 | 41.4485 | 35.9799 | 61.9341 | 48.7834 | 33.8373 | 30.5547 | -0.7264 | -2.8961 | 40.1 | 1.6345 | 11.1195 | 0.48 | 31.8278 | 61369.8633 | 20 | 33.8 | 1.162 | 1.299 | 1077.2234 | 386.3321
9.1548 | 5.6364 | 387.5 | 145.9 | 347.9 | 87.4 | 46.3 | 47.4 | 48 | 33.1 | 45.4 | 42.36 | 40.6239 | 38.8878 | 58.6356 | 30.7037 | 41.1158 | -0.8277 | -3.2502 | 43.1 | 5.2012 | 9.9042 | 0.3889 | 192.1244 | 56595.6875 | 42 | 51.5 | 9.1548 | 5.6364 | 589.4 | 159.6 | 353.7 | 82.7 | 52.7 | 52.8 | 53.5 | 34.7 | 32.7 | 42.0996 | 35.9799 | 62.2379 | 49.9552 | 32.7103 | 30.0918 | -0.8016 | -3.462 | 40.4 | -0.1701 | 10.1534 | 0.3889 | 192.1244 | 59199.7813 | 32 | 40.2 | 1.1453 | 1.3986 | 1462.8363 | 412.9518
10.2196 | 6.6896 | 352.5 | 147.9 | 314.4 | 82.4 | 45.7 | 46.9 | 47.5 | 32.1 | 44.9 | 42.36 | 40.6673 | 39.0614 | 58.8092 | 30.7862 | 42.6493 | -0.7872 | -3.2329 | 43.1 | 5.4929 | 10.2081 | 1.8897 | 193.2818 | 58678.9648 | 40 | 51.7 | 10.2196 | 6.6896 | 583.7 | 162.3 | 328.8 | 85 | 57.8 | 58 | 58.9 | 40 | 34 | 42.0561 | 35.8497 | 62.3247 | 49.4344 | 32.8753 | 32.4355 | -0.981 | -3.3926 | 40.5 | -0.1823 | 10.8521 | 1.8897 | 193.2818 | 59460.1914 | 32 | 42.2 | 1.1764 | 1.3722 | 1430.72 | 445.8213
10.1328 | 10.1213 | 370.4 | 147.1 | 317.5 | 83.1 | 44.3 | 45.5 | 46.1 | 30.2 | 43.3 | 42.0561 | 40.1465 | 38.8444 | 58.2015 | 30.9236 | 42.6782 | -0.9058 | -3.8683 | 43.1 | 5.0797 | 9.5761 | 3.4756 | 385.4062 | 59720.6016 | 40 | 51.7 | 10.1328 | 10.1213 | 357.4 | 160.2 | 190.3 | 99.6 | 58 | 58.5 | 58.4 | 41.9 | 34.7 | 41.2315 | 34.5477 | 61.8039 | 48.3928 | 28.9995 | 0.0289 | -0.2056 | -0.4934 | 40.6 | -0.158 | 12.6446 | 3.4756 | 385.4062 | 41665.5352 | 0 | 40.4 | 1.1907 | 1.3731 | 1270.8523 | 480.311
10.0692 | 10.0981 | 377.4 | 143.4 | 333.8 | 85.5 | 43.1 | 44.3 | 44.9 | 29.1 | 42.2 | 41.1881 | 39.4521 | 38.367 | 57.8977 | 30.9236 | 41.6366 | -0.7177 | -4.0245 | 42.9 | 5.0736 | 9.5761 | 4.4296 | 243.6276 | 57507.1211 | 45 | 51.5 | 10.0692 | 10.0981 | 165.4 | 154.8 | 122.2 | 85.8 | 54.1 | 54 | 53.6 | 40.1 | 33.6 | 39.6691 | 33.289 | 61.1963 | 48.3928 | 28.7521 | 0.0289 | -1.3919 | -1.476 | 40.6 | 1.0633 | 15.7131 | 4.4296 | 243.6276 | 39365.25 | 0 | 36.8 | 1.2009 | 1.3611 | 926.0369 | 483.0887
10.59 | 10.8562 | 391.7 | 140.6 | 339.2 | 86.2 | 42.1 | 43.2 | 43.9 | 28.5 | 41.5 | 40.2333 | 38.1934 | 37.5858 | 57.8977 | 30.6763 | 40.5082 | -0.6975 | -4.4655 | 42.8 | 5.2377 | 10.0318 | 0.1944 | 92.0114 | 57463.7188 | 48 | 51.4 | 10.59 | 10.8562 | 98.3 | 151.3 | 97.1 | 69.1 | 51.3 | 50.9 | 50.2 | 38.5 | 32.8 | 38.15 | 32.2908 | 60.9358 | 47.9154 | 28.972 | 0.0289 | -1.3861 | -1.4274 | 40.5 | 1.2456 | 16.3815 | 0.1944 | 92.0114 | 39321.8477 | 0 | 35.9 | 1.1504 | 1.4208 | 1475.6646 | 487.2553
8.2521 | 8.7787 | 361.3 | 143.3 | 314.2 | 84 | 41 | 42.2 | 42.9 | 27.7 | 40.4 | 39.2784 | 36.7178 | 36.6744 | 57.2467 | 31.0336 | 41.1158 | -0.8479 | -4.8474 | 42.6 | 5.499 | 9.9103 | 0.4375 | 60.1835 | 57507.1211 | 40 | 51.2 | 8.2521 | 8.7787 | 80.6 | 154.8 | 90.5 | 60.7 | 49 | 48.3 | 47.4 | 37.2 | 32.1 | 37.1084 | 31.5096 | 60.0678 | 47.3077 | 29.4668 | 0.0289 | -1.444 | -1.4447 | 40.4 | 1.3732 | 16.4726 | 0.4375 | 60.1835 | 39104.8398 | 0 | 35.4 | 1.1685 | 1.3319 | 1380.2834 | 445.5898
9.5715 | 9.8782 | 390.8 | 145.7 | 302.4 | 78 | 40.2 | 41.4 | 42 | 27.4 | 40 | 38.6708 | 36.4139 | 36.2837 | 57.1165 | 31.336 | 38.0777 | -0.8653 | -4.3752 | 42.4 | 5.6205 | 10.6577 | 0.1276 | 121.5245 | 59894.207 | 35 | 51 | 9.5715 | 9.8782 | 73.6 | 157.4 | 88.1 | 57.4 | 46.9 | 46.1 | 45 | 36 | 31.3 | 36.3271 | 31.0755 | 60.1112 | 46.6567 | 29.4393 | 0.0289 | -1.4787 | -1.4725 | 40.3 | 1.3185 | 16.7035 | 0.1276 | 121.5245 | 39018.0391 | 0 | 35 | 1.1648 | 1.2801 | 1095.5691 | 442.5806
10.2544 | 10.5263 | 385.1 | 144.6 | 332.6 | 85.2 | 39.9 | 41 | 41.6 | 28 | 40.3 | 38.4972 | 36.1969 | 36.0667 | 57.2467 | 31.336 | 39.4665 | -0.8479 | -4.8926 | 42.3 | 5.1709 | 9.6855 | 0.6441 | 183.4441 | 59026.1758 | 35 | 50.8 | 10.2544 | 10.5263 | 78.6 | 159.5 | 129.4 | 82.2 | 45.1 | 44.2 | 43 | 34.8 | 30.5 | 36.0667 | 30.9887 | 59.8942 | 46.3963 | 30.3739 | 0.0289 | -0.3097 | -0.4552 | 40.1 | 1.756 | 9.2662 | 0.6441 | 183.4441 | 40146.4805 | 0 | 34.7 | 1.1694 | 1.368 | 957.0541 | 439.8029
10.1965 | 9.9245 | 422.2 | 135.9 | 347.2 | 82.3 | 39.6 | 40.8 | 41.4 | 26.7 | 39.2 | 37.933 | 35.4591 | 35.6327 | 56.8561 | 31.0886 | 41.6655 | -0.7872 | -5.4307 | 42.2 | 5.1891 | 9.9468 | 0.3463 | 133.0982 | 58375.1523 | 40 | 50.8 | 10.1965 | 9.9245 | 83.5 | 148.4 | 125.2 | 87.4 | 43.4 | 42.5 | 41.2 | 33.8 | 29.9 | 35.4157 | 30.6849 | 59.7206 | 46.2661 | 29.5218 | 0.0289 | -0.4023 | -0.4482 | 40 | 0.9357 | 10.919 | 0.3463 | 133.0982 | 39972.875 | 0 | 34.4 | 1.156 | 1.3018 | 1236.4138 | 443.0435
9.6467 | 9.7277 | 430.8 | 141.7 | 361.7 | 86.5 | 39.8 | 40.9 | 41.5 | 27.2 | 39.7 | 38.0632 | 35.8063 | 35.6327 | 57.1165 | 30.9236 | 40.9422 | -0.6685 | -5.4307 | 42.1 | 5.2802 | 9.2116 | 0.8264 | 125.5753 | 58114.7422 | 45 | 50.7 | 9.6467 | 9.7277 | 83.1 | 155.8 | 128.2 | 89 | 42 | 41 | 39.6 | 32.8 | 29.2 | 35.2421 | 30.7717 | 59.8942 | 46.4397 | 29.5767 | 0.0289 | -0.4139 | -0.5003 | 39.8 | 1.0087 | 9.965 | 0.8264 | 125.5753 | 39799.2656 | 0 | 34.1 | 1.1782 | 1.3222 | 1034.9263 | 447.673
9.3574 | 9.722 | 414.1 | 142.5 | 355.5 | 85.6 | 39 | 40.2 | 40.8 | 26 | 38.6 | 37.282 | 35.4591 | 35.4157 | 56.3787 | 31.336 | 42.9387 | -0.7206 | -5.9203 | 41.9 | 5.5658 | 9.3695 | 0.0304 | 9.8377 | 56291.875 | 43 | 50.7 | 9.3574 | 9.722 | 84.6 | 157.7 | 129.1 | 90.4 | 40.6 | 39.6 | 38.3 | 31.8 | 28.7 | 34.3741 | 30.0339 | 59.33 | 46.0491 | 29.4118 | 0.0289 | -0.4168 | -0.4205 | 39.6 | 0.9843 | 9.722 | 0.0304 | 9.8377 | 39365.25 | 0 | 34 | 1.1597 | 1.4421 | 1123.5902 | 447.673
11.2613 | 10.399 | 401.5 | 141.3 | 337.7 | 86.8 | 38.8 | 40 | 40.6 | 25.6 | 38.2 | 36.8914 | 34.4609 | 34.7647 | 56.2919 | 31.2535 | 41.1158 | -0.7409 | -5.646 | 41.6 | 5.1405 | 10.0622 | 0.7048 | 90.2753 | 55337.0391 | 42 | 50.6 | 11.2613 | 10.399 | 84.9 | 155.7 | 128.9 | 91 | 39.2 | 38.3 | 37 | 31.1 | 28 | 33.723 | 29.7301 | 59.33 | 45.9623 | 29.5218 | 0.0289 | -0.3994 | -0.4413 | 39.5 | 1.0694 | 10.524 | 0.7048 | 90.2753 | 39712.4648 | 0 | 33.8 | 1.1694 | 1.243 | 1050.4839 | 423.3681
9.369 | 9.2301 | 446.2 | 133.2 | 342.6 | 86.1 | 38.3 | 39.4 | 40 | 25.8 | 38.5 | 35.8063 | 33.1588 | 33.723 | 56.7259 | 31.5284 | 43.4016 | -0.7264 | -6.1321 | 41.5 | 5.6813 | 9.9164 | 0.395 | 141.1999 | 55640.8516 | 42 | 50.5 | 9.369 | 9.2301 | 84.3 | 146.1 | 124.2 | 89.6 | 38.1 | 37.2 | 35.9 | 30.4 | 27.5 | 33.3758 | 29.5565 | 59.4168 | 45.0075 | 29.3843 | 0.0289 | -0.3734 | -0.3892 | 39.2 | 1.0937 | 10.1291 | 0.395 | 141.1999 | 39712.4648 | 0 | 33.7 | 1.1713 | 1.3958 | 1049.4371 | 427.9977
10.0171 | 9.8088 | 489.6 | 138.6 | 356 | 83.5 | 37.6 | 38.8 | 39.4 | 24.9 | 38.1 | 35.5893 | 32.638 | 33.5928 | 56.8127 | 31.4459 | 41.1447 | -0.7582 | -5.5384 | 41.4 | 5.4139 | 9.4607 | 0.9175 | 160.2966 | 57767.5313 | 42 | 50.4 | 10.0171 | 9.8088 | 82.6 | 154 | 125.4 | 88.4 | 37 | 36.1 | 34.8 | 29.8 | 27.1 | 32.7682 | 29.0357 | 59.0696 | 44.0092 | 29.3843 | 0.0289 | -0.4023 | -0.3996 | 39 | 1.197 | 10.0379 | 0.9175 | 160.2966 | 39538.8594 | 0 | 33.6 | 1.1745 | 1.3356 | 1045.8522 | 431.9327
9.5021 | 9.6352 | 452.1 | 143.6 | 335.6 | 77.5 | 37.3 | 38.5 | 39.1 | 24.8 | 37.4 | 35.2421 | 33.1588 | 33.4192 | 55.9881 | 31.3909 | 39.3219 | -0.8421 | -6.2918 | 41.3 | 5.2012 | 9.9103 | 0.0365 | -10.9951 | 58418.5547 | 35 | 50.4 | 9.5021 | 9.6352 | 84.2 | 159.6 | 129.3 | 91.1 | 36 | 35.2 | 33.9 | 29.2 | 26.6 | 32.204 | 28.7319 | 58.896 | 43.8356 | 29.3843 | 0 | -0.4255 | -0.3545 | 38.9 | 1.2092 | 10.1473 | 0.0365 | -10.9951 | 39669.0625 | 0 | 33.5 | 1.1717 | 1.3889 | 1227.1628 | 398.6003
9.3747 | 9.9592 | 464.8 | 129.4 | 358.7 | 85.5 | 36.8 | 38 | 38.5 | 24.2 | 37.2 | 34.5043 | 32.1172 | 32.638 | 56.6391 | 31.3909 | 37.8173 | -0.7409 | -6.6356 | 41 | 5.3167 | 9.2784 | 0.6015 | 65.9704 | 58809.168 | 40 | 50.3 | 9.3747 | 9.9592 | 84.3 | 142.4 | 122.4 | 88.7 | 35.1 | 34.3 | 33 | 28.7 | 26.2 | 31.987 | 28.4714 | 58.6356 | 43.6186 | 29.6867 | 0.0289 | -0.3734 | -0.3614 | 38.9 | 1.4583 | 9.8678 | 0.6015 | 65.9704 | 39972.875 | 0 | 33.4 | 1.169 | 1.268 | 995.2277 | 399.7577
10.0229 | 9.9361 | 436.2 | 132.9 | 331.1 | 86 | 36.1 | 37.2 | 37.8 | 23.7 | 35.4 | 35.4591 | 33.1588 | 33.506 | 54.7728 | 31.8857 | 40.5371 | -0.8132 | -6.4307 | 40.2 | 4.9157 | 10.3843 | 0.3463 | 242.4703 | 56812.6953 | 40 | 50.1 | 10.0229 | 9.9361 | 82.4 | 147.6 | 122.8 | 87.7 | 34.2 | 33.5 | 32.2 | 28 | 25.7 | 31.5096 | 28.0808 | 58.5488 | 43.662 | 29.2744 | 0.0289 | -0.3879 | -0.3128 | 38.8 | 1.2456 | 10.9129 | 0.3463 | 242.4703 | 39061.4414 | 0 | 33.2 | 1.1666 | 1.3342 | 1316.238 | 402.0724
9.3227 | 9.5194 | 496.3 | 137.4 | 366.9 | 88.5 | 36.9 | 38 | 38.6 | 24.4 | 36.6 | 34.6779 | 32.421 | 32.638 | 55.554 | 31.4459 | 41.4919 | -0.7785 | -6.9932 | 40.2 | 5.3835 | 9.1569 | 0.5833 | 48.6098 | 55076.6289 | 44 | 49.9 | 9.3227 | 9.5194 | 96.1 | 151.8 | 133.5 | 89.7 | 33.4 | 32.6 | 31.4 | 27.6 | 25.2 | 31.8568 | 28.2544 | 58.3317 | 43.3582 | 25.701 | 0 | 0.0664 | 0.576 | 38.7 | 1.3915 | 6.5076 | 0.5833 | 48.6098 | 21006.375 | 0 | 33.1 | 1.1629 | 1.4421 | 982.3392 | 403.6927
9.7625 | 9.5773 | 381.6 | 139.9 | 313.7 | 83.2 | 37 | 38.2 | 38.8 | 24.4 | 36.9 | 34.1137 | 31.9002 | 32.3776 | 55.7277 | 31.3634 | 41 | -0.7987 | -7.014 | 40.4 | 5.3532 | 10.0379 | 0.0608 | 46.8737 | 55120.0313 | 41 | 49.8 | 9.7625 | 9.5773 | 90.2 | 154.8 | 135.1 | 95.8 | 32.6 | 31.9 | 30.7 | 27.4 | 24.8 | 31.5096 | 28.1676 | 58.2015 | 43.662 | 28.5047 | 0 | -0.2229 | -0.0559 | 38.5 | 1.0998 | 9.0232 | 0.0608 | 46.8737 | 33853.2461 | 0 | 33 | 1.1643 | 1.3768 | 990.3708 | 375.2213
10.5553 | 10.237 | 471 | 141.5 | 345.4 | 88.2 | 37.2 | 38.3 | 38.9 | 24.2 | 37.2 | 33.9401 | 31.9002 | 32.1606 | 56.7259 | 30.8137 | 42.3889 | -0.7322 | -6.0731 | 40.6 | 5.5233 | 10.2445 | 0.2977 | 146.9867 | 54729.418 | 45 | 49.8 | 10.5553 | 10.237 | 84 | 154.6 | 122.8 | 86.3 | 31.9 | 31.2 | 30 | 27.1 | 24.5 | 31.5096 | 28.2978 | 58.679 | 43.6186 | 28.2298 | 0.0289 | -0.4226 | -0.2434 | 38.3 | 1.6102 | 11.3747 | 0.2977 | 146.9867 | 33896.6484 | 0 | 32.9 | 1.1754 | 1.4657 | 1067.8903 | 380.5452
9.6294 | 10.2544 | 390 | 140.8 | 336 | 84.6 | 37.4 | 38.5 | 39.1 | 24.3 | 36.7 | 33.8098 | 31.8568 | 32.3342 | 56.7259 | 31.0886 | 42.5625 | -0.7872 | -6.4272 | 40.6 | 5.4747 | 9.9346 | 0.7291 | 156.8244 | 57941.1367 | 40 | 49.9 | 9.6294 | 10.2544 | 81.2 | 154.1 | 121.4 | 83.7 | 31.2 | 30.6 | 29.4 | 26.9 | 24.3 | 31.5096 | 28.2978 | 58.6356 | 44.0092 | 28.2848 | 0 | -0.4399 | -0.1288 | 38.4 | 1.7925 | 11.6056 | 0.7291 | 156.8244 | 34287.2656 | 0 | 33 | 1.1805 | 1.4217 | 967.6349 | 390.2672
9.3979 | 9.8319 | 411.1 | 138.8 | 323.2 | 77.7 | 36.9 | 38.1 | 38.7 | 23.9 | 36.8 | 33.4626 | 31.2492 | 32.0738 | 56.2919 | 30.6763 | 42.8808 | -0.6743 | -6.3265 | 40.4 | 5.262 | 9.9468 | 0.1458 | 92.0114 | 57593.9219 | 45 | 49.9 | 9.3979 | 9.8319 | 80.2 | 152.1 | 118.7 | 82.4 | 30.7 | 30 | 28.9 | 26.6 | 24.1 | 31.2058 | 27.8638 | 58.1581 | 44.0526 | 28.3123 | 0.0289 | -0.4313 | -0.233 | 38.5 | 1.7013 | 11.4658 | 0.1458 | 92.0114 | 34157.0586 | 0 | 32.9 | 1.1643 | 1.375 | 1517.1216 | 371.5177
10.1675 | 10.2138 | 439.9 | 140.8 | 358.2 | 83.2 | 36.6 | 37.7 | 38.3 | 24.1 | 36.8 | 33.289 | 31.2058 | 31.8568 | 56.0749 | 30.8137 | 39.3219 | -0.7872 | -7.014 | 40.4 | 5.5841 | 9.3088 | 1.2213 | 61.3409 | 56942.8984 | 42 | 49.9 | 10.1675 | 10.2138 | 81.5 | 154 | 119.9 | 82.8 | 30.1 | 29.5 | 28.4 | 26.3 | 23.9 | 30.8585 | 27.7336 | 58.0279 | 44.2262 | 28.3398 | 0.0289 | -0.4023 | -0.1357 | 38.4 | 1.8593 | 11.083 | 1.2213 | 61.3409 | 33940.0508 | 0 | 32.9 | 1.1291 | 1.4139 | 1681.908 | 378.6934
11.7184 | 7.1815 | 419.4 | 138 | 355.8 | 87.3 | 36.4 | 37.5 | 38.1 | 23.7 | 35.3 | 33.723 | 31.5096 | 32.1606 | 55.554 | 30.6488 | 36.7467 | -0.7293 | -6.8231 | 40.3 | 5.3775 | 9.3574 | 0.8628 | 411.4471 | 56291.875 | 44 | 49.7 | 11.7184 | 7.1815 | 609.1 | 152.6 | 342.3 | 88.4 | 45.9 | 45.9 | 46.6 | 29.3 | 25.7 | 31.2058 | 27.9506 | 57.9845 | 44.7036 | 33.2601 | 34.1715 | -0.8161 | -3.1634 | 38.3 | -0.1398 | 9.965 | 0.8628 | 411.4471 | 58678.9648 | 38 | 38.3 | 1.1375 | 1.4416 | 1824.8995 | 405.3131
9.9245 | 6.7417 | 413.1 | 134.3 | 346.1 | 87.3 | 36.3 | 37.4 | 38 | 23.6 | 36 | 34.3741 | 32.7682 | 32.8116 | 54.7728 | 30.9511 | 42.0127 | -0.8016 | -6.9446 | 39.9 | 5.4382 | 9.1751 | 1.2882 | 87.3819 | 56595.6875 | 36 | 49.5 | 9.9245 | 6.7417 | 655.4 | 148.5 | 341.8 | 81.2 | 50.4 | 50.6 | 51.5 | 33.2 | 26.9 | 31.77 | 28.0808 | 58.1581 | 44.53 | 33.1501 | 33.4192 | -0.7466 | -3.0419 | 38.2 | -0.158 | 9.3392 | 1.2882 | 87.3819 | 58548.7578 | 38 | 40.4 | 1.1416 | 1.4976 | 1614.8064 | 442.1176
8.7208 | 6.3308 | 381.1 | 140.8 | 332.4 | 85.9 | 36.5 | 37.7 | 38.3 | 23.5 | 36.5 | 33.4626 | 31.5096 | 31.9002 | 55.7277 | 31.0886 | 41.4919 | -0.8363 | -7.08 | 39.9 | 4.9825 | 10.0926 | 0.243 | 57.8688 | 57463.7188 | 40 | 49.4 | 8.7208 | 6.3308 | 655.1 | 156.9 | 337.2 | 84.4 | 51.7 | 51.9 | 52.7 | 35.6 | 27.2 | 31.8568 | 28.0374 | 58.3751 | 44.8773 | 33.3151 | 33.101 | -0.8797 | -3.1565 | 38.1 | -0.1519 | 10.2081 | 0.243 | 57.8688 | 58418.5547 | 38 | 41.3 | 1.143 | 1.5088 | 1820.8638 | 440.0344
10.4858 | 10.5726 | 369.1 | 143.3 | 345.3 | 87.7 | 36.4 | 37.5 | 38.2 | 23.3 | 36.3 | 32.9418 | 30.8151 | 31.5096 | 55.6409 | 30.9236 | 43.3148 | -0.7264 | -7.1737 | 39.8 | 5.6144 | 9.5944 | 2.9227 | 38.7721 | 57376.9141 | 42 | 49.3 | 10.4858 | 10.5726 | 240 | 153.7 | 157.2 | 83.9 | 49.7 | 50 | 49.8 | 35.9 | 27.4 | 31.8568 | 27.777 | 57.7675 | 43.9224 | 34.552 | 0.0289 | -0.4399 | -1.3267 | 37.9 | -0.1398 | 14.5039 | 2.9227 | 38.7721 | 62975.7227 | 0 | 36.9 | 1.1902 | 1.4814 | 995.1863 | 467.5799
10.9488 | 11.3423 | 430.2 | 137.9 | 366.3 | 86.6 | 36.1 | 37.2 | 37.8 | 23.2 | 36.1 | 32.5078 | 30.4679 | 31.1189 | 55.9447 | 30.8962 | 42.4178 | -0.6483 | -7.1599 | 39.8 | 5.7663 | 9.6065 | 0.48 | 196.7539 | 56378.6797 | 45 | 49.2 | 10.9488 | 11.3423 | 121.6 | 149.4 | 113 | 78 | 46.3 | 46.2 | 45.7 | 34.4 | 26.6 | 31.336 | 27.7336 | 58.0279 | 43.011 | 29.9616 | 0.0289 | -0.5441 | -0.4586 | 37.6 | 1.434 | 11.6785 | 0.48 | 196.7539 | 39799.2656 | 0 | 34.5 | 1.1986 | 1.412 | 1006.726 | 474.2927
8.8886 | 10.046 | 434.5 | 134.4 | 352 | 84.9 | 35.8 | 37 | 37.6 | 23 | 36.1 | 32.421 | 30.5981 | 31.2058 | 55.9881 | 31.1161 | 42.9387 | -0.8074 | -7.1321 | 39.8 | 5.8271 | 9.2662 | 0.8932 | 132.5195 | 57984.5391 | 42 | 49.2 | 8.8886 | 10.046 | 100 | 147.4 | 120 | 86.9 | 43.9 | 43.5 | 42.8 | 33.1 | 26.4 | 30.8151 | 27.5166 | 58.0279 | 42.7506 | 29.9891 | 0 | -0.5267 | -0.4899 | 37.6 | 1.3915 | 10.4815 | 0.8932 | 132.5195 | 40146.4805 | 0 | 33.7 | 1.1685 | 1.5449 | 1414.093 | 476.1445
9.2532 | 9.5021 | 398 | 139.5 | 339.4 | 82.3 | 35.4 | 36.6 | 37.2 | 23 | 35.9 | 32.5946 | 30.6415 | 31.1189 | 55.7711 | 31.171 | 40.5082 | -0.8653 | -7.021 | 39.8 | 4.9825 | 9.9711 | 0.4496 | 255.2014 | 56161.6719 | 38 | 49.2 | 9.2532 | 9.5021 | 90.2 | 154.6 | 120.8 | 87.2 | 42 | 41.3 | 40.4 | 32 | 26.2 | 30.4679 | 27.343 | 57.8109 | 42.9242 | 29.8791 | 0.0289 | -0.547 | -0.4656 | 37.4 | 1.1909 | 11.3565 | 0.4496 | 255.2014 | 39755.8672 | 0 | 33.2 | 1.137 | 1.4865 | 1327.3351 | 475.6815
9.4442 | 9.6062 | 408.6 | 140.6 | 346.8 | 80.4 | 35.1 | 36.2 | 36.8 | 23 | 35.1 | 33.2022 | 30.6415 | 31.1189 | 55.2068 | 31.171 | 40.2767 | -0.8768 | -6.9967 | 39.8 | 5.4686 | 9.4303 | 0.9661 | 233.7899 | 57376.9141 | 36 | 49.1 | 9.4442 | 9.6062 | 86.2 | 156 | 121.5 | 84.8 | 40.3 | 39.5 | 38.4 | 31 | 26 | 30.3377 | 27.1694 | 57.5939 | 42.4034 | 29.9341 | 0.0289 | -0.5528 | -0.4725 | 37.3 | 1.4887 | 10.7792 | 0.9661 | 233.7899 | 39712.4648 | 0 | 32.8 | 1.181 | 1.4838 | 1008.0217 | 471.052
10.833 | 10.6999 | 440.7 | 136 | 361.7 | 81.3 | 35.1 | 36.2 | 36.8 | 23 | 34.7 | 33.8098 | 31.2058 | 31.77 | 54.3388 | 30.9786 | 38.0198 | -0.7987 | -6.8231 | 39.4 | 5.5354 | 10.123 | 0.1337 | 97.7983 | 55423.8438 | 35 | 48.9 | 10.833 | 10.6999 | 83.3 | 150.3 | 119.3 | 85.7 | 38.7 | 37.9 | 36.8 | 29.9 | 25.5 | 30.3377 | 27.0826 | 57.5505 | 43.4884 | 29.8241 | 0.0289 | -0.5296 | -0.4413 | 37.4 | 1.0087 | 11.9762 | 0.1337 | 97.7983 | 39712.4648 | 0 | 32.5 | 1.1972 | 1.468 | 1085.23 | 466.1911
9.6352 | 9.8608 | 456.9 | 132.7 | 359.9 | 84.9 | 34.7 | 35.8 | 36.5 | 22.5 | 34.8 | 33.4626 | 31.2058 | 31.4662 | 54.7294 | 30.9511 | 36.0523 | -0.8132 | -6.8994 | 39.1 | 4.8063 | 10.5058 | 0.5165 | 6.9443 | 57463.7188 | 37 | 48.6 | 9.6352 | 9.8608 | 76.3 | 144.8 | 95.2 | 68.5 | 37.3 | 36.5 | 35.3 | 28.9 | 24.8 | 30.2509 | 26.9958 | 57.4637 | 43.3582 | 29.7417 | 0.0289 | -1.0533 | -0.8927 | 37.4 | 1.5737 | 15.6524 | 0.5165 | 6.9443 | 39061.4414 | 0 | 32.1 | 1.1639 | 1.45 | 1325.2814 | 418.2757
9.3516 | 8.8308 | 340.2 | 134.1 | 259.2 | 80.6 | 34.5 | 35.6 | 36.2 | 22.7 | 34.6 | 32.9418 | 30.2509 | 30.8151 | 54.7294 | 31.7483 | 36.4863 | -1.1633 | -6.7397 | 39.1 | 5.3106 | 11.004 | 0.0668 | 127.89 | 60805.6406 | 25 | 48.5 | 9.3516 | 8.8308 | 73.7 | 147.9 | 94.1 | 64 | 35.9 | 35.2 | 33.9 | 28.2 | 24.3 | 29.9905 | 26.909 | 57.2901 | 42.9242 | 29.9341 | 0 | -1.0939 | -0.9517 | 37.2 | 1.4218 | 14.9111 | 0.0668 | 127.89 | 38801.0313 | 0 | 31.9 | 1.1546 | 1.3884 | 1403.1837 | 409.0167
9.0854 | 9.2127 | 438 | 137.2 | 352.3 | 81.2 | 34.7 | 35.9 | 36.5 | 22.3 | 34.6 | 32.2908 | 30.0339 | 30.5981 | 54.9898 | 31.0611 | 39.0904 | -0.7206 | -7.0279 | 38.9 | 5.3896 | 9.722 | 0.7352 | 119.2097 | 57897.7344 | 41 | 48.2 | 9.0854 | 9.2127 | 73 | 149.7 | 102.1 | 68.7 | 34.8 | 33.9 | 32.7 | 27.5 | 23.9 | 29.8169 | 26.692 | 57.1165 | 42.7506 | 30.209 | 0.0289 | -0.8768 | -0.7468 | 37 | 1.5616 | 13.6229 | 0.7352 | 119.2097 | 39538.8594 | 0 | 31.7 | 1.1555 | 1.5004 | 1313.0022 | 408.3223
10.4222 | 10.3006 | 434.2 | 132.6 | 353.8 | 84.2 | 33.7 | 35 | 35.5 | 21 | 34.1 | 30.9887 | 28.6451 | 29.4697 | 54.8596 | 31.171 | 42.2442 | -0.7293 | -7.0661 | 38.8 | 5.2499 | 9.8192 | 0.4679 | 182.2867 | 55337.0391 | 43 | 48.1 | 10.4222 | 10.3006 | 74.1 | 145 | 100.8 | 69.3 | 33.7 | 32.9 | 31.7 | 26.9 | 23.4 | 28.7319 | 25.6069 | 56.6825 | 41.7523 | 30.3739 | 0 | -0.8595 | -0.66 | 36.8 | 1.3611 | 13.6472 | 0.4679 | 182.2867 | 39104.8398 | 0 | 31.5 | 1.181 | 1.4773 | 1337.656 | 413.1832
10.6189 | 9.8319 | 385.2 | 134.3 | 324.1 | 82.6 | 33.3 | 34.5 | 35.1 | 20.9 | 33.2 | 31.1189 | 28.9489 | 29.9471 | 53.6878 | 31.3085 | 39.6691 | -0.8566 | -6.8821 | 38.7 | 5.5841 | 10.0015 | 0.5286 | 57.8688 | 55640.8516 | 35 | 48.1 | 10.6189 | 9.8319 | 73.2 | 147.8 | 101.3 | 67.1 | 32.6 | 31.9 | 30.6 | 26.1 | 22.9 | 28.211 | 25.1729 | 56.5089 | 41.7523 | 30.3739 | 0.0289 | -0.8595 | -0.7086 | 36.6 | 1.4826 | 13.5257 | 0.5286 | 57.8688 | 38670.8242 | 0 | 31.4 | 1.1824 | 1.4592 | 1165.3536 | 396.2856
10.2254 | 9.2127 | 415.8 | 137 | 345.9 | 86.9 | 32.9 | 34 | 34.6 | 20.5 | 33.7 | 30.4679 | 28.3846 | 29.2961 | 54.903 | 31.171 | 38.396 | -0.8942 | -6.9099 | 38.7 | 5.4078 | 9.8435 | 0.1641 | 101.2704 | 55380.4414 | 33 | 48 | 10.2254 | 9.2127 | 73.8 | 150.4 | 102.1 | 68.9 | 31.7 | 30.9 | 29.7 | 25.5 | 22.5 | 28.0808 | 25.1729 | 56.7259 | 41.4919 | 30.1265 | 0.0289 | -0.8624 | -0.6218 | 36.5 | 1.3489 | 13.5804 | 0.1641 | 101.2704 | 39148.2422 | 0 | 31.3 | 1.1902 | 1.4282 | 1111.6561 | 374.9898
8.8366 | 9.8203 | 437.5 | 141.9 | 356.4 | 80 | 33.4 | 34.5 | 35.1 | 21.1 | 33.5 | 30.6415 | 28.5149 | 29.5999 | 54.1218 | 30.9786 | 39.8137 | -0.79 | -7.0036 | 38.7 | 5.4929 | 9.8739 | 0.7413 | 110.5294 | 55337.0391 | 42 | 48.1 | 8.8366 | 9.8203 | 74.5 | 155.9 | 105 | 70.6 | 30.8 | 30 | 28.9 | 24.9 | 22.1 | 28.0374 | 25.2163 | 56.5957 | 41.8825 | 30.154 | 0 | -0.8768 | -0.6461 | 36.5 | 1.5555 | 13.635 | 0.7413 | 110.5294 | 39104.8398 | 0 | 31.2 | 1.1916 | 1.5051 | 1114.0231 | 377.0731
9.7509 | 6.707 | 369.7 | 135.6 | 323.4 | 85.3 | 33.3 | 34.5 | 35.1 | 20.9 | 33.8 | 30.4679 | 28.6451 | 29.5131 | 54.2954 | 31.226 | 39.2061 | -0.8855 | -6.8439 | 38.6 | 5.7542 | 10.1838 | 0.8324 | 312.4915 | 58027.9375 | 40 | 48.1 | 9.7509 | 6.707 | 573.5 | 150.9 | 272.9 | 86 | 39.2 | 38.9 | 39.2 | 25.6 | 22.2 | 28.428 | 25.2163 | 56.5957 | 42.4034 | 34.3596 | 29.7156 | -0.8653 | -2.9759 | 36.6 | -0.1458 | 10.0562 | 0.8324 | 312.4915 | 58548.7578 | 30 | 34.6 | 1.1583 | 1.512 | 1317.5245 | 385.4062
9.7335 | 7.5924 | 71.5 | 128.4 | 105.6 | 79.7 | 33.8 | 33.7 | 33.1 | 22.2 | 31.2 | 30.8151 | 28.8621 | 29.3829 | 54.7294 | 28.7796 | -0.2604 | 0.0085 | -3.7572 | 38.7 | 5.5597 | 11.0891 | 0.8507 | -13.3098 | 41752.3398 | 0 | 45.3 | 9.7335 | 7.5924 | 659.6 | 146 | 311.3 | 85 | 47.1 | 47.2 | 48.1 | 30.1 | 24.3 | 29.1225 | 25.9108 | 57.0297 | 42.0996 | 34.3321 | 32.0882 | -0.7495 | -3.0211 | 36.6 | 0.0122 | 10.5666 | 0.8507 | -13.3098 | 57463.7188 | 34 | 38.3 | 1.1699 | 1.5365 | 1000.0234 | 369.6659
8.5646 | 7.1757 | 63.2 | 145.2 | 108.9 | 78.2 | 33.2 | 32.7 | 31.8 | 21.2 | 28 | 31.4662 | 29.7301 | 31.1189 | 54.2086 | 23.1996 | -0.2604 | 0.1706 | -3.5627 | 38.8 | 5.5415 | 10.5726 | 1.9748 | 705.9993 | 21917.8086 | 0 | 42.8 | 8.5646 | 7.1757 | 680.6 | 153.3 | 332.1 | 82.1 | 49.2 | 49.4 | 50.3 | 32.8 | 25.3 | 29.8169 | 26.475 | 57.1599 | 42.9676 | 33.5899 | 32.2329 | -0.7264 | -3.0801 | 36.7 | -0.1398 | 9.886 | 1.9748 | 705.9993 | 57333.5117 | 38 | 39.7 | 1.1666 | 1.4287 | 1084.7092 | 338.4167
10.2949 | 7.7602 | 101.5 | 83.1 | 62.9 | 49.5 | 32.4 | 31.7 | 30.8 | 21.2 | 27.3 | 31.1189 | 29.7735 | 31.6398 | 54.7294 | 22.7323 | -0.2893 | -0.1332 | -3.8023 | 39 | 5.6023 | 18.9517 | 3.8402 | 46.295 | 22004.6113 | 0 | 41.5 | 10.2949 | 7.7602 | 662.1 | 153.4 | 339.8 | 79.9 | 50.5 | 50.6 | 51.6 | 34.7 | 26.2 | 30.5981 | 27.2128 | 57.6807 | 43.6186 | 33.3975 | 33.5928 | -0.8508 | -3.2988 | 36.9 | 0.2977 | 10.2324 | 3.8402 | 46.295 | 57593.9219 | 38 | 40.5 | 1.1666 | 1.4541 | 1148.9662 | 340.0371
9.8956 | 7.7081 | 414.8 | 140.2 | 334 | 78.6 | 34 | 34.9 | 35.3 | 22.7 | 30.6 | 32.5946 | 30.6415 | 31.4662 | 54.5124 | 31.8857 | 38.3091 | -0.5701 | -6.9515 | 38.8 | 5.9304 | 9.169 | 0.8446 | 137.149 | 61239.6563 | 42 | 44 | 9.8956 | 7.7081 | 692.1 | 153 | 348.2 | 85.4 | 51.3 | 51.5 | 52.5 | 35.6 | 26.5 | 30.9887 | 27.56 | 57.6807 | 43.9224 | 33.535 | 31.0755 | -0.7438 | -3.0523 | 37 | -0.1398 | 9.728 | 0.8446 | 137.149 | 58114.7422 | 38 | 41.1 | 1.1731 | 1.4472 | 1093.4052 | 354.62
9.8724 | 7.1699 | 352.4 | 137.1 | 331.8 | 84.4 | 35.9 | 37 | 37.6 | 24.4 | 34.5 | 33.723 | 31.5096 | 31.77 | 55.2068 | 31.7208 | 37.6726 | -0.8508 | -6.8057 | 38.9 | 5.7663 | 9.728 | 0.6927 | 37.036 | 62541.707 | 35 | 45.8 | 9.8724 | 7.1699 | 689.1 | 150.6 | 343.5 | 82.5 | 52.3 | 52.5 | 53.4 | 36.3 | 27.3 | 32.1172 | 28.428 | 57.7675 | 44.53 | 33.4525 | 31.6542 | -0.7727 | -3.2502 | 37.2 | 0.6137 | 9.6733 | 0.6927 | 37.036 | 58331.75 | 36 | 41.4 | 1.1754 | 1.5157 | 1053.4559 | 353.4626
9.4673 | 7.4014 | 324.1 | 140.1 | 309.5 | 83.6 | 36.7 | 37.8 | 38.3 | 25.1 | 36.1 | 34.5911 | 32.5946 | 32.638 | 54.7294 | 31.4734 | 36.3705 | -0.9087 | -6.6113 | 38.9 | 5.7967 | 9.886 | 1.7864 | 156.2458 | 62585.1055 | 35 | 46.5 | 9.4673 | 7.4014 | 675.6 | 155.3 | 339.1 | 81.5 | 52.2 | 52.3 | 53.2 | 36.8 | 27.7 | 32.638 | 28.9489 | 57.8109 | 44.2262 | 33.37 | 28.4715 | -0.79 | -3.2086 | 37.4 | 0.1823 | 9.5518 | 1.7864 | 156.2458 | 58895.9727 | 30 | 41.6 | 1.1736 | 1.4606 | 1053.2487 | 388.1839
8.7787 | 6.8922 | 300.6 | 143.7 | 286.7 | 81.5 | 37.1 | 38.2 | 38.7 | 25.2 | 37.1 | 34.9383 | 32.7682 | 32.638 | 55.9881 | 31.6658 | 37.9619 | -0.6772 | -6.4411 | 39.2 | 5.5901 | 9.7523 | 2.5945 | 256.9375 | 62585.1055 | 35 | 47 | 8.7787 | 6.8922 | 674.8 | 158.2 | 340 | 85.9 | 52.6 | 52.7 | 53.6 | 37.3 | 28.3 | 33.289 | 29.5131 | 58.1581 | 44.8773 | 33.535 | 29.1948 | -0.8711 | -3.2884 | 37.6 | 0.559 | 9.8556 | 2.5945 | 256.9375 | 59026.1758 | 32 | 41.8 | 1.1713 | 1.5203 | 1028.0131 | 412.0258
8.9986 | 6.7417 | 348.8 | 139.9 | 328 | 87.8 | 37.9 | 38.9 | 39.6 | 25.4 | 37.6 | 34.9383 | 32.9418 | 32.638 | 56.0749 | 31.4459 | 42.7361 | -0.6251 | -6.4967 | 39.4 | 5.6023 | 9.5822 | 0.6137 | 54.9754 | 61847.2813 | 42 | 47.5 | 8.9986 | 6.7417 | 680.1 | 152.4 | 342 | 83.7 | 53.2 | 53.4 | 54.3 | 37.7 | 28.6 | 33.5928 | 29.7301 | 58.5488 | 44.53 | 33.5625 | 31.0177 | -0.7843 | -3.3232 | 37.7 | -0.1701 | 9.9346 | 0.6137 | 54.9754 | 58244.9453 | 35 | 42 | 1.1814 | 1.4939 | 971.975 | 450.4507
9.3574 | 7.0079 | 314.8 | 128.8 | 300.3 | 90.1 | 38.3 | 39.4 | 40 | 25.9 | 38.2 | 35.5893 | 33.3758 | 33.0286 | 55.9447 | 31.3634 | 43.2569 | -0.6859 | -6.2189 | 39.5 | 5.657 | 9.8253 | 0.2856 | 290.5014 | 61066.0508 | 39 | 47.9 | 9.3574 | 7.0079 | 686.5 | 139.6 | 334.5 | 83.3 | 53.3 | 53.5 | 54.4 | 38 | 28.7 | 33.8966 | 29.9905 | 58.462 | 44.53 | 33.5899 | 32.8984 | -0.7119 | -3.1565 | 37.8 | -0.1519 | 9.8131 | 0.2856 | 290.5014 | 58982.7734 | 35 | 42.2 | 1.1435 | 1.4476 | 1625.9633 | 447.2101
9.4153 | 8.9349 | 437.5 | 137.2 | 348.7 | 84.8 | 38.1 | 39.2 | 39.8 | 25.3 | 38.3 | 35.2421 | 33.1588 | 32.8116 | 56.2919 | 31.1985 | 38.1645 | -0.7148 | -6.7918 | 39.6 | 5.5597 | 9.5761 | 4.2898 | 22.5688 | 60284.8203 | 45 | 48.2 | 9.4153 | 8.9349 | 255.9 | 150.3 | 157.1 | 100.7 | 52.8 | 53.3 | 53.2 | 38.4 | 29.3 | 33.8966 | 29.9037 | 58.3317 | 44.8773 | 34.8269 | 0.0289 | -0.4689 | -1.5628 | 37.8 | -0.1458 | 11.5205 | 4.2898 | 22.5688 | 62151.0898 | 0 | 39.6 | 1.1699 | 1.4532 | 1135.8092 | 481.4684
9.2879 | 9.4847 | 450.3 | 140.8 | 356.4 | 83.3 | 37.1 | 38.2 | 38.8 | 24.4 | 38 | 34.6779 | 32.2908 | 32.3342 | 56.4221 | 31.3085 | 38.396 | -0.6685 | -6.9793 | 39.8 | 5.5658 | 9.3878 | 4.5632 | 2.3148 | 59764.0039 | 45 | 48.4 | 9.2879 | 9.4847 | 161.7 | 152.7 | 137.8 | 96.8 | 49 | 48.9 | 48.5 | 36.9 | 28.5 | 33.8966 | 29.4697 | 58.462 | 43.3582 | 29.6867 | 0.0289 | -0.5759 | -0.5628 | 37.6 | 0.5165 | 11.3686 | 4.5632 | 2.3148 | 39972.875 | 0 | 35.3 | 1.1953 | 1.5171 | 980.9089 | 491.8848
8.7903 | 9.7914 | 345 | 142.2 | 308 | 85.6 | 36.7 | 37.7 | 38.3 | 24.5 | 37.6 | 34.3741 | 32.1172 | 32.3342 | 55.9447 | 31.3909 | 37.6437 | -0.7409 | -6.8231 | 39.9 | 5.1587 | 9.8131 | 0.48 | 69.4426 | 60154.6172 | 40 | 48.6 | 8.7903 | 9.7914 | 110 | 153.4 | 123.3 | 89.3 | 46.3 | 45.9 | 45.2 | 35.5 | 28.1 | 33.0286 | 28.8187 | 58.462 | 44.0526 | 29.6042 | 0.0289 | -0.5817 | -0.483 | 37.6 | 1.1909 | 11.642 | 0.48 | 69.4426 | 39886.0703 | 0 | 34.2 | 1.1921 | 1.4583 | 995.4263 | 451.6081
9.8666 | 10.0692 | 344.3 | 132.9 | 290.1 | 81.6 | 36.6 | 37.7 | 38.3 | 24.2 | 37.5 | 34.2439 | 32.0738 | 32.1606 | 56.2919 | 31.6383 | 40.2477 | -0.6454 | -6.705 | 39.9 | 5.742 | 9.7888 | 0.1884 | 186.3375 | 61890.6797 | 40 | 48.7 | 9.8666 | 10.0692 | 94.1 | 143.2 | 115.6 | 85.8 | 44.3 | 43.6 | 42.8 | 34.3 | 27.8 | 32.3776 | 28.6451 | 58.679 | 44.0092 | 29.5767 | 0.0289 | -0.5615 | -0.5524 | 37.6 | 0.796 | 11.721 | 0.1884 | 186.3375 | 40016.2734 | 0 | 33.7 | 1.1963 | 1.4513 | 1171.9946 | 452.7655
9.4905 | 9.5252 | 379.8 | 141.2 | 316.5 | 84.4 | 35.9 | 37.1 | 37.7 | 23.6 | 37.2 | 33.8098 | 31.553 | 31.77 | 56.2485 | 31.171 | 40.6818 | -0.6772 | -7.0106 | 40 | 5.5051 | 9.7159 | 0.7595 | 248.2571 | 61500.0664 | 42 | 48.7 | 9.4905 | 9.5252 | 86.3 | 152.7 | 116.8 | 82.6 | 42.5 | 41.7 | 40.7 | 33.2 | 27.6 | 31.8568 | 28.211 | 58.3751 | 43.2714 | 29.8516 | 0.0289 | -0.5962 | -0.5455 | 37.4 | 1.3428 | 11.8122 | 0.7595 | 248.2571 | 39669.0625 | 0 | 33.2 | 1.199 | 1.5537 | 998.743 | 453.4599
9.1954 | 9.4731 | 410.8 | 142.8 | 339.3 | 83.2 | 36.3 | 37.4 | 38 | 23.8 | 36.8 | 33.8098 | 31.6832 | 32.0738 | 55.7277 | 31.0611 | 38.4538 | -0.7785 | -7.1425 | 39.9 | 5.663 | 9.7037 | 0 | 27.1983 | 60067.8125 | 45 | 48.8 | 9.1954 | 9.4731 | 82.8 | 155.9 | 118.9 | 83.5 | 40.9 | 40 | 38.9 | 32.2 | 27.3 | 31.336 | 27.9506 | 58.1581 | 42.6204 | 29.5767 | 0 | -0.6107 | -0.5385 | 37.4 | 0.9418 | 11.5752 | 0 | 27.1983 | 39929.4727 | 0 | 32.9 | 1.2014 | 1.5069 | 1014.6497 | 433.3216
9.1664 | 9.1722 | 399.1 | 136.5 | 320.6 | 81.7 | 35.6 | 36.8 | 37.3 | 23.1 | 36.8 | 33.1588 | 30.9887 | 31.4662 | 55.9447 | 31.3634 | 38.5406 | -0.8508 | -6.6876 | 39.7 | 5.6934 | 10.1412 | 0.5712 | 70.5999 | 60284.8203 | 41 | 48.8 | 9.1664 | 9.1722 | 81.3 | 148.8 | 116.3 | 85.8 | 39.5 | 38.5 | 37.4 | 31.4 | 26.9 | 30.8585 | 27.7336 | 58.0279 | 42.7506 | 29.6867 | 0 | -0.602 | -0.5246 | 37.5 | 1.5494 | 11.9641 | 0.5712 | 70.5999 | 39972.875 | 0 | 32.6 | 1.1787 | 1.3662 | 998.3782 | 418.2757
10.3585 | 10.0634 | 429.5 | 133.3 | 343.1 | 82.6 | 35.2 | 36.2 | 36.8 | 23.2 | 36.1 | 32.9418 | 30.6415 | 31.4662 | 55.7711 | 31.3634 | 40.3635 | -0.7727 | -6.3265 | 39.5 | 5.42 | 9.8253 | 0.2977 | 142.3572 | 60198.0195 | 42 | 48.7 | 10.3585 | 10.0634 | 75.8 | 145.3 | 108.4 | 79.2 | 38.2 | 37.3 | 36.1 | 30.6 | 26.4 | 30.6415 | 27.5166 | 57.9845 | 42.4034 | 29.8791 | 0.0289 | -0.7119 | -0.5975 | 37.5 | 1.2274 | 12.7661 | 0.2977 | 142.3572 | 39669.0625 | 0 | 32.4 | 1.1764 | 1.4694 | 977.4138 | 416.8868
9.0333 | 8.3968 | 420.8 | 138.4 | 340.2 | 82.4 | 34.4 | 35.5 | 36.1 | 22.3 | 34.7 | 33.4626 | 31.553 | 31.9002 | 54.6426 | 31.1985 | 37.933 | -0.8277 | -6.9654 | 39.4 | 5.3775 | 9.722 | 0.8264 | 207.749 | 58461.9531 | 42 | 48.7 | 9.0333 | 8.3968 | 74.6 | 151.4 | 109.1 | 74.1 | 37 | 36.1 | 34.9 | 29.4 | 25.7 | 29.9471 | 26.7788 | 57.4637 | 42.2732 | 29.6592 | 0.0289 | -0.7293 | -0.6079 | 37.5 | 1.6649 | 12.5899 | 0.8264 | 207.749 | 39365.25 | 0 | 32.2 | 1.1546 | 1.5634 | 1230.0964 | 415.7295
9.6062 | 9.7162 | 434.5 | 140.2 | 345.4 | 84.6 | 33.9 | 35.1 | 35.6 | 21.7 | 34 | 33.4626 | 31.5096 | 31.9002 | 53.8614 | 30.9236 | 39.9584 | -0.7843 | -7.0001 | 39.2 | 5.4018 | 10.123 | 0.0243 | 19.6754 | 57376.9141 | 45 | 48.5 | 9.6062 | 9.7162 | 75.6 | 153.1 | 110.3 | 75.5 | 35.8 | 34.9 | 33.7 | 28.3 | 24.9 | 29.2527 | 26.1278 | 57.0297 | 41.7523 | 29.7417 | 0.0289 | -0.7409 | -0.5628 | 37.3 | 1.5008 | 13.3981 | 0.0243 | 19.6754 | 39235.0469 | 0 | 31.9 | 1.1861 | 1.4407 | 1061.8043 | 418.9701
9.803 | 9.7277 | 408.1 | 134.9 | 337.5 | 89.7 | 33.5 | 34.6 | 35.2 | 21.2 | 33.3 | 33.1588 | 31.2492 | 31.77 | 53.5576 | 31.2535 | 39.0325 | -0.7466 | -6.9133 | 38.9 | 5.663 | 10.281 | 0.6623 | 127.3114 | 57507.1211 | 45 | 48.3 | 9.803 | 9.7277 | 75.3 | 146.8 | 107.5 | 74.3 | 34.5 | 33.7 | 32.5 | 27.1 | 24 | 28.8187 | 25.7806 | 57.0297 | 41.4919 | 29.7966 | 0.0289 | -0.7206 | -0.5038 | 37.1 | 1.8229 | 13.4406 | 0.6623 | 127.3114 | 39104.8398 | 0 | 31.6 | 1.1939 | 1.4176 | 999.8247 | 387.0266
8.8944 | 8.7035 | 369.5 | 136.9 | 255.6 | 79 | 33.6 | 34.7 | 35.3 | 21.6 | 33.8 | 32.7682 | 30.2509 | 31.336 | 54.035 | 31.6108 | 39.7559 | -0.9202 | -6.6633 | 38.7 | 5.8271 | 11.5084 | 0.3585 | 411.4471 | 60805.6406 | 36 | 48.1 | 8.8944 | 8.7035 | 73.8 | 149.7 | 108.2 | 74.4 | 33.4 | 32.6 | 31.4 | 26.3 | 23.3 | 28.6451 | 25.824 | 57.0297 | 41.7523 | 29.9891 | 0.0289 | -0.7438 | -0.4517 | 36.9 | 1.6345 | 13.0882 | 0.3585 | 411.4471 | 39061.4414 | 0 | 31.5 | 1.1764 | 1.4523 | 1344.8829 | 387.721
8.8192 | 8.5009 | 409.7 | 139.6 | 330.2 | 87.4 | 33.8 | 35 | 35.5 | 21.7 | 33.8 | 32.421 | 30.3377 | 31.1189 | 54.3388 | 31.226 | 40.2767 | -0.79 | -6.8369 | 38.6 | 4.7941 | 9.9042 | 0.5469 | 81.595 | 57984.5391 | 45 | 48 | 8.8192 | 8.5009 | 73.1 | 152.1 | 108.7 | 74 | 32.4 | 31.5 | 30.4 | 25.7 | 22.8 | 28.8187 | 25.824 | 56.9429 | 42.7072 | 29.7966 | 0 | -0.7466 | -0.542 | 36.9 | 1.8958 | 12.833 | 0.5469 | 81.595 | 39755.8672 | 0 | 31.4 | 1.1828 | 1.4888 | 1150.5361 | 393.2764
9.0217 | 5.5612 | 378.1 | 142.7 | 298.2 | 75.1 | 33 | 34.1 | 34.7 | 20.8 | 32.8 | 32.8116 | 30.6849 | 31.4662 | 53.5576 | 31.3634 | 39.9005 | -0.7756 | -6.8647 | 38.5 | 6.1188 | 9.7463 | 0.2491 | 157.4031 | 58678.9648 | 36 | 47.8 | 9.0217 | 5.5612 | 98.9 | 156.9 | 124.5 | 83.4 | 31.4 | 30.6 | 29.5 | 24.9 | 22.3 | 28.428 | 25.4767 | 56.7259 | 42.7506 | 34.7994 | 0.0289 | -1.0302 | -1.8371 | 36.9 | 1.6041 | 12.1221 | 0.2491 | 157.4031 | 59764.0039 | 0 | 31.2 | 1.1814 | 1.4351 | 1100.1576 | 351.6108
7.7081 | 5.4339 | 411.6 | 137.3 | 331.9 | 82.3 | 32.8 | 33.9 | 34.5 | 21.1 | 32.6 | 32.7682 | 30.7717 | 31.5096 | 53.2538 | 31.5833 | 38.8878 | -0.7032 | -6.7501 | 38.3 | 4.782 | 9.3817 | 0.8932 | 245.9424 | 57984.5391 | 42 | 47.5 | 7.7081 | 5.4339 | 556.6 | 150.9 | 292.4 | 85.5 | 45.1 | 45.1 | 45.9 | 28.6 | 23.7 | 28.9489 | 25.6069 | 56.7259 | 42.9676 | 33.7274 | 30.8441 | -0.8045 | -2.8648 | 36.8 | -0.1458 | 10.4025 | 0.8932 | 245.9424 | 58592.1602 | 36 | 37.5 | 1.174 | 1.5069 | 1154.8442 | 377.3046
9.0391 | 5.9663 | 420.6 | 139.8 | 339.8 | 90.5 | 33.6 | 34.6 | 35.2 | 22.4 | 34 | 32.3342 | 30.0339 | 31.0321 | 53.8614 | 31.4734 | 41.4341 | -0.6685 | -6.6842 | 38.3 | 5.3532 | 9.3331 | 1.0451 | 188.0736 | 58201.5469 | 40 | 47.5 | 9.0391 | 5.9663 | 615.9 | 153.6 | 313.1 | 83.6 | 47.9 | 48.1 | 49 | 32 | 24.8 | 29.4697 | 26.2146 | 57.1165 | 43.2714 | 33.8648 | 32.6669 | -0.7351 | -2.8544 | 36.7 | -0.1458 | 10.0379 | 1.0451 | 188.0736 | 57116.5039 | 39 | 39.4 | 1.169 | 1.3801 | 1221.7697 | 421.7478
8.1884 | 5.2487 | 373.5 | 139.3 | 298.9 | 84.7 | 33.8 | 35 | 35.5 | 22.2 | 34.7 | 31.8568 | 29.9037 | 30.5981 | 55.0766 | 31.4459 | 38.5117 | -0.8363 | -6.83 | 38.5 | 5.5294 | 10.0258 | 0.7717 | 163.19 | 59981.0117 | 40 | 47.7 | 8.1884 | 5.2487 | 646.4 | 153.9 | 317 | 83.3 | 49.4 | 49.6 | 50.5 | 34.2 | 25.7 | 29.9905 | 26.7354 | 57.4637 | 43.3582 | 33.6999 | 29.6288 | -0.845 | -2.8336 | 36.7 | -0.158 | 10.3235 | 0.7717 | 163.19 | 58635.5625 | 33 | 40.4 | 1.1745 | 1.3689 | 983.4351 | 426.1458
9.4558 | 6.3308 | 378.4 | 142.7 | 323.3 | 85.2 | 34.4 | 35.4 | 36 | 22.4 | 35.2 | 31.7266 | 30.1207 | 30.6415 | 55.6409 | 31.1161 | 41.3762 | -0.7061 | -6.9272 | 38.8 | 5.5901 | 10.2141 | 2.1571 | 220.4801 | 59069.5781 | 43 | 48 | 9.4558 | 6.3308 | 646.3 | 157.2 | 316.5 | 81 | 50.1 | 50.3 | 51.2 | 35.3 | 26.5 | 30.3377 | 27.1694 | 57.8109 | 43.2714 | 33.5899 | 30.005 | -0.8219 | -2.9343 | 36.9 | -0.1458 | 10.7671 | 2.1571 | 220.4801 | 58982.7734 | 33 | 41 | 1.1754 | 1.4166 | 989.1765 | 465.7281
10.3527 | 9.6409 | 317.9 | 136.5 | 256.4 | 83.5 | 34.8 | 35.8 | 36.4 | 22.8 | 35.3 | 31.9436 | 30.0339 | 30.8151 | 55.6409 | 31.336 | 40.0452 | -0.7264 | -6.8369 | 39.2 | 5.2985 | 10.5422 | 1.0633 | 120.9458 | 61283.0586 | 40 | 48.2 | 10.3527 | 9.6409 | 612.3 | 150 | 285.9 | 78.4 | 50.4 | 50.5 | 51.4 | 35.9 | 26.6 | 30.8151 | 27.4298 | 57.7675 | 43.4884 | 33.6449 | 30.7862 | -0.7611 | -2.5211 | 36.9 | -0.1458 | 11.3625 | 1.0633 | 120.9458 | 59937.6094 | 0 | 41.4 | 1.1722 | 1.4564 | 1230.6766 | 503.4586
9.7335 | 9.7567 | 309.4 | 123.3 | 90.5 | 77.5 | 35.6 | 36 | 35.9 | 24.9 | 36.6 | 32.421 | 30.3377 | 31.2058 | 55.7277 | 31.8032 | -0.2604 | -0.7553 | -5.6807 | 39.5 | 6.2038 | 18.6844 | 4.3567 | -16.782 | 64711.7852 | 0 | 47.9 | 9.7335 | 9.7567 | 149.6 | 140.9 | 121.3 | 77 | 46.7 | 46.7 | 46.4 | 34.8 | 26.5 | 31.5096 | 27.6468 | 57.2901 | 43.6186 | 34.9094 | 0 | -0.5962 | -1.4968 | 37 | 0.3403 | 14.4979 | 4.3567 | -16.782 | 62107.6875 | 0 | 35.2 | 1.169 | 1.4537 | 965.9485 | 463.8763
8.8539 | 8.0958 | 383.1 | 136.3 | 285.5 | 83.1 | 35.4 | 36.5 | 37 | 22.9 | 35.1 | 32.638 | 30.6415 | 31.2926 | 56.2485 | 30.9786 | 41.0579 | -0.8913 | -6.7953 | 39.8 | 5.4504 | 10.6698 | 4.9217 | 38.1934 | 58809.168 | 35 | 47.5 | 8.8539 | 8.0958 | 107.8 | 148.7 | 107.9 | 68.5 | 44.1 | 43.7 | 43.1 | 33.3 | 26.1 | 32.1172 | 27.994 | 57.2901 | 43.3582 | 35.3492 | 0.0289 | -0.6049 | -1.5489 | 37.2 | 1.4401 | 15.1906 | 4.9217 | 38.1934 | 63192.7305 | 0 | 33.9 | 1.1639 | 1.4101 | 1128.2056 | 450.2193
9.8088 | 9.0275 | 484.1 | 140.8 | 357.9 | 84.4 | 35.9 | 36.9 | 37.5 | 23.7 | 36.2 | 33.289 | 31.2058 | 31.77 | 56.5957 | 30.6763 | 40.6528 | -0.7727 | -7.0557 | 40 | 5.4686 | 9.7463 | 4.065 | -22.5688 | 58678.9648 | 45 | 48.1 | 9.8088 | 9.0275 | 90.7 | 152.7 | 105.3 | 68.3 | 42.1 | 41.5 | 40.7 | 32.3 | 26.1 | 32.3776 | 28.4714 | 56.9429 | 44.1394 | 35.2942 | 0 | -0.5991 | -1.542 | 37.5 | 0.5833 | 14.6802 | 4.065 | -22.5688 | 63236.1328 | 0 | 33.4 | 1.1722 | 1.5416 | 956.2242 | 457.1635
9.2937 | 7.7891 | 504.6 | 136.1 | 350.6 | 82.4 | 36.3 | 37.3 | 37.9 | 24.1 | 36.7 | 33.723 | 31.553 | 32.0738 | 56.5957 | 31.0611 | 38.8878 | -0.8045 | -7.0487 | 40.2 | 5.4929 | 10.1412 | 4.5511 | -16.2033 | 59243.1836 | 45 | 48.4 | 9.2937 | 7.7891 | 88 | 150.5 | 124.4 | 87.7 | 40.4 | 39.6 | 38.7 | 31.3 | 26.1 | 32.7248 | 28.8187 | 58.2015 | 44.2262 | 31.3085 | 0.0289 | -0.466 | -0.5593 | 37.5 | 1.2152 | 11.2471 | 4.5511 | -16.2033 | 45658.4844 | 0 | 33.2 | 1.1787 | 1.4305 | 955.5391 | 421.2849
9.9476 | 9.4847 | 537.6 | 125.5 | 371 | 78.3 | 36.6 | 37.7 | 38.3 | 24.2 | 37 | 34.1137 | 31.6832 | 32.1606 | 56.5957 | 30.7862 | 42.8229 | -0.7206 | -7.1529 | 40.2 | 5.3532 | 9.9589 | 4.9947 | -37.6147 | 58852.5703 | 44 | 48.6 | 9.9476 | 9.4847 | 84.3 | 137.1 | 118.3 | 85.7 | 38.9 | 38.1 | 37 | 30.7 | 26 | 32.3776 | 28.6885 | 58.5488 | 44.4432 | 30.9236 | 0.0289 | -0.3994 | -0.4725 | 37.6 | 0.5894 | 11.1863 | 4.9947 | -37.6147 | 47134.1367 | 0 | 32.9 | 1.1393 | 1.4814 | 1513.6688 | 427.0717
9.2359 | 8.7613 | 418.5 | 133.2 | 349.6 | 86.6 | 36.6 | 37.7 | 38.3 | 24 | 37.1 | 34.1137 | 31.7266 | 32.204 | 56.5957 | 31.336 | 40.4214 | -0.8045 | -7.1043 | 40.2 | 5.42 | 10.0258 | 4.4782 | -39.3508 | 57941.1367 | 42 | 48.9 | 9.2359 | 8.7613 | 82.5 | 148.5 | 122 | 88.5 | 37.6 | 36.8 | 35.7 | 30 | 25.8 | 32.1606 | 28.6017 | 58.679 | 43.9224 | 31.0886 | 0.0289 | -0.4081 | -0.4239 | 37.7 | 1.1484 | 10.36 | 4.4782 | -39.3508 | 45832.0898 | 0 | 32.8 | 1.1754 | 1.4703 | 983.1654 | 431.9327
8.8829 | 8.5935 | 371.2 | 136.7 | 326.3 | 84.1 | 36.3 | 37.4 | 38 | 23.6 | 36.9 | 33.723 | 31.336 | 32.0738 | 56.5957 | 30.8962 | 40.6528 | -0.8653 | -7.1008 | 40.4 | 5.8271 | 10.202 | 4.5268 | 2.8934 | 57463.7188 | 42 | 49.2 | 8.8829 | 8.5935 | 83.6 | 152.6 | 125.8 | 90.5 | 36.6 | 35.7 | 34.5 | 29.5 | 25.7 | 31.8568 | 28.3846 | 58.679 | 42.7506 | 30.7587 | 0.0289 | -0.437 | -0.483 | 37.7 | 0.9418 | 10.0622 | 4.5268 | 2.8934 | 46309.5078 | 0 | 32.9 | 1.1375 | 1.4449 | 1328.2744 | 399.2947
9.2011 | 7.7313 | 426.9 | 134.2 | 335.2 | 87.8 | 36.1 | 37.2 | 37.8 | 23.5 | 36.6 | 33.4192 | 30.9887 | 31.8568 | 55.9881 | 31.171 | 42.0996 | -0.8479 | -7.0696 | 40.4 | 5.1648 | 10.524 | 4.946 | -35.3 | 57376.9141 | 40 | 49.3 | 9.2011 | 7.7313 | 84 | 148.8 | 125.5 | 90.8 | 35.5 | 34.7 | 33.5 | 28.9 | 25.5 | 31.2058 | 27.9506 | 58.3751 | 42.9242 | 30.9511 | 0.0289 | -0.4139 | -0.4378 | 37.8 | 1.5191 | 11.1195 | 4.946 | -35.3 | 45354.6719 | 0 | 32.8 | 1.1671 | 1.4384 | 1341.7019 | 401.8409
9.6641 | 8.6572 | 377.1 | 133.1 | 327.2 | 85.6 | 35.4 | 36.5 | 37 | 23.4 | 36.2 | 33.1588 | 30.6415 | 31.77 | 55.9447 | 31.0611 | 39.264 | -0.79 | -6.9689 | 40.3 | 5.5233 | 10.3721 | 4.9764 | -34.1426 | 56639.0859 | 42 | 49.2 | 9.6641 | 8.6572 | 78.5 | 146.5 | 113.5 | 84.9 | 34.6 | 33.7 | 32.5 | 28.5 | 25.2 | 30.9019 | 27.7336 | 58.3751 | 43.3582 | 30.7037 | 0 | -0.6569 | -0.5767 | 37.8 | 1.6953 | 12.4198 | 4.9764 | -34.1426 | 44052.625 | 0 | 32.7 | 1.1523 | 1.4305 | 1133.9232 | 404.8501
10.4453 | 9.3979 | 382 | 129.6 | 328.1 | 84 | 35.2 | 36.3 | 36.8 | 22.8 | 36 | 32.7682 | 30.6415 | 31.6398 | 56.2485 | 31.0336 | 39.0904 | -0.8334 | -6.9758 | 40.1 | 5.5597 | 10.2081 | 1.197 | -61.3409 | 57507.1211 | 40 | 49.1 | 10.4453 | 9.3979 | 75.5 | 142.8 | 109.7 | 80 | 33.7 | 32.9 | 31.7 | 28 | 24.9 | 30.8151 | 27.56 | 58.2015 | 43.9224 | 30.9511 | 0.0289 | -0.6193 | -0.5975 | 37.8 | 1.6345 | 11.5205 | 1.197 | -61.3409 | 44443.2383 | 0 | 32.6 | 1.1463 | 1.4532 | 1339.4413 | 405.3131
9.1722 | 8.9118 | 399.9 | 138.8 | 342.7 | 85.9 | 34.8 | 35.9 | 36.5 | 22.9 | 35.5 | 32.7682 | 30.7717 | 31.77 | 55.337 | 30.7587 | 39.7848 | -0.8855 | -6.8786 | 39.9 | 5.3532 | 10.2324 | 4.7152 | -31.8278 | 57941.1367 | 40 | 49 | 9.1722 | 8.9118 | 77.8 | 153.8 | 114.8 | 80.4 | 32.9 | 32.1 | 30.9 | 27.5 | 24.5 | 30.2509 | 26.9958 | 57.8977 | 43.7922 | 30.5388 | 0.0289 | -0.6917 | -0.5941 | 37.9 | 1.835 | 12.3712 | 4.7152 | -31.8278 | 44226.2305 | 0 | 32.5 | 1.1731 | 1.4143 | 990.311 | 367.8141
8.7093 | 6.1746 | 385.6 | 138.1 | 326.5 | 85 | 34.5 | 35.6 | 36.2 | 22.7 | 35.7 | 32.3342 | 30.1207 | 31.2926 | 55.7277 | 31.0611 | 39.4665 | -0.8797 | -6.8369 | 39.7 | 5.5233 | 10.0015 | 2.7282 | 139.4638 | 58635.5625 | 37 | 48.9 | 8.7093 | 6.1746 | 604.6 | 155.4 | 329.3 | 82.2 | 44.7 | 44.6 | 45.3 | 29.3 | 24.9 | 30.2509 | 26.9524 | 57.5939 | 43.9224 | 33.8098 | 30.0918 | -0.8768 | -3.1565 | 37.9 | -0.1398 | 10.761 | 2.7282 | 139.4638 | 58809.168 | 28 | 37.5 | 1.1592 | 1.5148 | 1404.4906 | 382.1656
9.9361 | 6.7417 | 410.1 | 140.9 | 354.6 | 88.7 | 34.4 | 35.5 | 36.1 | 22.5 | 35.3 | 31.987 | 30.1641 | 31.5096 | 55.337 | 31.0336 | 38.1934 | -0.9463 | -6.9237 | 39.6 | 5.5354 | 10.281 | 3.2265 | 165.5048 | 58027.9375 | 35 | 48.9 | 9.9361 | 6.7417 | 630.1 | 159 | 353.8 | 86.7 | 48.7 | 48.8 | 49.7 | 33 | 25.9 | 30.3377 | 27.0826 | 57.8109 | 43.9224 | 33.2326 | 30.2943 | -0.9579 | -3.1634 | 37.7 | -0.1519 | 10.7306 | 3.2265 | 165.5048 | 58114.7422 | 26 | 39.9 | 1.1745 | 1.5305 | 1003.0787 | 409.0167
9.1491 | 5.9721 | 367.9 | 139.7 | 330.6 | 84.6 | 34.3 | 35.4 | 36 | 22.4 | 35.2 | 31.8568 | 30.1641 | 31.2058 | 55.12 | 31.1985 | 41 | -0.9318 | -6.9654 | 39.5 | 5.2924 | 10.1716 | 3.2812 | 181.708 | 56595.6875 | 38 | 48.8 | 9.1491 | 5.9721 | 641.9 | 157.7 | 342.9 | 86.3 | 49.5 | 49.7 | 50.5 | 34.7 | 26.1 | 30.3377 | 26.8656 | 57.8977 | 43.011 | 33.1776 | 29.0501 | -0.8711 | -3.1426 | 37.7 | -0.1458 | 9.8253 | 3.2812 | 181.708 | 58418.5547 | 33 | 40.9 | 1.1787 | 1.5805 | 1003.8488 | 439.1085
9.4095 | 9.4326 | 441.9 | 138.3 | 361.7 | 88.7 | 34.6 | 35.7 | 36.3 | 22 | 35.3 | 31.4228 | 29.7735 | 30.8151 | 55.7711 | 31.0611 | 41.1158 | -0.8711 | -7.1217 | 39.4 | 5.7724 | 9.7584 | 4.3445 | 165.5048 | 55727.6523 | 45 | 48.8 | 9.4095 | 9.4326 | 313.6 | 154.2 | 179.4 | 87.9 | 49.7 | 50.2 | 50.1 | 35.7 | 27 | 30.2509 | 26.7354 | 57.5071 | 43.2714 | 34.552 | 0.0289 | -0.4602 | -1.3857 | 37.5 | -0.1276 | 14.7105 | 4.3445 | 165.5048 | 62020.8867 | 0 | 38.8 | 1.1801 | 1.4865 | 1007.5515 | 465.7281
8.5935 | 8.9928 | 402.9 | 137.3 | 347.7 | 87.6 | 34.6 | 35.6 | 36.2 | 22.1 | 35.1 | 31.2926 | 29.3829 | 30.5547 | 55.3804 | 30.8962 | 42.8518 | -0.8768 | -7.0869 | 39.5 | 5.4078 | 10.2324 | 1.5312 | 493.0421 | 56291.875 | 44 | 48.8 | 8.5935 | 8.9928 | 122.6 | 152.1 | 108.3 | 77.5 | 45.9 | 45.9 | 45.5 | 34.1 | 26 | 29.9471 | 26.5618 | 57.6807 | 41.8391 | 29.2744 | 0.0289 | -1.1459 | -0.8927 | 37.3 | 1.1302 | 14.3034 | 1.5312 | 493.0421 | 39235.0469 | 0 | 34.7 | 1.1671 | 1.4523 | 1336.3815 | 468.0429
9.5599 | 9.4037 | 437.7 | 132.1 | 365.1 | 90 | 34.5 | 35.6 | 36.2 | 21.7 | 35 | 31.1189 | 29.2527 | 30.5981 | 55.6409 | 31.1985 | 41.5209 | -1.0042 | -7.1078 | 39.4 | 5.1283 | 9.564 | 1.0937 | 773.7058 | 55554.0469 | 45 | 48.7 | 9.5599 | 9.4037 | 93.9 | 146.3 | 99 | 70.7 | 43.4 | 43.1 | 42.4 | 32.7 | 25.6 | 29.2961 | 26.258 | 57.5071 | 41.1881 | 29.4393 | 0 | -1.1257 | -0.9517 | 37.2 | 1.5859 | 14.0118 | 1.0937 | 773.7058 | 39148.2422 | 0 | 33.6 | 1.1463 | 1.4902 | 1707.3737 | 472.6724
9.8145 | 9.9361 | 453.3 | 134.9 | 346.1 | 90.2 | 33.9 | 35.1 | 35.7 | 21.4 | 34.8 | 30.7717 | 29.1659 | 30.2509 | 55.3804 | 31.2535 | 38.6853 | -0.8074 | -7.0279 | 39.2 | 5.8149 | 10.2141 | 0.6015 | 393.5078 | 56248.4727 | 52 | 48.6 | 9.8145 | 9.9361 | 81.6 | 149.7 | 94.1 | 65 | 41.4 | 40.8 | 39.9 | 31.4 | 25.4 | 28.8187 | 25.9108 | 57.2901 | 41.2315 | 29.7142 | 0.0289 | -1.1662 | -0.9274 | 37 | 1.2092 | 15.2635 | 0.6015 | 393.5078 | 38714.2266 | 0 | 33 | 1.1791 | 1.4722 | 1182.1461 | 469.8947
7.5808 | 8.1884 | 440.5 | 142.4 | 343 | 88.4 | 33.4 | 34.5 | 35.1 | 21.4 | 34.7 | 30.6849 | 28.9489 | 30.2509 | 55.6409 | 31.6108 | 38.6274 | -0.8595 | -6.7918 | 39.3 | 5.3775 | 9.9407 | 1.0755 | 385.4062 | 58114.7422 | 44 | 48.5 | 7.5808 | 8.1884 | 79.3 | 157.5 | 115.7 | 76.7 | 39.6 | 38.9 | 38 | 30.4 | 25.1 | 28.8187 | 25.9108 | 57.2901 | 42.1864 | 30.154 | 0 | -0.6135 | -0.5073 | 36.9 | 1.7986 | 11.8547 | 1.0755 | 385.4062 | 38887.832 | 0 | 32.5 | 1.169 | 1.5333 | 1323.5153 | 465.7281
9.0044 | 9.4268 | 389.9 | 136.9 | 343.6 | 84 | 33.7 | 34.8 | 35.4 | 21.8 | 34.6 | 30.8151 | 29.1225 | 30.4245 | 55.5106 | 31.6658 | 39.6691 | -0.7756 | -6.8751 | 39.2 | 5.663 | 10.3539 | 0.6502 | 490.1487 | 57029.7031 | 42 | 48.4 | 9.0044 | 9.4268 | 79.8 | 150.8 | 116.5 | 81.7 | 38.2 | 37.3 | 36.3 | 29.6 | 24.9 | 28.8187 | 25.9976 | 57.2901 | 42.8374 | 29.9341 | 0 | -0.5759 | -0.4343 | 37 | 1.1909 | 12.6446 | 0.6502 | 490.1487 | 39235.0469 | 0 | 32.3 | 1.1713 | 1.356 | 1080.6093 | 462.9504
9.2995 | 9.5484 | 333.3 | 135.7 | 330.3 | 89.4 | 33.7 | 34.8 | 35.3 | 21.8 | 34.1 | 31.4662 | 29.2527 | 30.6415 | 54.7294 | 31.5833 | 39.4087 | -0.79 | -6.8057 | 39.2 | 5.5294 | 10.0075 | 1.0876 | 490.1487 | 57029.7031 | 41 | 48.4 | 9.2995 | 9.5484 | 78.4 | 149.6 | 116.1 | 80.6 | 36.8 | 36 | 34.8 | 28.8 | 24.5 | 28.6451 | 25.9108 | 57.1165 | 42.7072 | 29.8516 | 0 | -0.5528 | -0.4031 | 36.9 | 1.434 | 11.6056 | 1.0876 | 490.1487 | 39321.8477 | 0 | 32.1 | 1.1764 | 1.4439 | 985.4617 | 459.7097
10.1386 | 10.075 | 346.4 | 138.3 | 333.4 | 84.9 | 34.1 | 35.2 | 35.7 | 22.1 | 34.1 | 31.6832 | 29.7301 | 30.9887 | 54.5558 | 31.7758 | 40.4214 | -0.7438 | -6.9237 | 39.1 | 5.7481 | 9.9954 | 0.2856 | 211.2211 | 56422.0781 | 45 | 48.4 | 10.1386 | 10.075 | 78.2 | 153.8 | 117.3 | 84 | 35.6 | 34.7 | 33.6 | 27.9 | 24.2 | 28.8187 | 26.041 | 57.2901 | 42.9242 | 30.154 | 0.0289 | -0.573 | -0.3718 | 37 | 1.2517 | 11.241 | 0.2856 | 211.2211 | 39321.8477 | 0 | 31.9 | 1.1625 | 1.4449 | 1064.426 | 466.654
9.0217 | 8.744 | 302.9 | 139.8 | 287.2 | 82.6 | 34.2 | 35.3 | 35.9 | 21.9 | 34.6 | 31.6398 | 29.7735 | 30.5981 | 55.3804 | 31.6108 | 41.2315 | -0.9231 | -6.9481 | 39.2 | 5.663 | 10.7185 | 0.5104 | 99.5343 | 57680.7266 | 40 | 48.4 | 9.0217 | 8.744 | 79.1 | 155.3 | 118.4 | 86.1 | 34.4 | 33.6 | 32.4 | 27.3 | 23.8 | 29.1225 | 26.258 | 57.3335 | 42.577 | 29.7142 | 0.0289 | -0.5701 | -0.4517 | 36.9 | 1.3672 | 11.5874 | 0.5104 | 99.5343 | 39321.8477 | 0 | 31.8 | 1.1963 | 1.4958 | 1001.468 | 430.3124
9.693 | 9.7162 | 360.7 | 133.3 | 288.1 | 82.7 | 34.4 | 35.5 | 36.1 | 22.1 | 34.6 | 31.4662 | 29.7301 | 30.5981 | 55.337 | 31.5284 | 37.9041 | -0.8334 | -6.9342 | 39.4 | 5.5051 | 10.7975 | 0.1458 | 204.8555 | 57897.7344 | 35 | 48.3 | 9.693 | 9.7162 | 77.8 | 147.1 | 114.8 | 81.5 | 33.4 | 32.6 | 31.4 | 26.7 | 23.5 | 29.1225 | 26.4316 | 57.2901 | 40.8409 | 29.4668 | 0 | -0.5528 | -0.3961 | 36.8 | 1.276 | 12.0674 | 0.1458 | 204.8555 | 39235.0469 | 0 | 31.8 | 1.2046 | 1.5064 | 980.592 | 434.9419
7.575 | 7.4766 | 411.4 | 131.4 | 332.1 | 89.8 | 34.9 | 36 | 36.6 | 22.4 | 34.7 | 31.553 | 29.7301 | 30.5981 | 55.3804 | 31.4734 | 42.0706 | -0.8363 | -7.0453 | 39.3 | 5.4504 | 10.761 | 0.7838 | 225.6883 | 56205.0703 | 45 | 48.2 | 7.575 | 7.4766 | 76.4 | 145.9 | 113.9 | 80.6 | 32.5 | 31.7 | 30.5 | 26.3 | 23.2 | 29.3829 | 26.5184 | 57.2901 | 41.7523 | 29.8241 | 0 | -0.5441 | -0.3614 | 36.9 | 1.3793 | 12.2497 | 0.7838 | 225.6883 | 39061.4414 | 0 | 31.8 | 1.1625 | 1.537 | 1395.8693 | 441.8862
7.575 | 7.4304 | 328 | 133.2 | 282.5 | 87 | 34.3 | 35.4 | 36 | 22.4 | 34.6 | 31.553 | 29.7301 | 30.5547 | 55.3804 | 32.0781 | 42.0127 | -1.0505 | -6.8474 | 39.3 | 5.3835 | 11.0648 | 0.4071 | 469.3159 | 56291.875 | 38 | 48.1 | 7.575 | 7.4304 | 76.5 | 149.4 | 114.9 | 82 | 31.6 | 30.8 | 29.7 | 26 | 23 | 29.4697 | 26.5618 | 57.4637 | 41.5353 | 29.9341 | 0.0289 | -0.5615 | -0.3857 | 36.9 | 1.2456 | 11.2046 | 0.4071 | 469.3159 | 38801.0313 | 0 | 31.7 | 1.187 | 1.5018 | 1012.9564 | 443.275
10.4974 | 10.0634 | 334.4 | 137.3 | 298.9 | 76.7 | 34.4 | 35.4 | 36 | 22.2 | 34.7 | 31.553 | 29.7301 | 30.5981 | 55.7711 | 31.7483 | 40.4214 | -0.8913 | -6.9099 | 39.4 | 5.5901 | 11.2106 | 0.8567 | 168.3982 | 57767.5313 | 36 | 48.1 | 10.4974 | 10.0634 | 79.5 | 143 | 79.9 | 68.5 | 30.8 | 30.1 | 29 | 25.7 | 22.8 | 29.3829 | 26.5618 | 57.4637 | 42.0996 | 28.3123 | 0.0289 | -0.3068 | 0.017 | 37 | 1.4644 | 17.6514 | 0.8567 | 168.3982 | 34330.6641 | 0 | 31.8 | 1.1995 | 1.4393 | 1019.824 | 449.5248
10.0055 | 9.9014 | 410.7 | 136.1 | 352.3 | 81.1 | 34.6 | 35.7 | 36.3 | 22.5 | 35 | 31.6832 | 30.0339 | 30.8585 | 55.7711 | 32.0506 | 42.5336 | -0.7698 | -7.0106 | 39.5 | 5.42 | 9.9772 | 0.0608 | 89.6966 | 54859.6211 | 42 | 48 | 10.0055 | 9.9014 | 79.8 | 149.3 | 111.6 | 75.7 | 30.1 | 29.4 | 28.4 | 25.4 | 22.7 | 29.5999 | 26.7354 | 57.4637 | 41.7523 | 29.1644 | 0 | -0.4978 | -0.285 | 37.1 | 1.4583 | 12.1342 | 0.0608 | 89.6966 | 35111.8945 | 0 | 31.7 | 1.1602 | 1.4208 | 1284.8386 | 412.4888
9.9187 | 9.6352 | 429.3 | 131.3 | 351.3 | 88.1 | 34.5 | 35.5 | 36.1 | 22.4 | 34.3 | 32.3342 | 29.9471 | 31.1189 | 55.6409 | 31.3634 | 42.5625 | -0.8421 | -6.9099 | 39.6 | 5.3775 | 10.0622 | 0.6623 | 103.5851 | 55727.6523 | 40 | 48.1 | 9.9187 | 9.6352 | 78.6 | 144.5 | 112.4 | 79.9 | 29.5 | 28.9 | 27.8 | 25.1 | 22.6 | 29.6867 | 26.7354 | 57.5939 | 41.7523 | 28.6422 | 0 | -0.4718 | -0.2087 | 37 | 1.6041 | 11.9519 | 0.6623 | 103.5851 | 34808.082 | 0 | 31.7 | 1.1736 | 1.475 | 963.3848 | 415.498
9.5484 | 9.4558 | 386.4 | 133 | 303 | 82.4 | 34.4 | 35.5 | 36.1 | 22 | 34.2 | 31.987 | 30.0339 | 31.1189 | 55.3804 | 31.6108 | 40.9422 | -0.9087 | -6.9272 | 39.6 | 5.5111 | 10.7975 | 0.4314 | 282.9784 | 56725.8906 | 40 | 48.2 | 9.5484 | 9.4558 | 77.8 | 147.9 | 112.7 | 81 | 28.9 | 28.3 | 27.3 | 24.7 | 22.4 | 29.3829 | 26.475 | 57.4637 | 41.4919 | 29.0545 | 0 | -0.4862 | -0.1253 | 37 | 1.3732 | 11.9216 | 0.4314 | 282.9784 | 35025.0898 | 0 | 31.7 | 1.1666 | 1.4393 | 1148.7472 | 421.7478
9.2127 | 9.0854 | 404.4 | 135.9 | 333.2 | 87.4 | 33.8 | 34.9 | 35.5 | 21.4 | 34.1 | 30.9887 | 28.6451 | 30.2509 | 55.0766 | 31.4459 | 42.7072 | -0.7987 | -6.9585 | 39.5 | 5.2377 | 10.2384 | 0.6015 | 127.3114 | 56074.8672 | 45 | 48.2 | 9.2127 | 9.0854 | 78.8 | 151.8 | 114.3 | 77.7 | 28.4 | 27.8 | 26.8 | 24.4 | 22.2 | 28.4714 | 25.6503 | 57.1599 | 41.1881 | 28.8896 | 0 | -0.4862 | -0.1739 | 36.9 | 1.4644 | 11.7575 | 0.6015 | 127.3114 | 34547.6719 | 0 | 31.7 | 1.169 | 1.3851 | 1075.2579 | 426.1458
9.5889 | 8.9349 | 387.9 | 136.7 | 316.3 | 83.8 | 33.7 | 34.9 | 35.5 | 21.1 | 34 | 30.6415 | 28.6451 | 30.1207 | 55.0766 | 31.226 | 41.9838 | -0.79 | -6.9481 | 39.2 | 5.7663 | 10.2992 | 0.0972 | 131.3622 | 55206.8359 | 45 | 48.2 | 9.5889 | 8.9349 | 79.8 | 152.1 | 116.1 | 79.4 | 27.8 | 27.3 | 26.3 | 24.1 | 21.9 | 28.211 | 25.3899 | 57.0297 | 41.4051 | 28.917 | 0.0289 | -0.4862 | -0.2087 | 37 | 1.4644 | 11.9823 | 0.0972 | 131.3622 | 34721.2813 | 0 | 31.6 | 1.1745 | 1.5296 | 997.5865 | 398.1374
9.4731 | 9.0333 | 491.2 | 133.8 | 352.5 | 88.3 | 33.3 | 34.5 | 35.1 | 21 | 34 | 30.5547 | 28.4714 | 29.9905 | 55.337 | 31.171 | 41 | -0.7727 | -6.896 | 39.1 | 5.8393 | 10.4207 | 0.6623 | 131.3622 | 55206.8359 | 45 | 48.2 | 9.4731 | 9.0333 | 79 | 148 | 114 | 78.7 | 27.4 | 26.8 | 25.8 | 23.9 | 21.6 | 28.0808 | 25.3465 | 56.9429 | 41.4051 | 29.1919 | 0 | -0.4718 | -0.101 | 37.1 | 1.671 | 11.7696 | 0.6623 | 131.3622 | 34938.2891 | 0 | 31.6 | 1.1532 | 1.4657 | 1246.4536 | 404.1557
8.6225 | 8.2289 | 472.1 | 132.6 | 295.4 | 77.7 | 33 | 34.1 | 34.7 | 20.9 | 33.8 | 30.3377 | 28.5149 | 29.7735 | 55.337 | 31.226 | 37.47 | -0.9781 | -6.9237 | 39.1 | 5.6752 | 11.1195 | 0.3403 | 197.3326 | 56291.875 | 38 | 48.3 | 8.6225 | 8.2289 | 77.7 | 147.6 | 112.2 | 77.6 | 26.9 | 26.4 | 25.4 | 23.6 | 21.3 | 27.9506 | 25.3465 | 57.0297 | 41.2315 | 28.8621 | 0 | -0.4804 | -0.1774 | 37 | 1.4036 | 11.7393 | 0.3403 | 197.3326 | 34721.2813 | 0 | 31.6 | 1.1713 | 1.4963 | 1011.1285 | 407.8593
9.2822 | 9.6178 | 395 | 135.4 | 324.5 | 85.2 | 32.7 | 33.8 | 34.4 | 20.8 | 33.5 | 30.2509 | 28.4714 | 29.5999 | 55.3804 | 30.9236 | 36.9203 | -0.9289 | -6.8647 | 39.1 | 5.262 | 10.3843 | 0.8324 | 170.713 | 56595.6875 | 38 | 48.3 | 9.2822 | 9.6178 | 78.6 | 151.1 | 114.3 | 78.7 | 26.4 | 26 | 25 | 23.4 | 21.1 | 27.8638 | 25.2597 | 57.0297 | 41.3183 | 28.7246 | 0.0289 | -0.4949 | -0.1913 | 37 | 1.6527 | 11.7089 | 0.8324 | 170.713 | 34894.8867 | 0 | 31.6 | 1.1342 | 1.4333 | 1489.3713 | 411.3315
9.3747 | 9.0102 | 422.3 | 135.1 | 357.5 | 86.4 | 32.9 | 34 | 34.6 | 21.2 | 33 | 30.3811 | 28.6451 | 30.1207 | 54.5558 | 30.6488 | 41.1158 | -0.8884 | -6.8925 | 39.1 | 5.2012 | 9.6673 | 0.0304 | 25.4623 | 56812.6953 | 40 | 48.2 | 9.3747 | 9.0102 | 80.6 | 150.3 | 126.6 | 86.1 | 26 | 25.5 | 24.6 | 23.1 | 20.9 | 27.9506 | 25.2163 | 56.7259 | 41.1881 | 28.8346 | 0 | -0.249 | 0.0656 | 36.9 | 1.5494 | 8.9746 | 0.0304 | 25.4623 | 35025.0898 | 0 | 31.6 | 1.1527 | 1.4625 | 1259.0967 | 402.7668
9.3979 | 8.9928 | 382.2 | 129.3 | 340 | 84.4 | 32.6 | 33.7 | 34.4 | 20.6 | 33.3 | 30.2509 | 28.4714 | 29.5999 | 54.7294 | 31.1161 | 38.1645 | -0.8624 | -6.9133 | 38.9 | 5.2681 | 10.0075 | 1.1302 | 51.5032 | 56465.4805 | 40 | 48.1 | 9.3979 | 8.9928 | 79.9 | 143.5 | 116.3 | 83.5 | 25.6 | 25.2 | 24.2 | 22.9 | 20.6 | 27.7336 | 25.0427 | 56.9429 | 42.0996 | 31.8857 | 0 | -0.7409 | -0.8163 | 36.9 | 1.2882 | 11.0344 | 1.1302 | 51.5032 | 48696.5938 | 0 | 31.4 | 1.1407 | 1.4638 | 1431.3535 | 367.1197
9.4615 | 8.3331 | 422.6 | 133.4 | 350.8 | 85.4 | 32.2 | 33.4 | 34 | 20.1 | 32.9 | 30.5547 | 28.2978 | 29.9471 | 53.818 | 30.7587 | 38.7721 | -0.819 | -6.8543 | 38.7 | 5.4321 | 9.9893 | 2.2239 | 63.6557 | 56205.0703 | 42 | 48 | 9.4615 | 8.3331 | 77.4 | 150.6 | 117.4 | 82.2 | 25.2 | 24.8 | 23.9 | 22.6 | 20.3 | 27.7336 | 24.8257 | 56.7259 | 42.0561 | 31.8032 | 0 | -0.7438 | -0.7642 | 36.7 | 1.2882 | 11.1499 | 2.2239 | 63.6557 | 48132.375 | 0 | 31.1 | 1.1856 | 1.4402 | 1056.3477 | 366.8882
9.3805 | 8.2116 | 427.2 | 135.9 | 353 | 87.9 | 32.3 | 33.4 | 34 | 20.2 | 33.1 | 30.1641 | 28.4714 | 29.5999 | 54.5124 | 30.8962 | 41 | -0.7785 | -6.9446 | 38.5 | 5.4382 | 9.7523 | 1.7682 | 59.0262 | 53991.5898 | 47 | 48 | 9.3805 | 8.2116 | 77.6 | 153.3 | 118.8 | 83.1 | 24.7 | 24.3 | 23.5 | 22.1 | 19.9 | 27.777 | 24.9125 | 57.0297 | 41.7523 | 31.9407 | 0 | -0.7409 | -0.7816 | 36.7 | 1.1909 | 10.7185 | 1.7682 | 59.0262 | 48696.5938 | 0 | 31 | 1.1921 | 1.4777 | 1030.6261 | 368.5085
9.5599 | 6.2788 | 368.6 | 135.4 | 313.5 | 82.5 | 32.5 | 33.6 | 34.2 | 20.3 | 32.9 | 30.4679 | 28.3846 | 29.9471 | 53.9916 | 30.8962 | 38.9168 | -0.8132 | -6.7779 | 38.3 | 5.742 | 9.9772 | 1.0998 | 246.5211 | 55206.8359 | 40 | 48.1 | 9.5599 | 6.2788 | 547.3 | 151.8 | 337.7 | 87.7 | 37.7 | 37.6 | 38.1 | 23.8 | 21.1 | 27.8638 | 24.7823 | 56.6825 | 42.0561 | 33.37 | 34.4319 | -0.7322 | -2.7468 | 36.6 | -0.158 | 9.7888 | 1.0998 | 246.5211 | 56942.8984 | 30 | 35.4 | 1.1777 | 1.5046 | 1249.816 | 382.86
9.34 | 5.9431 | 391.5 | 130.9 | 326.2 | 83.2 | 32.5 | 33.6 | 34.2 | 20.4 | 32.7 | 30.8151 | 29.7301 | 30.5981 | 53.8614 | 30.7037 | 41.6655 | -0.7495 | -6.7606 | 38.4 | 5.8575 | 10.4329 | 0.5833 | 260.9883 | 55554.0469 | 45 | 48.1 | 9.34 | 5.9431 | 574.4 | 145.6 | 329.9 | 87 | 45 | 45.2 | 46 | 28.7 | 23.2 | 28.0808 | 24.9993 | 56.9429 | 42.5336 | 32.9028 | 32.4355 | -0.7582 | -2.6982 | 36.6 | -0.1458 | 10.4511 | 0.5833 | 260.9883 | 56074.8672 | 32 | 38.4 | 1.1578 | 1.4361 | 1263.0421 | 413.1832
8.5009 | 5.7927 | 374 | 133.8 | 311.9 | 85 | 31.9 | 33.1 | 33.7 | 20.2 | 32.8 | 30.2509 | 28.4714 | 29.7735 | 54.469 | 30.7587 | 38.1066 | -0.9318 | -6.7224 | 38.5 | 5.2377 | 10.4146 | 2.2786 | 181.708 | 57073.1055 | 45 | 48 | 8.5009 | 5.7927 | 636.4 | 150.7 | 327.3 | 82.6 | 47.3 | 47.5 | 48.4 | 31.9 | 24.2 | 28.0374 | 25.0427 | 56.9429 | 42.0996 | 32.8478 | 29.976 | -0.7611 | -2.8162 | 36.5 | -0.158 | 9.9893 | 2.2786 | 181.708 | 55380.4414 | 35 | 39.7 | 1.1754 | 1.4745 | 1189.8352 | 442.1176
8.7613 | 5.7406 | 341.9 | 134.6 | 264.3 | 71.5 | 31.4 | 32.6 | 33.2 | 20.2 | 32.9 | 29.8169 | 27.777 | 29.2527 | 54.903 | 30.9236 | 36.631 | -0.845 | -6.5488 | 38.7 | 5.1466 | 11.2714 | 2.5277 | 197.3326 | 59026.1758 | 35 | 47.9 | 8.7613 | 5.7406 | 629.2 | 151.9 | 318.6 | 83.7 | 47.8 | 48 | 48.9 | 33.3 | 24.6 | 28.0808 | 24.9993 | 56.9429 | 41.6655 | 33.0127 | 30.2075 | -0.8161 | -2.7676 | 36.5 | -0.1519 | 10.6152 | 2.5277 | 197.3326 | 56812.6953 | 32 | 40.4 | 1.1685 | 1.487 | 1021.6591 | 464.5707
9.7162 | 7.8354 | 234.4 | 135.7 | 158.9 | 91.7 | 32.7 | 33 | 32.8 | 22.9 | 32.9 | 30.2509 | 27.9506 | 29.6867 | 54.469 | 32.4904 | -0.2604 | -0.2577 | -5.2294 | 38.7 | 5.341 | 11.241 | 2.953 | 150.4589 | 62802.1133 | 0 | 47.3 | 9.7162 | 7.8354 | 650.7 | 149.8 | 345.6 | 83.5 | 48.3 | 48.5 | 49.5 | 33.9 | 24.4 | 28.211 | 25.1295 | 57.1165 | 42.2732 | 33.0952 | 32.5512 | -0.8363 | -2.8787 | 36.6 | -0.1701 | 10.0683 | 2.953 | 150.4589 | 55510.6445 | 38 | 41 | 1.1694 | 1.3773 | 1031.2964 | 489.8015
10.671 | 8.3736 | 117.1 | 136.8 | 125.5 | 80.1 | 32.2 | 32 | 31.6 | 21.1 | 28 | 31.553 | 29.9037 | 30.8585 | 53.8614 | 32.7103 | -0.2604 | -0.2663 | -5.1738 | 38.6 | 5.1101 | 11.5084 | 2.8315 | 46.295 | 63887.1563 | 0 | 43.6 | 10.671 | 8.3736 | 661.3 | 150.2 | 351.9 | 81.9 | 48.2 | 48.4 | 49.4 | 34 | 24.3 | 28.211 | 25.3465 | 56.9429 | 42.4034 | 32.8478 | 34.1715 | -0.845 | -2.7919 | 36.7 | -0.158 | 10.123 | 2.8315 | 46.295 | 54903.0234 | 38 | 41.2 | 1.1477 | 1.4301 | 1299.5757 | 487.4868
11.4522 | 7.8991 | 128.8 | 98.4 | 62.6 | 45.8 | 31.5 | 31 | 30.5 | 20.7 | 26.4 | 31.8568 | 29.3829 | 30.4245 | 52.0385 | -0.9621 | -0.2604 | -0.0522 | -3.3995 | 38.6 | 5.2316 | 19.0307 | 3.5971 | 32.9852 | 607.6224 | 0 | 41.4 | 11.4522 | 7.8991 | 642.5 | 146.9 | 338.3 | 85.9 | 48.9 | 49.1 | 50 | 34.6 | 24.8 | 28.2978 | 25.3899 | 57.1165 | 42.7506 | 33.1501 | 35.0106 | -0.8045 | -2.7641 | 36.7 | -0.1701 | 9.6551 | 3.5971 | 32.9852 | 56465.4805 | 38 | 41.4 | 1.1527 | 1.4611 | 1410.382 | 486.3294
9.5831 | 9.2995 | 119.2 | 80.4 | 54.4 | 43.4 | 30.7 | 30.1 | 29.5 | 20.7 | 24.9 | 27.9506 | 28.5149 | 26.9958 | 33.0286 | -1.3469 | -0.2604 | -0.0349 | -3.4759 | 38.7 | 5.3228 | 17.5907 | 2.315 | 87.3819 | 607.6224 | 0 | 39.9 | 9.5831 | 9.2995 | 443.1 | 138.5 | 202.6 | 81.3 | 49.6 | 50.2 | 50.3 | 35.1 | 25.6 | 28.9489 | 25.824 | 57.2901 | 42.4034 | 28.2848 | 0.0289 | -0.2143 | 0.3816 | 36.8 | 0.4496 | 18.0828 | 2.315 | 87.3819 | 35242.0977 | 0 | 40.6 | 1.1764 | 1.4439 | 1161.3641 | 481.2369
10.0518 | 9.8724 | 96 | 140.2 | 120.7 | 80.9 | 30 | 29.2 | 28.7 | 20.8 | 23.9 | 34.4609 | 30.2509 | 30.2509 | 50.1288 | 33.1227 | -0.2604 | -0.5296 | -5.4724 | 38.8 | 5.2195 | 11.2532 | 3.5971 | -49.1885 | 62802.1133 | 0 | 38.8 | 10.0518 | 9.8724 | 159.5 | 143.4 | 117.5 | 79.5 | 45.3 | 45.3 | 45 | 33.6 | 24.8 | 29.1225 | 25.9976 | 57.3335 | 41.1881 | 28.4223 | 0 | -0.7611 | -0.2746 | 36.8 | 1.8229 | 14.7591 | 3.5971 | -49.1885 | 33679.6406 | 0 | 34.8 | 1.1527 | 1.475 | 1475.5276 | 445.8213
9.8377 | 8.7787 | 567.3 | 134.2 | 360.2 | 83.9 | 32.8 | 33.7 | 34.1 | 22.4 | 29.6 | 35.8063 | 31.0755 | 31.987 | 53.8614 | 30.8962 | 40.3635 | -0.6483 | -6.6182 | 38.7 | 5.3106 | 9.6126 | 2.1024 | 0 | 57593.9219 | 45 | 42.7 | 9.8377 | 8.7787 | 105.3 | 144.1 | 103.6 | 72.1 | 42.7 | 42.3 | 41.8 | 31.9 | 24.3 | 29.4697 | 26.475 | 57.5939 | 41.2315 | 28.6422 | 0 | -0.7872 | -0.3302 | 36.8 | 1.2821 | 14.3824 | 2.1024 | 0 | 34938.2891 | 0 | 33.5 | 1.1606 | 1.4745 | 1473.7719 | 387.9525
9.9187 | 8.663 | 388.1 | 136.4 | 284.4 | 80.3 | 33.7 | 34.7 | 35.2 | 22.6 | 33.2 | 35.8063 | 31.7266 | 32.9852 | 54.5124 | 30.8962 | 38.3091 | -0.8653 | -6.6217 | 38.8 | 5.4382 | 10.8521 | 4.3749 | 26.041 | 58114.7422 | 38 | 44.6 | 9.9187 | 8.663 | 86.5 | 148.9 | 98.8 | 69.9 | 40.5 | 39.9 | 39.2 | 30.4 | 24.1 | 29.5565 | 26.5184 | 57.2901 | 41.4919 | 28.917 | 0 | -0.8045 | -0.3857 | 36.9 | 1.6345 | 14.4979 | 4.3749 | 26.041 | 35025.0898 | 0 | 32.8 | 1.1685 | 1.324 | 1310.7595 | 385.6377
10.1328 | 9.1838 | 399.8 | 139.5 | 315.6 | 83.6 | 33.9 | 35 | 35.5 | 22.1 | 33.7 | 35.7629 | 31.8568 | 33.3758 | 54.686 | 30.6213 | 40.5082 | -0.8045 | -6.5488 | 39 | 5.3835 | 9.886 | 4.6605 | 41.6655 | 55120.0313 | 44 | 45.7 | 10.1328 | 9.1838 | 79 | 152 | 97.9 | 66.9 | 38.6 | 38 | 37.1 | 29 | 23.9 | 29.8169 | 26.7354 | 57.4637 | 41.7523 | 28.8621 | 0 | -0.8277 | -0.4586 | 37.1 | 1.5555 | 14.4432 | 4.6605 | 41.6655 | 34547.6719 | 0 | 32.4 | 1.1592 | 1.3898 | 1459.5963 | 385.6377
8.9812 | 8.8076 | 423.2 | 139.6 | 309.1 | 83.8 | 34.3 | 35.3 | 35.9 | 22.5 | 34.5 | 35.2421 | 31.7266 | 33.2456 | 54.7294 | 31.0611 | 39.264 | -0.7987 | -6.7258 | 39.1 | 5.5354 | 10.0987 | 4.8124 | 16.782 | 55640.8516 | 45 | 46.2 | 8.9812 | 8.8076 | 76.3 | 153.7 | 118.1 | 78.5 | 37.1 | 36.3 | 35.4 | 28 | 23.6 | 29.4697 | 26.5184 | 57.2901 | 41.4919 | 31.3085 | 0 | -0.5904 | -0.5698 | 37.1 | 1.8168 | 12.0127 | 4.8124 | 16.782 | 42620.3711 | 0 | 32.1 | 1.1643 | 1.4245 | 1120.3831 | 385.1747
11.2034 | 10.1386 | 424.2 | 137.6 | 321.6 | 84.9 | 34.3 | 35.4 | 36 | 22.3 | 34.6 | 35.1987 | 31.8568 | 33.3758 | 54.7294 | 31.0611 | 41.4341 | -0.7322 | -6.4377 | 39.1 | 5.3532 | 9.7645 | 4.7941 | 37.036 | 57810.9297 | 45 | 46.7 | 11.2034 | 10.1386 | 76.5 | 151.8 | 120.4 | 82.5 | 35.7 | 34.9 | 33.9 | 27.2 | 23.3 | 29.9037 | 26.909 | 57.5939 | 41.3183 | 30.6488 | 0.0289 | -0.5615 | -0.4066 | 37 | 1.1484 | 11.1316 | 4.7941 | 37.036 | 44009.2227 | 0 | 31.9 | 1.1463 | 1.4532 | 1374.1603 | 388.6469
9.2879 | 8.7903 | 481.7 | 138 | 349.1 | 87.5 | 34.7 | 35.7 | 36.4 | 22.4 | 35.2 | 33.8966 | 30.9887 | 32.7248 | 55.12 | 30.9236 | 41.7234 | -0.7438 | -6.6564 | 39.1 | 5.2195 | 9.6551 | 3.3115 | -14.4672 | 56942.8984 | 48 | 47.2 | 9.2879 | 8.7903 | 76.9 | 153.1 | 121 | 84.3 | 34.4 | 33.7 | 32.6 | 26.7 | 23.1 | 29.9905 | 26.909 | 57.5939 | 41.4919 | 30.4838 | 0 | -0.5412 | -0.4586 | 37.1 | 1.3611 | 10.7914 | 3.3115 | -14.4672 | 43488.4023 | 0 | 32 | 1.1578 | 1.4199 | 1230.444 | 395.5911
10.2833 | 9.6641 | 448.3 | 139.3 | 331.1 | 86.1 | 34.3 | 35.3 | 35.9 | 22.2 | 34.6 | 33.4626 | 29.9471 | 32.1606 | 55.2068 | 30.8137 | 39.4665 | -0.764 | -6.7883 | 39.1 | 5.4808 | 10.1777 | 2.6371 | 13.8885 | 57767.5313 | 45 | 47.6 | 10.2833 | 9.6641 | 78.8 | 154.5 | 122.8 | 87.5 | 33.4 | 32.6 | 31.5 | 26.4 | 22.9 | 29.8169 | 26.692 | 57.5939 | 41.4919 | 30.4014 | 0.0289 | -0.5528 | -0.4378 | 37.2 | 1.3489 | 10.8825 | 2.6371 | 13.8885 | 43445 | 0 | 32 | 1.1694 | 1.4685 | 981.7474 | 363.879
10.7983 | 10.6421 | 435.2 | 141.2 | 334.9 | 86.1 | 34.4 | 35.5 | 36.1 | 22.1 | 35 | 32.855 | 29.9471 | 31.7266 | 55.3804 | 30.7037 | 42.2153 | -0.7032 | -6.9828 | 39.2 | 5.3896 | 10.2141 | 4.6908 | 14.4672 | 57376.9141 | 49 | 47.9 | 10.7983 | 10.6421 | 78.6 | 156.6 | 123.3 | 88.9 | 32.4 | 31.7 | 30.5 | 26.1 | 22.8 | 29.5131 | 26.6486 | 57.7675 | 41.7523 | 30.4289 | 0 | -0.5412 | -0.4239 | 37.3 | 1.4522 | 11.5874 | 4.6908 | 14.4672 | 44009.2227 | 0 | 32 | 1.1666 | 1.5111 | 1155.3645 | 372.6751
9.8956 | 9.2822 | 476.4 | 135.1 | 341.8 | 86.3 | 34.6 | 35.7 | 36.3 | 22.6 | 34.5 | 32.9852 | 29.9037 | 31.987 | 54.686 | 30.5663 | 40.7686 | -0.7177 | -6.9168 | 39.3 | 5.9486 | 9.9286 | 4.7091 | 13.8885 | 55727.6523 | 49 | 48.2 | 9.8956 | 9.2822 | 77.7 | 148.5 | 119.9 | 86.7 | 31.6 | 30.8 | 29.7 | 25.9 | 22.7 | 29.5131 | 26.5618 | 57.5939 | 42.9242 | 30.4289 | 0 | -0.5412 | -0.4725 | 37.3 | 1.5008 | 11.2957 | 4.7091 | 13.8885 | 43705.4102 | 0 | 32.1 | 1.1662 | 1.4199 | 1142.6859 | 379.3878
10.5321 | 10.3817 | 417.4 | 140.2 | 311.8 | 78.3 | 34.6 | 35.7 | 36.3 | 22.3 | 35 | 33.2022 | 30.6415 | 31.987 | 54.903 | 31.0886 | 40.9422 | -0.819 | -7.0001 | 39.3 | 5.6509 | 10.2749 | 4.5025 | 32.9852 | 56899.4961 | 43 | 48.4 | 10.5321 | 10.3817 | 77.7 | 155.4 | 122.1 | 87.5 | 30.8 | 30.1 | 29 | 25.5 | 22.5 | 29.5565 | 26.6486 | 57.7675 | 43.2714 | 30.7862 | 0 | -0.5412 | -0.535 | 37.4 | 1.6224 | 10.7488 | 4.5025 | 32.9852 | 43488.4023 | 0 | 32 | 1.1458 | 1.4916 | 1367.8346 | 391.1931
12.4939 | 7.5056 | 424.6 | 143.5 | 319.7 | 76.5 | 34.2 | 35.3 | 35.9 | 22.4 | 34.9 | 32.5512 | 29.7301 | 31.77 | 55.2068 | 31.0336 | 37.7305 | -0.7322 | -6.9133 | 39.4 | 5.7481 | 10.0562 | 2.1328 | 43.4016 | 55597.4492 | 45 | 48.5 | 12.4939 | 7.5056 | 238.8 | 159.8 | 247.9 | 92.8 | 34 | 33.5 | 32.8 | 25.4 | 22.3 | 29.6867 | 26.6486 | 57.5939 | 43.6186 | 34.1122 | 31.7989 | -0.981 | -2.844 | 37.5 | 0.7535 | 10.9068 | 2.1328 | 43.4016 | 58635.5625 | 25 | 33 | 1.1555 | 1.4189 | 1295.8245 | 357.6292
9.9766 | 6.3193 | 353.3 | 137.4 | 272.5 | 89.1 | 33.6 | 34.7 | 35.3 | 21.9 | 34.7 | 32.5946 | 29.5565 | 31.2926 | 55.7277 | 31.6658 | 35.5604 | -0.6975 | -6.4203 | 39.3 | 5.3471 | 10.0622 | 0.8021 | 266.7751 | 59764.0039 | 30 | 48.4 | 9.9766 | 6.3193 | 609.2 | 150.5 | 305.1 | 81.9 | 48.2 | 48.3 | 49.2 | 30.4 | 25.4 | 29.9471 | 26.8656 | 57.8109 | 43.4884 | 33.2876 | 34.9238 | -0.7177 | -3.0593 | 37.4 | -0.1701 | 10.3235 | 0.8021 | 266.7751 | 57073.1055 | 45 | 38.8 | 1.1713 | 1.4037 | 983.6479 | 388.8784
10.5032 | 5.3297 | 425.9 | 135.7 | 298.3 | 88.4 | 33.4 | 34.4 | 35 | 21.9 | 34.3 | 33.0286 | 30.3377 | 31.77 | 54.9898 | 31.2535 | 36.4573 | -0.5759 | -6.4099 | 39.4 | 5.7785 | 9.4911 | 1.677 | 280.085 | 59850.8047 | 38 | 48.2 | 10.5032 | 5.3297 | 678.4 | 146.4 | 325.6 | 77.6 | 50.6 | 50.8 | 51.7 | 33.7 | 26.2 | 29.9905 | 26.7788 | 57.8977 | 43.2714 | 33.6449 | 35.1842 | -0.6396 | -2.9829 | 37.3 | -0.1701 | 10.0987 | 1.677 | 280.085 | 56682.4883 | 42 | 40.5 | 1.1315 | 1.4588 | 1759.4924 | 427.9977
7.7313 | 4.5253 | 430.5 | 138.2 | 310.2 | 90.9 | 33.5 | 34.5 | 35.1 | 21.8 | 34.3 | 32.421 | 29.5565 | 31.4662 | 55.337 | 31.1985 | 36.6599 | -0.602 | -6.646 | 39.4 | 5.4686 | 9.6308 | 2.0781 | 315.9636 | 60111.2148 | 40 | 48.2 | 7.7313 | 4.5253 | 660.4 | 150.1 | 320.6 | 81.9 | 51 | 51.2 | 52.1 | 35.3 | 26.6 | 29.9905 | 26.7788 | 57.7675 | 42.9676 | 33.2876 | 32.1461 | -0.7987 | -3.1426 | 37.1 | -0.158 | 10.2749 | 2.0781 | 315.9636 | 56856.0977 | 42 | 41.3 | 1.1801 | 1.4611 | 985.1333 | 469.2002
8.6572 | 7.9627 | 399.6 | 139.6 | 274.5 | 82.7 | 34 | 35 | 35.5 | 23 | 34.1 | 33.289 | 30.0339 | 31.987 | 54.9898 | 31.0611 | 40.4792 | -0.5412 | -6.5245 | 39.6 | 4.9582 | 9.327 | 2.9834 | 327.5374 | 58548.7578 | 40 | 48.3 | 8.6572 | 7.9627 | 241 | 149.6 | 151.3 | 96.4 | 49.4 | 50 | 49.7 | 35.5 | 27.1 | 30.3377 | 26.8656 | 57.5939 | 42.9676 | 29.2469 | 0 | -0.3994 | -0.2468 | 37.1 | 1.0876 | 12.3651 | 2.9834 | 327.5374 | 39538.8594 | 0 | 37.6 | 1.15 | 1.4513 | 1287.334 | 500.2179
7.2162 | 6.3366 | 356.6 | 135.4 | 248.9 | 86.6 | 34.2 | 35.3 | 35.9 | 22.3 | 33.9 | 33.1588 | 29.7301 | 31.987 | 54.7294 | 31.0886 | 37.933 | -1.1749 | -6.5765 | 39.3 | 5.2802 | 10.9797 | 1.2213 | 109.372 | 56595.6875 | 30 | 48.5 | 7.2162 | 6.3366 | 125.9 | 148.2 | 113.2 | 80.7 | 45.9 | 45.9 | 45.3 | 33.8 | 26.1 | 30.1641 | 26.692 | 57.5939 | 41.6655 | 29.1919 | 0 | -0.8653 | -0.6253 | 37.3 | 1.7378 | 13.1793 | 1.2213 | 109.372 | 38497.2188 | 0 | 34.6 | 1.1546 | 1.4375 | 1411.1343 | 462.9504
7.3841 | 7.3436 | 329.6 | 135 | 217.5 | 80.2 | 34 | 35.2 | 35.7 | 22.5 | 34.5 | 33.4626 | 31.2058 | 32.638 | 54.7294 | 31.0611 | 36.4573 | -1.1517 | -6.4377 | 39.3 | 5.2924 | 11.9459 | 3.7126 | 64.2344 | 58114.7422 | 30 | 48.3 | 7.3841 | 7.3436 | 94.5 | 147.8 | 104.5 | 74.4 | 43.4 | 43 | 42.3 | 32.1 | 25.5 | 29.8169 | 26.692 | 57.8977 | 42.0996 | 29.7966 | 0 | -0.8566 | -0.5767 | 37.4 | 1.6163 | 13.6411 | 3.7126 | 64.2344 | 39235.0469 | 0 | 33.5 | 1.1676 | 1.5319 | 1155.1442 | 456.4691
9.4673 | 8.281 | 470.8 | 134.9 | 313.9 | 86 | 34.1 | 35.2 | 35.7 | 22.4 | 34.1 | 33.1588 | 30.5981 | 31.987 | 54.469 | 30.7862 | 39.4665 | -0.7495 | -6.7397 | 39.2 | 5.1891 | 10.445 | 4.7212 | 13.8885 | 56812.6953 | 45 | 48.1 | 9.4673 | 8.281 | 83 | 147.1 | 101 | 69.3 | 41.3 | 40.7 | 39.7 | 31 | 25.2 | 29.3829 | 26.475 | 57.4637 | 42.0996 | 29.8516 | 0 | -0.9029 | -0.66 | 37.4 | 1.7743 | 14.1819 | 4.7212 | 13.8885 | 39061.4414 | 0 | 33 | 1.1791 | 1.437 | 999.0774 | 461.0986
8.7093 | 7.4882 | 376.2 | 134.4 | 265.2 | 80.7 | 33.7 | 34.7 | 35.3 | 22.1 | 34.2 | 32.5946 | 30.0339 | 31.4662 | 54.7294 | 31.5284 | 36.0812 | -1.1054 | -6.6356 | 39.2 | 5.8089 | 10.6455 | 4.8428 | 60.7622 | 59546.9961 | 30 | 47.9 | 8.7093 | 7.4882 | 77.2 | 146.8 | 99.4 | 68.7 | 39.5 | 38.8 | 37.7 | 30.1 | 24.9 | 29.4697 | 26.475 | 57.4637 | 41.6655 | 29.9341 | 0 | -0.8942 | -0.6323 | 37.3 | 1.6406 | 14.1941 | 4.8428 | 60.7622 | 39148.2422 | 0 | 32.6 | 1.1777 | 1.4824 | 1002.257 | 461.793
10.2833 | 9.9824 | 477.8 | 139.8 | 336.7 | 87.6 | 33.4 | 34.5 | 35.1 | 22.4 | 33.7 | 32.638 | 29.3829 | 31.4662 | 54.903 | 30.9511 | 37.1807 | -0.8334 | -6.8126 | 39.3 | 5.5294 | 9.6065 | 1.3611 | -3.4721 | 59937.6094 | 44 | 47.8 | 10.2833 | 9.9824 | 76.5 | 154.2 | 115.8 | 76.8 | 38 | 37.2 | 36.1 | 29.3 | 24.7 | 29.4697 | 26.475 | 57.4637 | 41.7523 | 29.9341 | 0.0289 | -0.4255 | -0.2816 | 37.3 | 1.9262 | 10.3903 | 1.3611 | -3.4721 | 39104.8398 | 0 | 32.4 | 1.1787 | 1.5092 | 994.2618 | 446.7471
8.9118 | 9.259 | 495.2 | 139 | 362.2 | 90.3 | 33.8 | 34.9 | 35.4 | 22.3 | 34.1 | 32.9418 | 30.1207 | 31.4662 | 54.903 | 30.6213 | 40.6818 | -0.8016 | -7.0487 | 39.3 | 5.4686 | 8.7437 | 3.6761 | 12.7311 | 57897.7344 | 48 | 47.8 | 8.9118 | 9.259 | 81 | 153 | 124.8 | 86.9 | 36.7 | 35.8 | 34.6 | 28.7 | 24.4 | 29.4697 | 26.5618 | 57.5071 | 41.7089 | 29.9341 | 0 | -0.385 | -0.2399 | 37.3 | 1.3307 | 9.3817 | 3.6761 | 12.7311 | 39148.2422 | 0 | 32.2 | 1.1602 | 1.4449 | 1407.6764 | 416.8868
8.5935 | 7.303 | 409.4 | 139.2 | 325.9 | 78.9 | 34.3 | 35.3 | 35.9 | 22.5 | 34.2 | 33.6362 | 30.6415 | 32.204 | 54.7294 | 30.8962 | 41.2315 | -0.8306 | -6.8057 | 39.4 | 6.1431 | 9.722 | 4.8974 | 31.8278 | 56725.8906 | 40 | 48 | 8.5935 | 7.303 | 82.3 | 153.6 | 128.4 | 92.3 | 35.5 | 34.6 | 33.4 | 28 | 24.1 | 29.6867 | 26.7354 | 57.5939 | 41.6655 | 29.8241 | 0 | -0.3242 | -0.1705 | 37.3 | 1.2092 | 10.5666 | 4.8974 | 31.8278 | 39582.2578 | 0 | 32.2 | 1.1421 | 1.525 | 1461.1423 | 422.2108
9.8608 | 9.9882 | 427.6 | 141.3 | 349.5 | 85.9 | 34.9 | 35.9 | 36.5 | 23.2 | 35.2 | 34.5911 | 31.7266 | 32.5078 | 55.3804 | 30.9511 | 40.1031 | -0.7582 | -6.4377 | 39.5 | 5.5354 | 9.3817 | 4.8914 | -28.9344 | 56291.875 | 50 | 48.3 | 9.8608 | 9.9882 | 82.3 | 156.2 | 130.5 | 94.9 | 34.4 | 33.6 | 32.3 | 27.4 | 23.9 | 30.3377 | 27.2996 | 57.8109 | 42.0996 | 29.6592 | 0 | -0.33 | -0.1392 | 37.5 | 1.3793 | 10.123 | 4.8914 | -28.9344 | 39929.4727 | 0 | 32.2 | 1.187 | 1.4097 | 987.1766 | 425.2199
9.8608 | 9.9534 | 421.4 | 142.1 | 353.7 | 86.5 | 35.9 | 36.9 | 37.5 | 24.1 | 35.9 | 38.7142 | 31.6832 | 32.638 | 55.7277 | 30.8412 | 40.0452 | -0.7438 | -6.9481 | 39.8 | 5.9304 | 9.4303 | 4.9217 | -12.1524 | 57116.5039 | 51 | 48.7 | 9.8608 | 9.9534 | 82.6 | 157 | 131.3 | 93.4 | 33.4 | 32.6 | 31.3 | 27.2 | 23.8 | 31.0321 | 27.8204 | 58.2015 | 42.577 | 29.5767 | 0.0289 | -0.3242 | -0.1705 | 37.6 | 1.3125 | 10.1594 | 4.9217 | -12.1524 | 39104.8398 | 0 | 32.3 | 1.1963 | 1.4995 | 1009.7587 | 430.5439
9.8088 | 9.8377 | 372.9 | 135.6 | 338.5 | 86.6 | 36.8 | 37.8 | 38.3 | 25 | 36.8 | 40.0163 | 31.9002 | 32.9852 | 56.5957 | 30.4838 | 41.6945 | -0.7206 | -6.639 | 40.1 | 5.3714 | 10.2141 | 4.861 | -23.1475 | 57550.5195 | 52 | 49 | 9.8088 | 9.8377 | 82 | 149 | 127.7 | 93.5 | 32.6 | 31.8 | 30.6 | 27.1 | 23.8 | 32.1172 | 28.6017 | 58.462 | 44.2262 | 29.4393 | 0 | -0.2779 | -0.1635 | 37.8 | 1.6041 | 10.8704 | 4.861 | -23.1475 | 39235.0469 | 0 | 32.5 | 1.1694 | 1.4615 | 1371.4042 | 439.8029
9.34 | 9.1664 | 385.3 | 141.3 | 340 | 84.7 | 38.4 | 39.4 | 40 | 27 | 38.1 | 38.7142 | 33.3758 | 34.1571 | 57.1165 | 30.3464 | 40.0741 | -0.7843 | -5.4898 | 40.6 | 5.3714 | 9.7827 | 3.5971 | -7.5229 | 57116.5039 | 50 | 49.4 | 9.34 | 9.1664 | 81.5 | 156.2 | 131.3 | 95.4 | 31.9 | 31.2 | 29.9 | 27.1 | 24 | 33.8966 | 30.1207 | 59.4168 | 45.7453 | 29.3294 | 0 | -0.3126 | -0.2156 | 38.2 | 1.4887 | 9.728 | 3.5971 | -7.5229 | 39669.0625 | 0 | 32.7 | 1.2014 | 1.3768 | 954.6876 | 403.9242
9.3979 | 6.7822 | 249.8 | 144.1 | 168.3 | 97.8 | 40.6 | 41 | 40.8 | 30.3 | 40.3 | 39.3219 | 36.1101 | 35.7629 | 57.8109 | 32.3255 | -0.2604 | -0.2229 | -3.3752 | 41 | 5.2195 | 11.3443 | 1.2396 | -7.5229 | 64711.7852 | 0 | 49.9 | 9.3979 | 6.7822 | 556 | 157.1 | 325.2 | 82.2 | 40 | 39.6 | 39.3 | 27.9 | 26.3 | 36.6744 | 32.7248 | 60.3716 | 45.4415 | 32.8203 | 29.8314 | -0.7843 | -3.4169 | 38.5 | -0.1458 | 9.3999 | 1.2396 | -7.5229 | 58852.5703 | 40 | 35.7 | 1.1861 | 1.3912 | 947.4238 | 405.3131
13.0494 | 8.9176 | 143 | 144.3 | 127.7 | 89.4 | 40 | 39.9 | 39.2 | 29.1 | 37.4 | 39.7993 | 37.5858 | 36.9782 | 58.4186 | 29.5218 | -0.2604 | -0.1188 | -2.2294 | 41.9 | 5.2316 | 10.6091 | 0.0911 | 35.8787 | 51474.2969 | 0 | 47.1 | 13.0494 | 8.9176 | 592.9 | 154.4 | 345.8 | 83.7 | 53 | 53.1 | 53.9 | 35 | 31.2 | 39.0614 | 34.2439 | 61.4567 | 46.3963 | 32.8478 | 31.4517 | -0.8363 | -3.3995 | 39.2 | -0.1519 | 9.9954 | 0.0911 | 35.8787 | 58809.168 | 38 | 40.6 | 1.1694 | 1.3759 | 941.644 | 399.0633
9.2416 | 7.2452 | 113.1 | 143.3 | 119.4 | 83.8 | 39.4 | 38.9 | 38.2 | 28.9 | 35.4 | 40.2333 | 38.367 | 37.716 | 58.4186 | 29.6867 | -0.2604 | -0.1188 | -2.153 | 42.6 | 5.3775 | 10.7914 | 0.7109 | 12.1524 | 51040.2813 | 0 | 45 | 9.2416 | 7.2452 | 632.7 | 153.3 | 326.3 | 81 | 55.9 | 56.1 | 57 | 39.2 | 32.8 | 40.1899 | 34.5477 | 61.6303 | 47.3511 | 33.0127 | 29.4263 | -0.8768 | -3.2988 | 39.6 | -0.158 | 10.0318 | 0.7109 | 12.1524 | 59243.1836 | 36 | 42.4 | 1.1722 | 1.4745 | 907.8967 | 395.5911
8.0843 | 5.8679 | 87.9 | 141.5 | 109.7 | 79.5 | 38.7 | 38 | 37.2 | 28.9 | 34.3 | 40.2333 | 38.4972 | 37.7594 | 58.4186 | 32.1881 | -0.2604 | -0.8913 | -3.3683 | 43.1 | 5.5051 | 13.0274 | 3.0077 | -17.9393 | 63322.9336 | 0 | 43.8 | 8.0843 | 5.8679 | 635.3 | 156.3 | 322.7 | 82.7 | 57.9 | 58 | 58.9 | 41.6 | 33.5 | 41.0145 | 35.1553 | 62.1511 | 46.0925 | 32.8478 | 34.6055 | -0.9723 | -3.4238 | 39.9 | -0.1458 | 9.886 | 3.0077 | -17.9393 | 59112.9805 | 34 | 43.4 | 1.1648 | 1.5828 | 1161.9241 | 393.7393
9.3747 | 6.6607 | 365.8 | 145.3 | 322.1 | 85.8 | 40.6 | 41.6 | 42.1 | 29.2 | 37.9 | 40.5371 | 38.367 | 37.7594 | 58.4186 | 30.8962 | 39.3797 | -0.9029 | -4.8474 | 43.1 | 5.1344 | 9.9103 | 1.7439 | -49.7672 | 57810.9297 | 45 | 47.1 | 9.3747 | 6.6607 | 631.7 | 159 | 300.5 | 89.2 | 57.8 | 58 | 58.9 | 42.6 | 33.3 | 41.0145 | 34.7647 | 61.9341 | 45.9623 | 33.3151 | 28.8187 | -0.764 | -3.1426 | 40.1 | -0.158 | 10.0197 | 1.7439 | -49.7672 | 59677.1992 | 35 | 44 | 1.1754 | 1.5412 | 1168.0881 | 401.8409
10.075 | 7.5808 | 348.7 | 141.4 | 324.4 | 87.1 | 41.7 | 42.7 | 43.2 | 29.9 | 40.6 | 40.2333 | 38.1934 | 37.8462 | 58.0279 | 30.7587 | 38.6274 | -0.7061 | -4.587 | 43.1 | 5.1891 | 9.4485 | 0.4375 | 171.2916 | 60632.0352 | 45 | 48.7 | 10.075 | 7.5808 | 610.7 | 153.2 | 290.4 | 84 | 58.3 | 58.5 | 59.4 | 43.1 | 33.6 | 40.8843 | 34.7213 | 62.1077 | 46.2227 | 33.2876 | 31.5385 | -0.8045 | -3.1287 | 40.4 | -0.1519 | 9.9954 | 0.4375 | 171.2916 | 59981.0117 | 35 | 44.4 | 1.1967 | 1.4615 | 960.4485 | 407.3964
8.1595 | 5.5843 | 322.5 | 139 | 279.6 | 84.2 | 40.6 | 41.7 | 42.4 | 28.1 | 40.1 | 39.4521 | 37.065 | 37.3254 | 57.7241 | 30.8412 | 37.9041 | -0.9 | -4.9724 | 42.9 | 5.2681 | 10.0926 | 1.9748 | 245.3637 | 60284.8203 | 45 | 49.4 | 8.1595 | 5.5843 | 624.8 | 152.4 | 289.6 | 81.8 | 56.4 | 56.6 | 57.5 | 42.1 | 32.2 | 39.018 | 32.8116 | 61.0226 | 46.4831 | 33.3975 | 29.7156 | -0.8334 | -3.1287 | 40.5 | -0.1701 | 9.9164 | 1.9748 | 245.3637 | 59677.1992 | 33 | 44.5 | 1.1782 | 1.4856 | 1260.3182 | 442.3491
8.9812 | 6.2498 | 283.7 | 138.1 | 234.2 | 77.7 | 40.6 | 41.6 | 42.2 | 28.9 | 40.5 | 39.3653 | 37.065 | 37.3254 | 57.8109 | 31.0886 | 40.132 | -1.0215 | -4.6044 | 42.7 | 5.2863 | 10.524 | 2.6978 | 473.9454 | 60632.0352 | 30 | 49.7 | 8.9812 | 6.2498 | 610.4 | 151.1 | 299.2 | 82.8 | 56.1 | 56.3 | 57.1 | 41.7 | 32.4 | 38.4538 | 33.0286 | 61.1529 | 46.8303 | 33.3151 | 29.2527 | -0.9289 | -3.2086 | 40.4 | -0.1458 | 10.1108 | 2.6978 | 473.9454 | 59286.5859 | 31 | 44.5 | 1.1875 | 1.4657 | 1008.8582 | 472.6724
8.8308 | 5.9605 | 302 | 142.3 | 257.9 | 80.7 | 42.3 | 43.3 | 43.9 | 30.4 | 41.8 | 40.1031 | 38.1934 | 37.716 | 58.0279 | 31.2535 | 41.2605 | -0.8797 | -4.4516 | 42.8 | 5.3228 | 9.8799 | 0.9722 | 115.7376 | 60284.8203 | 30 | 49.9 | 8.8308 | 5.9605 | 617.1 | 155.1 | 301.9 | 81 | 57.7 | 57.9 | 58.7 | 42.4 | 33.7 | 40.1465 | 34.8949 | 61.7171 | 46.5265 | 33.3151 | 31.0755 | -0.9434 | -3.2884 | 40.4 | -0.158 | 9.7645 | 0.9722 | 115.7376 | 58982.7734 | 30 | 44.5 | 1.2018 | 1.3976 | 926.79 | 496.7458
10.0634 | 9.1201 | 374.7 | 143.9 | 310.2 | 104.3 | 42.6 | 43.6 | 44.2 | 30.9 | 42.5 | 41.2315 | 38.8444 | 38.15 | 58.3751 | 31.3634 | 38.4538 | -0.8768 | -4.4863 | 43 | 5.2073 | 9.9954 | 0.8324 | 309.5981 | 58375.1523 | 45 | 50 | 10.0634 | 9.1201 | 556.5 | 156 | 251 | 77.1 | 58.7 | 58.8 | 59.7 | 43.1 | 34.2 | 41.0145 | 35.2421 | 62.1511 | 46.3963 | 33.3151 | 31.1045 | -0.981 | -2.8301 | 40.4 | -0.1215 | 11.0405 | 0.8324 | 309.5981 | 59894.207 | 20 | 44.6 | 1.1551 | 1.299 | 1222.9615 | 482.8573
9.5541 | 8.038 | 446.1 | 141.3 | 347.8 | 83.3 | 43.2 | 44.3 | 44.8 | 31.4 | 42.8 | 41.8825 | 38.8878 | 38.1934 | 58.1581 | 31.0886 | 39.8137 | -0.5846 | -4.6217 | 43.1 | 5.0858 | 9.3574 | 4.7152 | -62.4983 | 57984.5391 | 48 | 50.6 | 9.5541 | 8.038 | 147.2 | 151.2 | 128 | 90.5 | 55.5 | 55.6 | 55.3 | 41.4 | 34.5 | 41.0145 | 35.1987 | 62.0643 | 45.6151 | 29.2744 | 0.0289 | -0.7061 | -0.8996 | 40.4 | 1.6649 | 12.8208 | 4.7152 | -62.4983 | 39755.8672 | 0 | 38.4 | 1.1791 | 1.35 | 932.751 | 488.6442
8.4894 | 8.2174 | 429.2 | 137.8 | 339.4 | 80.2 | 43.1 | 44.2 | 44.8 | 30.8 | 43.3 | 42.4902 | 38.584 | 38.0198 | 58.3751 | 31.6658 | 37.7883 | -0.5962 | -4.6877 | 43.2 | 5.1283 | 9.3392 | 3.0989 | -35.3 | 58201.5469 | 45 | 50.9 | 8.4894 | 8.2174 | 105.9 | 147.6 | 116.1 | 86.2 | 52.5 | 52.1 | 51.6 | 38.8 | 34.2 | 40.5805 | 34.9383 | 62.1077 | 45.4415 | 29.2469 | 0.0289 | -0.6888 | -0.8684 | 40.3 | 0.8021 | 12.0309 | 3.0989 | -35.3 | 39452.0547 | 0 | 36.9 | 1.1764 | 1.2347 | 931.8261 | 462.256
10.237 | 9.2532 | 507.6 | 139.8 | 358.1 | 84.6 | 43.7 | 44.7 | 45.3 | 31.4 | 43.9 | 41.2749 | 38.4972 | 38.1934 | 57.8977 | 31.226 | 38.6274 | -0.5759 | -4.7814 | 43.2 | 5.2073 | 8.8348 | 0.7413 | -69.4426 | 58852.5703 | 48 | 51.2 | 10.237 | 9.2532 | 90 | 149.5 | 113.9 | 81.4 | 50 | 49.3 | 48.6 | 36.8 | 34.2 | 40.4069 | 34.8081 | 62.1511 | 45.7887 | 29.3843 | 0.0289 | -0.6859 | -0.7989 | 40.3 | 1.434 | 11.6117 | 0.7413 | -69.4426 | 39235.0469 | 0 | 36.3 | 1.1444 | 1.4171 | 1237.662 | 450.2193
9.3805 | 9.6641 | 416.6 | 139.2 | 286.8 | 88.5 | 43.4 | 44.5 | 45.1 | 31.3 | 44.1 | 41.0145 | 38.584 | 37.9764 | 58.0279 | 31.0336 | 38.7721 | -0.7582 | -4.5558 | 43.2 | 5.1769 | 9.8799 | 4.5511 | -5.7869 | 59633.7969 | 45 | 51.4 | 9.3805 | 9.6641 | 83.5 | 150.1 | 112.6 | 79.6 | 47.9 | 47 | 46.1 | 35.3 | 34.1 | 40.2333 | 34.7647 | 62.1077 | 45.2245 | 29.1919 | 0.0289 | -0.6888 | -0.7711 | 40.2 | 1.2396 | 12.5839 | 4.5511 | -5.7869 | 39755.8672 | 0 | 35.8 | 1.1782 | 1.35 | 910.7915 | 449.9878
8.31 | 9.1722 | 459.9 | 140.8 | 339.3 | 90.4 | 43.7 | 44.7 | 45.3 | 31.3 | 44 | 40.6673 | 38.367 | 37.9764 | 57.7241 | 30.4838 | 40.132 | -0.6685 | -4.6877 | 43.1 | 4.8974 | 9.7523 | 2.3333 | -58.4475 | 58765.7656 | 53 | 51.6 | 8.31 | 9.1722 | 79.1 | 151.2 | 111.9 | 77.7 | 46 | 45.1 | 44 | 34.1 | 34 | 40.2333 | 34.5911 | 61.9341 | 45.0943 | 29.1919 | 0.0289 | -0.6598 | -0.7538 | 40.2 | 1.5859 | 12.4016 | 2.3333 | -58.4475 | 39582.2578 | 0 | 35.4 | 1.1629 | 1.4421 | 1049.0228 | 451.1452
8.9118 | 9.3516 | 452.7 | 141.8 | 344.4 | 84.8 | 43.9 | 45 | 45.6 | 31.5 | 43.6 | 40.4069 | 38.1934 | 37.9764 | 57.3769 | 30.6488 | 39.698 | -0.6685 | -4.9516 | 43.1 | 5.4808 | 9.3938 | 4.065 | -26.6196 | 56942.8984 | 52 | 51.8 | 8.9118 | 9.3516 | 77.7 | 152.4 | 111.3 | 78.2 | 44.4 | 43.4 | 42.3 | 33.1 | 33.8 | 39.9729 | 34.4609 | 61.9341 | 44.5734 | 29.3294 | 0.0289 | -0.7148 | -0.7885 | 40.1 | 1.4583 | 12.2436 | 4.065 | -26.6196 | 39365.25 | 0 | 35.2 | 1.1764 | 1.3328 | 951.7601 | 421.2849
9.7046 | 9.7856 | 445.2 | 143.8 | 344.3 | 81.2 | 44.1 | 45.2 | 45.8 | 31.2 | 44 | 40.3201 | 37.9764 | 38.0198 | 57.2901 | 30.6488 | 41.8391 | -0.6049 | -5.0349 | 42.8 | 5.341 | 9.4181 | 4.5329 | -7.5229 | 56595.6875 | 55 | 51.9 | 9.7046 | 9.7856 | 76.8 | 154.4 | 111.1 | 79.5 | 42.9 | 41.8 | 40.7 | 32.1 | 33.6 | 39.6691 | 34.3741 | 61.9341 | 44.0092 | 29.1369 | 0.0289 | -0.8045 | -0.917 | 40 | 1.756 | 12.9181 | 4.5329 | -7.5229 | 39235.0469 | 0 | 34.9 | 1.1694 | 1.4588 | 991.3408 | 433.3216
8.4141 | 7.4709 | 429.4 | 196 | 321.4 | 80 | 44 | 45 | 45.6 | 31.4 | 44.1 | 40.2333 | 38.0632 | 38.0198 | 57.1599 | 30.6763 | 37.9041 | -0.8161 | -4.7745 | 42.8 | 5.5841 | 10.1898 | 0.0608 | 12.7311 | 59026.1758 | 45 | 52 | 8.4141 | 7.4709 | 83.2 | 211.7 | 129.7 | 81.7 | 41.5 | 40.4 | 39.2 | 31.3 | 33.3 | 39.7993 | 34.5911 | 61.8039 | 44.0092 | 29.1095 | 0.0289 | -0.8855 | -1.0454 | 40 | 2.6735 | 13.5864 | 0.0608 | 12.7311 | 39104.8398 | 0 | 34.9 | 1.156 | 1.5185 | 1112.0764 | 438.6455
10.59 | 8.5125 | 296 | 133.8 | 177.9 | 97.6 | 44.6 | 45 | 44.9 | 33.7 | 44.6 | 40.4069 | 38.6708 | 38.367 | 56.3787 | -0.6597 | -0.2604 | -0.0378 | -1.3093 | 43 | 5.5658 | 9.169 | 0.4983 | 307.862 | 1909.6704 | 0 | 51.6 | 10.59 | 8.5125 | 76.9 | 142.9 | 109.7 | 77 | 40.3 | 39.2 | 38 | 30.6 | 33 | 39.9729 | 34.7213 | 62.0643 | 44.0092 | 29.3019 | 0.0289 | -0.7495 | -0.917 | 40.1 | 2.5945 | 12.2497 | 0.4983 | 307.862 | 39104.8398 | 0 | 35 | 1.1375 | 1.3884 | 1558.7958 | 393.9708

## _penmei2_month_day (hidden)
BF8_L1R_PCI_WACC_10s_cur | BF8_L1R_PCI_pmsd1_10s_cur | BF8_L1R_PCI_pmsd2_10s_cur |  | BF8_L1R_PCI_WT10502_10s_cur | BF8_L1R_PCI_WT10503_10s_cur | BF8_L1R_PCI_XV105110OPSDI_10s_cur | BF8_L1R_PCI_PC_H23_10s_cur | BF8_L1R_PCI_PC_H0_10s_cur | BF8_L1R_PCI_PC_H1_10s_cur | BF8_L1R_PCI_PC_H2_10s_cur | BF8_L1R_PCI_PC_H3_10s_cur | BF8_L1R_PCI_PC_H4_10s_cur | BF8_L1R_PCI_PC_H5_10s_cur | BF8_L1R_PCI_PC_H6_10s_cur | BF8_L1R_PCI_PC_H7_10s_cur | BF8_L1R_PCI_PC_H8_10s_cur | BF8_L1R_PCI_PC_H9_10s_cur | BF8_L1R_PCI_PC_H10_10s_cur | BF8_L1R_PCI_PC_H11_10s_cur | BF8_L1R_PCI_PC_H12_10s_cur | BF8_L1R_PCI_PC_H13_10s_cur | BF8_L1R_PCI_PC_H14_10s_cur | BF8_L1R_PCI_PC_H15_10s_cur | BF8_L1R_PCI_PC_H16_10s_cur | BF8_L1R_PCI_PC_H17_10s_cur | BF8_L1R_PCI_PC_H18_10s_cur | BF8_L1R_PCI_PC_H19_10s_cur | BF8_L1R_PCI_PC_H20_10s_cur | BF8_L1R_PCI_PC_H21_10s_cur | BF8_L1R_PCI_PC_H22_10s_cur
| 32.7827 | 0 | 1551366549000 | 5.9518 | 43.5246 | 1
| 54.2346 | 0 | 1551370149000 | 37.2704 | 29.9818 | 1
| 0 | 51.3064 | 1551373749000 | 45.6889 | 31.4618 | 0
| 44.3043 | 0 | 1551377349000 | 28.5973 | 48.6489 | 1
| 0 | 29.7272 | 1551380950000 | 50.0015 | 23.8868 | 0
| 46.0867 | 0 | 1551384550000 | 18.9376 | 49.4923 | 1
| 0 | 46.7869 | 1551388150000 | 49.7469 | 21.2769 | 0
| 34.8197 | 0 | 1551391750000 | 17.187 | 45.6093 | 1
| 0 | 49.5878 | 1551395350000 | 47.4553 | 9.3892 | 0
| 0 | 40.7396 | 1551398950000 | 5.2357 | 48.6489 | 0
| 45.8321 | 0 | 1551402551000 | 42.1082 | 4.7264 | 1
| 0 | 49.2695 | 1551406151000 | 46.7869 | 34.5173 | 0
| 39.1482 | 0 | 1551409751000 | 29.8386 | 47.0575 | 1
| 0 | 47.8691 | 1551413351000 | 48.8717 | 22.932 | 0
| 55.1895 | 0 | 1551416951000 | 15.8344 | 48.0441 | 1
| 0 | 58.6905 | 1551420552000 | 49.6833 | 6.7634 | 0
| 0 | 35.8382 | 1551424152000 | 4.0103 | 41.965 | 0
| 59.0725 | 0 | 1551427752000 | 31.8438 | 43.8747 | 1
| 0 | 56.208 | 1551431352000 | 50.1129 | 18.9694 | 0
| 51.0518 | 0 | 1551434952000 | 11.84 | 42.1082 | 1
| 40.1031 | 0 | 1551438552000 | 40.9624 | 5.0765 | 1
| 0 | 52.2613 | 1551442153000 | 45.7684 | 29.7113 | 0
| 49.4604 | 0 | 1551445753000 | 20.9268 | 44.4635 | 1
| 0 | 54.362 | 1551449353000 | 48.6011 | 9.8666 | 0
| 0 | 45.0681 | 1551452953000 | 4.7264 | 40.4532 | 0
| 62.8919 | 0 | 1551456553000 | 31.9233 | 44.5431 | 1
| 0 | 37.6842 | 1551460153000 | 48.5375 | 20.3539 | 0
| 52.134 | 0 | 1551463754000 | 13.32 | 45.3388 | 1
| 34.6924 | 0 | 1551467354000 | 49.8265 | 3.3738 | 1
| 0 | 54.9348 | 1551470954000 | 5.1561 | 40.2145 | 0
| 45.0682 | 0 | 1551474554000 | 32.9418 | 46.6119 | 1
| 0 | 29.6635 | 1551478154000 | 52.1499 | 23.5526 | 0
| 66.2019 | 0 | 1551481755000 | 20.0515 | 48.6329 | 1
| 58.0539 | 0 | 1551485355000 | 44.2566 | 15.4683 | 1
| 0 | 52.5797 | 1551488955000 | 46.9461 | 34.0558 | 0
| 59.518 | 0 | 1551492555000 | 26.799 | 46.6437 | 1
| 0 | 46.2777 | 1551496155000 | 50.9882 | 16.455 | 0
| 52.8979 | 0 | 1551499755000 | 11.1716 | 43.6678 | 1
| 46.6596 | 0 | 1551503356000 | 44.1134 | 4.0421 | 1
| 0 | 42.8403 | 1551506956000 | 44.7499 | 29.0429 | 0
| 51.4975 | 0 | 1551510556000 | 18.6511 | 43.079 | 1
| 30.3637 | 0 | 1551514156000 | 47.9646 | 5.4744 | 1
| 0 | 42.4583 | 1551517756000 | 15.7866 | 36.045 | 0
| 40.1667 | 0 | 1551521357000 | 25.4782 | 46.3095 | 1
| 0 | 50.5426 | 1551524957000 | 48.1555 | 14.4976 | 0
| 0 | 55.5078 | 1551528547000 | 14.4817 | 34.8356 | 0
| 49.0785 | 0 | 1551532147000 | 30.3478 | 43.2222 | 1
| 0 | 49.3968 | 1551535757000 | 46.7074 | 15.898 | 0
| 0 | -2885.1938 | 1551539357000 | 5.729 | 42.2674 | 0
| 45.7684 | 0 | 1551542948000 | 29.8227 | 43.1108 | 1
| 0 | 54.9985 | 1551546548000 | 45.4661 | 16.8051 | 0
| 0 | -2098.5369 | 1551550148000 | 5.729 | 43.6201 | 0
| 36.5383 | 0 | 1551553748000 | 33.6898 | 42.5697 | 1
| 0 | 57.7357 | 1551557348000 | 44.8932 | 20.7995 | 0
| 57.5447 | 0 | 1551560949000 | 9.6279 | 52.9774 | 1
| 55.1258 | 0 | 1551564549000 | 22.5023 | 41.7263 | 1
| 0 | 48.6966 | 1551568149000 | 46.8824 | 6.9544 | 0
| 0 | 35.7745 | 1551571749000 | 23.9664 | 35.0902 | 0
| 55.2531 | 0 | 1551575349000 | 27.356 | 47.6144 | 1
| 0 | 55.826 | 1551578949000 | 48.5534 | 17.7281 | 0
| 51.3701 | 0 | 1551582550000 | 10.8851 | 47.7577 | 1
| 42.1401 | 0 | 1551586150000 | 45.0523 | 4.3763 | 1
| 0 | 42.2037 | 1551589750000 | 46.5323 | 36.2042 | 0
| 49.7151 | 0 | 1551593350000 | 29.0747 | 48.6329 | 1
| 0 | 41.1852 | 1551596950000 | 47.4553 | 20.6404 | 0
| 52.7706 | 0 | 1551600550000 | 12.0787 | 45.2751 | 1
| 44.1771 | 0 | 1551604151000 | 41.7104 | 5.3312 | 1
| 0 | 36.7929 | 1551607751000 | 47.1848 | 31.605 | 0
| 41.0579 | 0 | 1551611351000 | 23.5526 | 44.734 | 1
| 0 | 40.9943 | 1551614951000 | 51.9112 | 11.283 | 0
| 48.442 | 0 | 1551618551000 | 5.9518 | 45.657 | 1
| 51.4339 | 0 | 1551622152000 | 37.9865 | 27.0059 | 1
| 0 | 53.0888 | 1551625752000 | 47.137 | 24.7461 | 0
| 46.214 | 0 | 1551629352000 | 15.8184 | 46.1822 | 1
| -343.2314 | 0 | 1551632952000 | 47.9646 | 5.6813 | 1
| 0 | 53.2799 | 1551636552000 | 5.7449 | 39.8166 | 0
| 47.4235 | 0 | 1551640153000 | 30.4115 | 44.3521 | 1
| 0 | 38.8936 | 1551643753000 | 47.8532 | 17.5849 | 0
| 50.6063 | 0 | 1551647353000 | 7.8774 | 45.5138 | 1
| 45.3228 | 0 | 1551650953000 | 38.448 | 7.4 | 1
| 0 | 49.5878 | 1551654553000 | 47.4235 | 20.7836 | 0
| 46.0231 | 0 | 1551658153000 | 10.901 | 43.3973 | 1
| 43.6041 | 0 | 1551661754000 | 42.3469 | 4.0103 | 1
| 0 | 53.4072 | 1551665354000 | 47.0256 | 34.2308 | 0
| 49.7151 | 0 | 1551668954000 | 26.9264 | 46.8824 | 1
| 0 | 50.479 | 1551672554000 | 50.845 | 16.9802 | 0
| 43.1586 | 0 | 1551676154000 | 11.5535 | 47.5349 | 1
| 46.1504 | 0 | 1551679754000 | 45.8162 | 4.2968 | 1
| 0 | 35.0106 | 1551683355000 | 47.2803 | 34.6287 | 0
| 53.9164 | 0 | 1551686955000 | 27.1332 | 46.5482 | 1
| 0 | 56.6535 | 1551690555000 | 50.1448 | 16.8688 | 0
| 43.4132 | 0 | 1551694159000 | 9.4688 | 46.3732 | 1
| 56.9082 | 0 | 1551697759000 | 39.387 | 5.0129 | 1
| 0 | 53.98 | 1551701359000 | 49.0467 | 25.7646 | 0
| 59.2634 | 0 | 1551704959000 | 17.569 | 44.2407 | 1
| 0 | 52.134 | 1551708559000 | 48.3942 | 4.074 | 0
| 0 | 51.6884 | 1551712160000 | 5.363 | 37.4932 | 0
| 45.8958 | 0 | 1551715760000 | 27.4833 | 43.3177 | 1
| 0 | 48.442 | 1551719360000 | 49.1899 | 13.0812 | 0
| 45.8957 | 0 | 1551722960000 | 5.4744 | 42.0446 | 1
| 54.7439 | 0 | 1551726560000 | 30.7298 | 42.6652 | 1
| 0 | 47.2962 | 1551730161000 | 45.9276 | 17.012 | 0
| 46.5323 | 0 | 1551733761000 | 7.1135 | 45.3865 | 1
| 47.8054 | 0 | 1551737361000 | 37.4773 | 10.2486 | 1
| 0 | 50.7336 | 1551740961000 | 45.5297 | 27.1332 | 0
| 59.1361 | 0 | 1551744561000 | 18.4442 | 47.4394 | 1
| 0 | 50.097 | 1551748161000 | 45.4502 | 7.4318 | 0
| 0 | 44.177 | 1551751762000 | 35.7586 | 35.2493 | 0
| 39.2755 | 0 | 1551755362000 | 24.9849 | 43.7951 | 1
| 0 | 46.8506 | 1551758962000 | 49.5241 | 11.5535 | 0
| 0 | 42.3947 | 1551762562000 | 5.2357 | 41.0102 | 0
| 45.0046 | 0 | 1551766162000 | 32.0666 | 44.4317 | 1
| 0 | 58.6269 | 1551769755000 | 46.4846 | 19.59 | 0
| 46.4686 | 0 | 1551773355000 | 9.7234 | 43.7792 | 1
| 49.4605 | 0 | 1551776955000 | 41.233 | 4.9174 | 1
| 0 | 28.3267 | 1551780555000 | 47.0893 | 30.2205 | 0
| 49.5878 | 0 | 1551784155000 | 22.1999 | 47.137 | 1
| 0 | 58.054 | 1551787756000 | 49.7469 | 11.9991 | 0
| 50.2243 | 0 | 1551791356000 | 6.4292 | 50.463 | 1
| 39.0847 | 0 | 1551794956000 | 45.8957 | 4.3127 | 1
| 0 | 52.2612 | 1551798556000 | 49.7628 | 36.5861 | 0
| 39.9121 | 0 | 1551802156000 | 31.4618 | 45.2274 | 1
| 0 | 44.0497 | 1551805757000 | 48.8557 | 19.8287 | 0
| 46.405 | 0 | 1551809357000 | 13.686 | 43.3177 | 1
| 47.5509 | 0 | 1551812957000 | 42.9676 | 5.2834 | 1
| 0 | 43.8587 | 1551816557000 | 44.2725 | 32.7986 | 0
| 50.479 | 0 | 1551820157000 | 22.1999 | 44.3203 | 1
| 0 | 53.1525 | 1551823757000 | 48.8557 | 10.2008 | 0
| 0 | 49.6514 | 1551827358000 | 4.6787 | 39.4029 | 0
| 37.8115 | 0 | 1551830958000 | 30.0773 | 41.8059 | 1
| 0 | 51.6248 | 1551834558000 | 46.771 | 15.1341 | 0
| 0 | -3965.6216 | 1551838158000 | 5.729 | 44.9568 | 0
| 53.98 | 0 | 1551841758000 | 24.587 | 45.7048 | 1
| 0 | 53.6618 | 1551845359000 | 46.4846 | 12.3651 | 0
| 0 | 48.1237 | 1551848959000 | 4.7264 | 40.6442 | 0
| 41.4399 | 0 | 1551852559000 | 31.2072 | 44.8613 | 1
| 0 | 48.6966 | 1551856159000 | 46.5323 | 18.2374 | 0
| 38.7027 | 0 | 1551859759000 | 6.7475 | 44.4317 | 1
| 74.6681 | 0 | 1551863359000 | 40.119 | 27.9289 | 1
| 0 | 44.8136 | 1551866960000 | 51.943 | 29.1543 | 0
| 55.8897 | 0 | 1551870560000 | 26.5603 | 46.5641 | 1
| 0 | 48.8239 | 1551874160000 | 51.2269 | 17.378 | 0
| 46.9779 | 0 | 1551877760000 | 12.5879 | 47.5985 | 1
| 43.8588 | 0 | 1551881360000 | 47.885 | 4.5673 | 1
| 0 | 47.8054 | 1551884960000 | 4.3127 | 42.7448 | 0
| 42.5219 | 0 | 1551888561000 | 35.3448 | 47.0097 | 1
| 0 | 40.8033 | 1551892161000 | 47.2643 | 26.5762 | 0
| 48.3783 | 0 | 1551895761000 | 18.3647 | 44.8613 | 1
| 0 | 45.0682 | 1551899361000 | 47.1848 | 7.9888 | 0
| 0 | 41.8854 | 1551902961000 | 4.4559 | 39.7371 | 0
| 41.7581 | 0 | 1551906562000 | 32.3212 | 44.5908 | 1
| 0 | 54.8075 | 1551910162000 | 47.5349 | 23.7117 | 0
| 51.3701 | 0 | 1551913762000 | 17.0279 | 45.3388 | 1
| 51.6884 | 0 | 1551917362000 | 40.119 | 16.1526 | 1
| 0 | 54.6166 | 1551920962000 | 13.129 | 22.3431 | 0
| 34.2467 | 0 | 1551924562000 | 10.8056 | 42.6493 | 1
| 52.7069 | 0 | 1551928163000 | 25.3031 | 19.415 | 1
| 55.5078 | 0 | 1551931763000 | 43.9542 | 19.0808 | 1
| 0 | 47.6144 | 1551935363000 | 19.2399 | 31.43 | 0
| 25.0167 | 0 | 1551938963000 | 18.301 | 41.8059 | 1
| 17.5052 | 0 | 1551942563000 | 45.1478 | 5.363 | 1
| 0 | 43.2859 | 1551946163000 | 36.984 | 32.5281 | 0
| 57.5447 | 0 | 1551949881000 | 19.3354 | 44.8136 | 1
| 0 | 49.9697 | 1551953361000 | 47.9168 | 8.5458 | 0
| 0 | 54.0437 | 1551956961000 | 44.9091 | 19.8128 | 0
| 39.5938 | 0 | 1551960561000 | 9.6438 | 46.0231 | 1
| 53.1525 | 0 | 1551964161000 | 41.6308 | 5.2834 | 1
| 0 | 46.7869 | 1551967762000 | 46.4209 | 22.184 | 0
| 52.134 | 0 | 1551971362000 | 12.5561 | 41.6308 | 1
| 40.485 | 0 | 1551974962000 | 36.7612 | 5.1084 | 1
| 0 | 37.6842 | 1551978562000 | 44.0179 | 22.7092 | 0
| 40.3577 | 0 | 1551982162000 | 10.4873 | 40.8829 | 1
| 39.4665 | 0 | 1551985763000 | 33.276 | 12.7471 | 1
| 0 | 52.4523 | 1551989363000 | 47.1689 | 19.049 | 0
| 46.1504 | 0 | 1551992963000 | 10.8056 | 43.7792 | 1
| 53.1525 | 0 | 1551996563000 | 42.0923 | 5.2675 | 1
| 0 | 50.6062 | 1552000163000 | 44.9568 | 28.6769 | 0
| 57.7994 | 0 | 1552003763000 | 19.6855 | 42.2515 | 1
| 0 | 46.7869 | 1552007364000 | 47.4394 | 4.997 | 0
| 0 | 43.8587 | 1552010964000 | 4.1217 | 34.8515 | 0
| 38.1297 | 0 | 1552014564000 | 24.6029 | 42.7925 | 1
| 49.5878 | 0 | 1552021200000 | 18.6193 | 42.713 | 1
| 49.5878 | 0 | 1552024800000 | 18.6193 | 42.713 | 1
| 49.5878 | 0 | 1552028400000 | 18.6193 | 42.713 | 1
| 49.5878 | 0 | 1552032000000 | 18.6193 | 42.713 | 1
| 43.4132 | 0 | 1552032565000 | 10.4077 | 45.1796 | 1
| 49.5241 | 0 | 1552036240000 | 41.6786 | 5.0447 | 1
| 0 | 55.1895 | 1552039770000 | 45.3865 | 30.2524 | 0
| 49.7788 | 0 | 1552043370000 | 19.7969 | 46.3732 | 1
| 0 | 38.448 | 1552046970000 | 49.4127 | 9.3733 | 0
| 0 | 48.5693 | 1552050570000 | 4.7901 | 39.4029 | 0
| 38.4481 | 0 | 1552054171000 | 29.7909 | 44.0179 | 1
| 0 | 47.7418 | 1552057771000 | 46.1345 | 18.3965 | 0
| 36.8566 | 0 | 1552061371000 | 9.8666 | 43.8588 | 1
| 40.3577 | 0 | 1552064971000 | 42.4743 | 3.9626 | 1
| 0 | 42.2674 | 1552068571000 | 47.6781 | 34.4855 | 0
| 49.9061 | 0 | 1552072171000 | 29.1066 | 49.0467 | 1
| 0 | 36.5384 | 1552075772000 | 49.6037 | 22.9797 | 0
| 38.5753 | 0 | 1552079372000 | 17.569 | 46.9302 | 1
| 0 | 64.6105 | 1552082972000 | 49.5719 | 8.4503 | 0
| 0 | 37.8114 | 1552086572000 | 5.2357 | 45.5297 | 0
| 40.2941 | 0 | 1552090172000 | 41.8695 | 4.9651 | 1
| 0 | 50.3516 | 1552093982000 | 46.5323 | 29.3612 | 0
| 44.4317 | 0 | 1552097372000 | 24.4597 | 46.5641 | 1
| 0 | 41.1216 | 1552100972000 | 46.8983 | 14.5453 | 0
| 0 | 39.2119 | 1552104572000 | 5.5858 | 43.27 | 0
| 38.1298 | 0 | 1552108172000 | 35.7427 | 47.2962 | 1
| 0 | 34.756 | 1552111773000 | 50.0811 | 27.6425 | 0
| 46.3413 | 0 | 1552115373000 | 22.1999 | 46.2936 | 1
| 0 | 42.3947 | 1552118974000 | 48.6966 | 11.8718 | 0
| 52.9615 | 0 | 1552122005000 | 12.206 | 43.7155 | 1
| 49.2058 | 0 | 1552129200000 | 10.1053 | 43.6837 | 1
| 49.2058 | 0 | 1552132800000 | 10.1053 | 43.6837 | 1
| 49.2058 | 0 | 1552136400000 | 10.1053 | 43.6837 | 1
| 36.4111 | 0 | 1552136972000 | 27.3242 | 19.2558 | 1
| 0 | 38.8936 | 1552140572000 | 47.1848 | 15.4365 | 0
| 39.5302 | 0 | 1552144172000 | 7.9888 | 40.3418 | 1
| 39.1483 | 0 | 1552147773000 | 36.3951 | 45.3069 | 1
| 0 | 55.9534 | 1552151373000 | 49.5082 | 27.9448 | 0
| 30.9366 | 0 | 1552154973000 | 24.3642 | 45.2114 | 1
| 0 | 51.6248 | 1552158573000 | 52.6751 | 13.7815 | 0
| 47.5508 | 0 | 1552162173000 | 12.4765 | 48.3942 | 1
| 0 | 48.06 | 1552165773000 | 51.402 | 4.615 | 0
| 0 | 46.4687 | 1552169374000 | 4.5355 | 43.0312 | 0
| 41.1853 | 0 | 1552172974000 | 38.0184 | 36.3792 | 1
| 53.8527 | 0 | 1552179600000 | 32.2893 | 47.7258 | 1
| 53.8527 | 0 | 1552183200000 | 32.2893 | 47.7258 | 1
| 53.8527 | 0 | 1552186800000 | 32.2893 | 47.7258 | 1
| 53.8527 | 0 | 1552190400000 | 32.2893 | 47.7258 | 1
| 53.8527 | 0 | 1552194000000 | 32.2893 | 47.7258 | 1
| 0 | 46.1504 | 1552194575000 | 46.5005 | 7.0021 | 0
| 0 | 47.9963 | 1552198175000 | 6.4451 | 37.7001 | 0
| 36.7293 | 0 | 1552201775000 | 29.8386 | 45.9276 | 1
| 0 | 51.6247 | 1552205375000 | 49.6355 | 20.2902 | 0
| 37.9388 | 0 | 1552208976000 | 13.3995 | 44.9887 | 1
| 57.6084 | 0 | 1552212576000 | 43.4609 | 5.5062 | 1
| 0 | 45.7684 | 1552216176000 | 42.1241 | 35.9177 | 0
| 43.7951 | 0 | 1552219776000 | 26.2739 | 44.4158 | 1
| 0 | 49.0149 | 1552223376000 | 46.2459 | 12.8744 | 0
| 0 | 48.9512 | 1552226976000 | 4.8697 | 41.0102 | 0
| 44.559 | 0 | 1552230577000 | 31.3027 | 42.2355 | 1
| 0 | 48.7603 | 1552234177000 | 48.8557 | 16.7255 | 0
| 47.4235 | 0 | 1552237777000 | 8.5139 | 45.3388 | 1
| 47.869 | 0 | 1552241377000 | 38.448 | 5.7449 | 1
| 0 | 50.097 | 1552244977000 | 48.7762 | 24.1414 | 0
| 53.4071 | 0 | 1552248578000 | 15.9298 | 49.0308 | 1
| 0 | 49.3968 | 1552252178000 | 46.6437 | 7.1931 | 0
| 0 | 46.405 | 1552255778000 | 11.6967 | 33.0214 | 0
| 50.7336 | 0 | 1552259378000 | 22.0567 | 41.6149 | 1
| 0 | 54.362 | 1552262978000 | 46.771 | 6.477 | 0
| 0 | 33.2919 | 1552266578000 | 17.0916 | 37.8751 | 0
| 41.3762 | 0 | 1552270175000 | 31.3663 | 47.7418 | 1
| 0 | 55.5714 | 1552273775000 | 50.2084 | 21.8339 | 0
| 59.1998 | 0 | 1552277375000 | 16.7892 | 50.7813 | 1
| 0 | 50.288 | 1552280975000 | 48.5215 | 12.0309 | 0
| 39.1482 | 0 | 1552284575000 | 7.5114 | 46.8824 | 1
| 60.6638 | 0 | 1552288175000 | 44.9409 | 4.3286 | 1
| 0 | 47.1052 | 1552291776000 | 25.876 | 40.6601 | 0
| 42.5857 | 0 | 1552295376000 | 31.8915 | 43.6678 | 1
| 0 | 43.4768 | 1552298976000 | 46.0708 | 21.9135 | 0
| 58.8815 | 0 | 1552302576000 | 13.8292 | 45.3547 | 1
| 40.1031 | 0 | 1552306176000 | 43.6041 | 5.3948 | 1
| 0 | 51.6248 | 1552309776000 | 45.0523 | 34.1354 | 0
| 49.9061 | 0 | 1552313377000 | 23.6322 | 43.1267 | 1
| 0 | 36.2837 | 1552316977000 | 49.7469 | 10.8533 | 0
| 0 | -2665.9639 | 1552320577000 | 5.7608 | 44.3203 | 0
| 32.7827 | 0 | 1552324177000 | 35.4721 | 39.8007 | 1
| 0 | 45.9594 | 1552327777000 | 46.5641 | 24.3483 | 0
| 49.8424 | 0 | 1552331378000 | 15.2137 | 44.0816 | 1
| 45.0045 | 0 | 1552334978000 | 44.4158 | 5.5221 | 1
| 0 | 46.214 | 1552338578000 | 45.3706 | 32.3053 | 0
| 40.676 | 0 | 1552342178000 | 23.298 | 42.7925 | 1
| 0 | 36.6657 | 1552345778000 | 46.5005 | 10.0576 | 0
| 0 | 46.6596 | 1552349379000 | 4.2808 | 36.9044 | 0
| 50.288 | 0 | 1552352979000 | 29.7113 | 46.2618 | 1
| 0 | 50.4153 | 1552356579000 | 48.9671 | 19.2877 | 0
| 56.7809 | 0 | 1552360179000 | 14.1156 | 52.3409 | 1
| 0 | 58.9452 | 1552363779000 | 48.9671 | 10.6623 | 0
| 46.0231 | 0 | 1552367379000 | 5.6335 | 46.4846 | 1
| 57.9904 | 0 | 1552370980000 | 38.7822 | 6.3019 | 1
| 0 | 45.7685 | 1552374580000 | 50.2084 | 26.6717 | 0
| 42.713 | 0 | 1552378180000 | 19.7651 | 48.0919 | 1
| 0 | 45.8321 | 1552381781000 | 49.9697 | 10.0417 | 0
| 0 | 42.0127 | 1552385382000 | 4.8697 | 40.3577 | 0
| 45.7048 | 0 | 1552388982000 | 32.6554 | 45.8321 | 1
| 0 | 51.943 | 1552392582000 | 48.251 | 20.8791 | 0
| 43.1586 | 0 | 1552396182000 | 11.6012 | 46.3732 | 1
| 49.0785 | 0 | 1552399782000 | 42.7925 | 5.3152 | 1
| 0 | 50.4789 | 1552403382000 | 47.0256 | 31.6846 | 0
| 44.8136 | 0 | 1552406983000 | 22.184 | 44.0656 | 1
| 0 | 43.0949 | 1552410583000 | 49.5719 | 8.8163 | 0
| 0 | 46.4686 | 1552414183000 | 5.1084 | 39.562 | 0
| 44.3044 | 0 | 1552417783000 | 32.6076 | 42.0446 | 1
| 0 | 58.8178 | 1552421383000 | 48.3306 | 20.7836 | 0
| 53.6617 | 0 | 1552424984000 | 12.4288 | 42.9994 | 1
| 39.3392 | 0 | 1552428584000 | 32.0825 | 15.6116 | 1
| 0 | 48.7603 | 1552432184000 | 46.6596 | 21.7862 | 0
| 41.8854 | 0 | 1552435784000 | 12.7471 | 44.0179 | 1
| 38.5753 | 0 | 1552439384000 | 45.3706 | 5.2834 | 1
| 0 | 36.9839 | 1552442984000 | 43.8269 | 33.6579 | 0
| 40.2304 | 0 | 1552446585000 | 25.5578 | 45.3388 | 1
| 0 | 49.7151 | 1552450185000 | 52.1181 | 15.1978 | 0
| 43.5405 | 0 | 1552453785000 | 11.5535 | 45.1478 | 1
| 50.4153 | 0 | 1552457385000 | 43.445 | 5.2675 | 1
| 0 | 52.325 | 1552460985000 | 44.2407 | 31.1754 | 0
| 50.7336 | 0 | 1552464960000 | 15.4524 | 51.6248 | 1
| 0 | 39.8485 | 1552468180000 | 49.0944 | 16.7255 | 0
| 45.9594 | 0 | 1552471780000 | 11.0602 | 48.1714 | 1
| -5894.5161 | 0 | 1552475380000 | 48.9353 | 4.7742 | 1
| 0 | 39.3392 | 1552478980000 | 3.5965 | 41.4876 | 0
| 49.0785 | 0 | 1552482581000 | 35.3289 | 49.0149 | 1
| 0 | 48.1237 | 1552486181000 | 48.9671 | 28.3268 | 0
| 49.6515 | 0 | 1552489781000 | 22.5182 | 46.8028 | 1
| 0 | 51.8794 | 1552493381000 | 48.8717 | 13.4313 | 0
| 47.8054 | 0 | 1552496981000 | 7.7023 | 43.0631 | 1
| 44.2407 | 0 | 1552500582000 | 38.3525 | 23.107 | 1
| 0 | 51.943 | 1552504182000 | 45.1478 | 26.1307 | 0
| 41.2489 | 0 | 1552507782000 | 16.9802 | 43.4768 | 1
| 0 | 40.485 | 1552511382000 | 46.1822 | 5.6017 | 0
| 0 | 51.0518 | 1552514982000 | 4.1535 | 36.3792 | 0
| 40.2941 | 0 | 1552518582000 | 26.5126 | 42.6652 | 1
| 0 | 48.5056 | 1552522183000 | 46.214 | 12.8107 | 0
| 0 | 49.2059 | 1552525783000 | 4.8697 | 39.928 | 0
| 41.6945 | 0 | 1552529383000 | 35.488 | 41.7263 | 1
| 0 | 49.3332 | 1552532983000 | 45.8639 | 22.2158 | 0
| 40.8669 | 0 | 1552536583000 | 12.7311 | 46.4686 | 1
| 57.4811 | 0 | 1552540184000 | 31.8597 | 44.8773 | 1
| 0 | 52.4523 | 1552543784000 | 45.9753 | 22.184 | 0
| 53.2162 | 0 | 1552547384000 | 12.6834 | 44.1134 | 1
| 40.3577 | 0 | 1552550984000 | 43.3973 | 4.4559 | 1
| 0 | 35.9018 | 1552554584000 | 48.2828 | 36.1564 | 0
| 49.3331 | 0 | 1552558185000 | 32.1302 | 48.06 | 1
| 0 | 35.0743 | 1552561785000 | 49.3172 | 25.4145 | 0
| 70.7851 | 0 | 1552565385000 | 20.0515 | 47.0256 | 1
| 0 | 41.1216 | 1552568985000 | 50.2243 | 10.901 | 0
| 44.177 | 0 | 1552572585000 | 5.9041 | 47.1848 | 1
| 47.5508 | 0 | 1552576185000 | 41.9491 | 5.1243 | 1
| 0 | 46.8506 | 1552579786000 | 48.617 | 33.4033 | 0
| 45.3865 | 0 | 1552583386000 | 28.1199 | 44.9091 | 1
| 0 | 49.2695 | 1552586986000 | 48.9353 | 16.5664 | 0
| 41.4399 | 0 | 1552590586000 | 9.0868 | 43.1426 | 1
| 45.8958 | 0 | 1552594186000 | 37.2386 | 18.0782 | 1
| 0 | 39.021 | 1552597786000 | 47.4235 | 26.4967 | 0
| 39.4029 | 0 | 1552601387000 | 18.1578 | 45.0364 | 1
| 0 | 37.8751 | 1552604987000 | 47.885 | 7.0658 | 0
| 0 | 49.9061 | 1552608587000 | 4.4559 | 37.5728 | 0
| 52.3249 | 0 | 1552612187000 | 27.8653 | 46.0231 | 1
| 0 | 49.5878 | 1552615787000 | 45.7684 | 17.7599 | 0
| 52.7069 | 0 | 1552619387000 | 6.9226 | 43.1426 | 1
| 39.4666 | 0 | 1552622988000 | 34.7719 | 42.6334 | 1
| 0 | 58.2449 | 1552626588000 | 46.58 | 22.8683 | 0
| 52.3886 | 0 | 1552630188000 | 11.6012 | 41.774 | 1
| 44.4317 | 0 | 1552633788000 | 40.6123 | 8.5299 | 1
| 0 | 46.0867 | 1552637388000 | 47.1848 | 29.5362 | 0
| 48.442 | 0 | 1552640989000 | 20.8472 | 44.3839 | 1
| 52.6433 | 0 | 1552644589000 | 48.0441 | 5.363 | 1
| 0 | 47.2962 | 1552648189000 | 19.6378 | 33.1169 | 0
| 46.8506 | 0 | 1552651789000 | 21.7543 | 43.6041 | 1
| 0 | 46.405 | 1552655389000 | 46.1822 | 7.2727 | 0
| 0 | 48.1873 | 1552658989000 | 27.6425 | 35.7586 | 0
| 57.0992 | 0 | 1552662590000 | 30.4911 | 44.2407 | 1
| 0 | 37.2386 | 1552666190000 | 48.5534 | 13.6701 | 0
| 42.713 | 0 | 1552669790000 | 4.3763 | 48.1237 | 1
| 40.103 | 0 | 1552673390000 | 38.5753 | 25.0008 | 1
| 0 | 51.2428 | 1552676990000 | 46.962 | 23.5367 | 0
| 38.83 | 0 | 1552680590000 | 13.3995 | 43.2859 | 1
| 49.5241 | 0 | 1552684191000 | 41.7581 | 5.0447 | 1
| 0 | 46.0867 | 1552687791000 | 47.2007 | 27.9448 | 0
| 48.6329 | 0 | 1552691391000 | 17.3303 | 44.4158 | 1
| 43.4769 | 0 | 1552694991000 | 44.6545 | 5.363 | 1
| 0 | 43.0312 | 1552698591000 | 46.6119 | 29.3612 | 0
| 52.7069 | 0 | 1552702192000 | 19.2718 | 41.3285 | 1
| 53.5981 | 0 | 1552705792000 | 42.7289 | 5.363 | 1
| 0 | 40.485 | 1552709392000 | 46.6119 | 30.7934 | 0
| 57.1628 | 0 | 1552712992000 | 19.4946 | 42.2833 | 1
| 46.5323 | 0 | 1552716592000 | 46.1345 | 5.4426 | 1
| 0 | 49.0149 | 1552720192000 | 44.4794 | 30.8253 | 0
| 47.3598 | 0 | 1552723793000 | 19.59 | 44.1452 | 1
| -4260.0293 | 0 | 1552727393000 | 46.214 | 5.729 | 1
| 0 | 52.7069 | 1552730993000 | 44.1611 | 33.3556 | 0
| 55.0622 | 0 | 1552734593000 | 22.5182 | 42.1878 | 1
| 0 | 42.331 | 1552738193000 | 48.1555 | 9.3096 | 0
| 0 | 44.8773 | 1552741793000 | 4.8378 | 39.2437 | 0
| 43.9224 | 0 | 1552745394000 | 31.2231 | 41.965 | 1
| 0 | 34.2468 | 1552748994000 | 48.7603 | 18.3806 | 0
| 61.1731 | 0 | 1552752594000 | 12.1264 | 44.559 | 1
| -5151.9092 | 0 | 1552756194000 | 51.3383 | 3.8034 | 1
| 0 | 47.8691 | 1552759794000 | 5.2834 | 45.7525 | 0
| 26.0352 | 0 | 1552763395000 | 49.9697 | 2.5303 | 1
| 0 | 39.4666 | 1552766995000 | 5.5062 | 46.58 | 0
| 45.5138 | 0 | 1552770595000 | 47.2962 | 3.5011 | 1
| 0 | 46.1504 | 1552774195000 | 4.5991 | 45.3069 | 0
| 43.1585 | 0 | 1552777795000 | 47.2484 | 3.326 | 1
| 0 | 44.177 | 1552781395000 | 4.631 | 44.193 | 0
| 51.4975 | 0 | 1552784996000 | 42.0446 | 7.5432 | 1
| 0 | 36.6657 | 1552788596000 | 45.657 | 33.8012 | 0
| 40.5487 | 0 | 1552792196000 | 28.2472 | 44.5431 | 1
| 0 | 35.9654 | 1552795796000 | 44.6704 | 20.2743 | 0
| 39.2756 | 0 | 1552799396000 | 12.763 | 44.0656 | 1
| 55.1895 | 0 | 1552802996000 | 43.6678 | 6.2223 | 1
| 0 | 45.8958 | 1552806597000 | 43.3654 | 33.0373 | 0
| 49.5878 | 0 | 1552810197000 | 22.3113 | 43.27 | 1
| 0 | 46.1504 | 1552813797000 | 45.5934 | 10.8374 | 0
| 0 | 43.7315 | 1552817387000 | 4.7583 | 39.6416 | 0
| 41.1852 | 0 | 1552820997000 | 31.8278 | 41.3762 | 1
| 0 | 45.3865 | 1552824597000 | 45.657 | 21.7862 | 0
| 59.4544 | 0 | 1552828198000 | 15.0227 | 43.9065 | 1
| 0 | 42.0127 | 1552831788000 | 45.8162 | 6.9544 | 0
| 0 | 52.5796 | 1552835388000 | 3.8034 | 35.5835 | 0
| 46.023 | 0 | 1552838998000 | 28.5496 | 45.7525 | 1
| 0 | 45.0682 | 1552842588000 | 50.0493 | 21.8816 | 0
| 53.98 | 0 | 1552846199000 | 21.6748 | 45.9117 | 1
| 0 | 49.3968 | 1552849799000 | 50.5108 | 15.4524 | 0
| 42.9039 | 0 | 1552853389000 | 16.2959 | 46.962 | 1
| 0 | 41.8218 | 1552856989000 | 52.7387 | 11.7126 | 0
| 43.0949 | 0 | 1552860599000 | 14.3066 | 51.5134 | 1
| 0 | 47.2325 | 1552864189000 | 54.5211 | 14.9591 | 0
| 38.3844 | 0 | 1552867790000 | 17.2984 | 45.2114 | 1
| 0 | 42.4584 | 1552871390000 | 49.4923 | 9.1505 | 0
| 34.8833 | 0 | 1552874990000 | 5.5221 | 44.0656 | 1
| 29.9181 | 0 | 1552878590000 | 40.1986 | 24.0618 | 1
| 0 | 37.6205 | 1552882190000 | 44.7181 | 31.987 | 0
| 37.4932 | 0 | 1552885791000 | 25.2872 | 45.7048 | 1
| 0 | 42.0764 | 1552889391000 | 48.0919 | 16.9006 | 0
| 43.7951 | 0 | 1552892991000 | 10.8215 | 46.0071 | 1
| 42.1401 | 0 | 1552896591000 | 46.7074 | 5.5062 | 1
| 0 | 42.9039 | 1552900191000 | 3.7239 | 39.387 | 0
| 45.3228 | 0 | 1552903791000 | 31.605 | 42.2833 | 1
| 0 | 52.7706 | 1552907392000 | 46.6914 | 19.8128 | 0
| 45.6411 | 0 | 1552910992000 | 12.8107 | 42.7607 | 1
| 47.1689 | 0 | 1552914592000 | 43.6678 | 5.6654 | 1
| 0 | 48.8876 | 1552918192000 | 31.0162 | 31.8278 | 0
| 38.448 | 0 | 1552921792000 | 25.3668 | 40.9943 | 1
| 0 | 50.1607 | 1552925392000 | 50.1288 | 12.0787 | 0
| 42.9039 | 0 | 1552928993000 | 7.2567 | 48.1237 | 1
| 41.1216 | 0 | 1552932593000 | 45.3706 | 2.6417 | 1
| 0 | 43.2222 | 1552936193000 | 18.858 | 34.6923 | 0
| 30.3001 | 0 | 1552939793000 | 31.1754 | 41.2171 | 1
| 0 | 38.1934 | 1552943393000 | 48.0123 | 17.1075 | 0
| 41.3125 | 0 | 1552946994000 | 10.3759 | 42.9517 | 1
| 51.6248 | 0 | 1552950594000 | 38.2889 | 6.286 | 1
| 0 | 43.9861 | 1552954194000 | 48.7921 | 27.7698 | 0
| 69.3847 | 0 | 1552957794000 | 23.7913 | 45.7684 | 1
| 0 | 45.7684 | 1552961394000 | 48.6807 | 14.5772 | 0
| 43.7951 | 0 | 1552964994000 | 9.5324 | 48.2987 | 1
| 29.4727 | 0 | 1552968595000 | 47.6622 | 4.5196 | 1
| 0 | 55.1259 | 1552972195000 | 9.3733 | 37.1908 | 0
| 37.1749 | 0 | 1552975795000 | 31.0958 | 47.7258 | 1
| 0 | 50.6699 | 1552979395000 | 52.866 | 21.8976 | 0
| 51.1792 | 0 | 1552982995000 | 19.3513 | 49.5719 | 1
| 0 | 51.1155 | 1552986596000 | 48.3306 | 10.9806 | 0
| 0 | 39.2755 | 1552990196000 | 4.4718 | 39.6893 | 0
| 50.4153 | 0 | 1552993796000 | 29.4408 | 47.4394 | 1
| 0 | 54.4893 | 1552997396000 | 46.6437 | 20.0675 | 0
| 40.4214 | 0 | 1553000996000 | 8.5299 | 45.4183 | 1
| 61.8096 | 0 | 1553004596000 | 36.6975 | 14.7522 | 1
| 0 | 54.171 | 1553008197000 | 44.559 | 28.5973 | 0
| 59.1361 | 0 | 1553011797000 | 15.9457 | 46.58 | 1
| 47.4235 | 0 | 1553015397000 | 43.7951 | 5.4903 | 1
| 72.5039 | 0 | 1553018997000 | 40.4373 | 24.5393 | 1
| 0 | 51.1155 | 1553022597000 | 45.291 | 21.5952 | 0
| 45.1955 | 0 | 1553026198000 | 6.4611 | 43.7633 | 1
| 40.9943 | 0 | 1553029798000 | 29.202 | 39.0687 | 1
| 0 | 48.5693 | 1553033398000 | 46.3732 | 9.7234 | 0
| 0 | 61.1731 | 1553036998000 | 4.6946 | 37.4932 | 0
| 39.0846 | 0 | 1553040598000 | 30.4592 | 43.3973 | 1
| 0 | 36.2201 | 1553044198000 | 45.6889 | 26.433 | 0
| 0 | 46.7233 | 1553050800000 | 45.673 | 25.0803 | 0
| 0 | 46.7233 | 1553054400000 | 45.673 | 25.0803 | 0
| 0 | 46.7233 | 1553058000000 | 45.673 | 25.0803 | 0
| 0 | 46.7233 | 1553061600000 | 45.673 | 25.0803 | 0
| 0 | 46.7233 | 1553065200000 | 45.673 | 25.0803 | 0
| 0 | 46.7233 | 1553068800000 | 45.673 | 25.0803 | 0
| 0 | 46.7233 | 1553072400000 | 45.673 | 25.0803 | 0
| 0 | 46.7233 | 1553076000000 | 45.673 | 25.0803 | 0
| 0 | 46.7233 | 1553079600000 | 45.673 | 25.0803 | 0
| 0 | 46.7233 | 1553083200000 | 45.673 | 25.0803 | 0
| 0 | 46.7233 | 1553086800000 | 45.673 | 25.0803 | 0
| 0 | 46.7233 | 1553090400000 | 45.673 | 25.0803 | 0
| 0 | 46.7233 | 1553094000000 | 45.673 | 25.0803 | 0

## _penmei3_month_day (hidden)
BF8_L1R_PCI_XV105110OPSDI_10s_cur | BF8_L1R_PCI_XV105111OPSDI_10s_cur | BF8_L1R_PCI_XV105112OPSDI_10s_cur | BF8_L1R_PCI_PT10502_10s_cur | BF8_L1R_PCI_PT10503_10s_cur
1 |  |  | 0.7241 | 0.4856 | 21
0 |  |  | 0.019 | 0.7426 | 2
1 |  |  | 0.7523 | 0.0324 | 1
0 |  |  | 0.718 | 0.7176 | 2
1 |  |  | 0.7403 | 0.7407 | 1
0 |  |  | 0.7963 | 0.7875 | 212
1 |  |  | 0.7324 | 0.7324 | 1
0 |  |  | 0.744 | 0.7389 | 2
1 |  |  | 0.7528 | 0.7555 | 1
0 |  |  | 0.7426 | 0.7366 | 2
0 |  |  | 0.3148 | 0.7264 | 12
1 |  |  | 0.725 | 0.0134 | 1
0 |  |  | 0.6907 | 0.7319 | 2
1 |  |  | 0.7685 | 0.7708 | 1
0 |  |  | 0.7685 | 0.7639 | 2
1 |  |  | 0.7912 | 0.7944 | 1
1 |  |  | 0.7551 | 0.2852 | 21
0 |  |  | 0.5444 | 0.7435 | 2
1 |  |  | 0.7625 | 0.7657 | 1
0 |  |  | 0.7504 | 0.7454 | 2
0 |  |  | 0.0829 | 0.7463 | 12
1 |  |  | 0.7287 | 0.7102 | 1
0 |  |  | 0.7486 | 0.743 | 2
1 |  |  | 0.7662 | 0.7708 | 1
1 |  |  | 0.7495 | 0.1106 | 21
0 |  |  | 0.75 | 0.7495 | 2
1 |  |  | 0.7435 | 0.744 | 1
0 |  |  | 0.7454 | 0.7389 | 2
1 |  |  | 0.7579 | 0.7588 | 1
1 |  |  | 0.7532 | 0.3449 | 21
0 |  |  | 0.6666 | 0.762 | 2
1 |  |  | 0.7347 | 0.7324 | 1
0 |  |  | 0.7972 | 0.7893 | 2
0 |  |  | 0.3222 | 0.7454 | 12
1 |  |  | 0.744 | 0.025 | 1
0 |  |  | 0.7579 | 0.7546 | 2
1 |  |  | 0.7565 | 0.7592 | 1
0 |  |  | 0.7565 | 0.7509 | 2
0 |  |  | 0.3352 | 0.7546 | 12
1 |  |  | 0.7389 | 0.6157 | 1
0 |  |  | 0.7555 | 0.75 | 2
0 |  |  | 0.5944 | 0.7666 | 12
1 |  |  | 0.7403 | 0.0171 | 1
0 |  |  | 0.7523 | 0.7481 | 2
1 |  |  | 0.7666 | 0.7694 | 1
1 |  |  | 0.7481 | 0.0097 | 21
0 |  |  | 0.6268 | 0.7509 | 2
1 |  |  | 0.7611 | 0.7643 | 1
1 |  |  | 0.7579 | 0.137 | 21
0 |  |  | 0.7324 | 0.7366 | 2
1 |  |  | 0.7773 | 0.7778 | 1
1 |  |  | 0.7616 | 0.3032 | 21
0 |  |  | 0.0065 | 0.7754 | 2
1 |  |  | 0.7528 | 0.413 | 1
1 |  |  | 0.7912 | 0.1051 | 21
0 |  |  | 0.4421 | 0.7472 | 2
0 |  |  | 0.519 | 0.7666 | 12
1 |  |  | 0.7662 | 0.0181 | 1
0 |  |  | 0.7569 | 0.7509 | 2
1 |  |  | 0.7569 | 0.7588 | 1
0 |  |  | 0.7717 | 0.7657 | 2
0 |  |  | 0.3736 | 0.7648 | 12
1 |  |  | 0.7597 | 0.0134 | 1
0 |  |  | 0.731 | 0.7518 | 2
1 |  |  | 0.7574 | 0.7611 | 1
0 |  |  | 0.7634 | 0.7588 | 2
0 |  |  | 0.0954 | 0.7458 | 12
1 |  |  | 0.7579 | 0.3032 | 1
0 |  |  | 0.7523 | 0.7472 | 2
1 |  |  | 0.7616 | 0.7657 | 1
1 |  |  | 0.7407 | 0.4495 | 21
0 |  |  | 0.0134 | 0.7555 | 2
1 |  |  | 0.7477 | 0.4417 | 1
0 |  |  | 0.4454 | 0.7379 | 2
0 |  |  | 0.6847 | 0.743 | 12
1 |  |  | 0.7379 | 0.0259 | 1
0 |  |  | 0.7736 | 0.7671 | 2
1 |  |  | 0.7532 | 0.7551 | 1
1 |  |  | 0.7569 | 0.6375 | 21
0 |  |  | 0.3079 | 0.7574 | 2
1 |  |  | 0.7685 | 0.7713 | 1
0 |  |  | 0.7694 | 0.7639 | 2
0 |  |  | 0.0657 | 0.7481 | 2
1 |  |  | 0.7504 | 0.0333 | 1
0 |  |  | 0.7634 | 0.7597 | 2
1 |  |  | 0.7551 | 0.7579 | 1
0 |  |  | 0.7528 | 0.7477 | 2
0 |  |  | 0.3319 | 0.7657 | 12
1 |  |  | 0.7463 | 0.012 | 1
0 |  |  | 0.7717 | 0.7704 | 2
1 |  |  | 0.7824 | 0.7847 | 1
0 |  |  | 0.7754 | 0.7704 | 2
0 |  |  | 0.0204 | 0.7532 | 12
1 |  |  | 0.7449 | 0.7458 | 1
0 |  |  | 0.7648 | 0.7588 | 2
0 |  |  | 0.6778 | 0.769 | 12
1 |  |  | 0.7454 | 0.0394 | 1
0 |  |  | 0.7611 | 0.7555 | 2
1 |  |  | 0.7949 | 0.7935 | 1
1 |  |  | 0.7903 | 0.1282 | 21
0 |  |  | 0.5861 | 0.7694 | 2
1 |  |  | 0.7754 | 0.7796 | 1
1 |  |  | 0.7764 | 0.6366 | 21
0 |  |  | 0.0167 | 0.7579 | 2
1 |  |  | 0.7949 | 0.7921 | 1
0 |  |  | 0.3708 | 0.7555 | 2
0 |  |  | 0.4639 | 0.7551 | 12
1 |  |  | 0.7828 | 0.0394 | 1
0 |  |  | 0.7509 | 0.7454 | 2
1 |  |  | 0.7616 | 0.7639 | 1
1 |  |  | 0.7477 | 0.0542 | 21
0 |  |  | 0.1329 | 0.7407 | 2
1 |  |  | 0.7648 | 0.768 | 1
1 |  |  | 0.7379 | 0.7046 | 21
0 |  |  | 0.0417 | 0.7532 | 2
1 |  |  | 0.7634 | 0.45 | 1
0 |  |  | 0.7778 | 0.7717 | 2
1 |  |  | 0.7666 | 0.768 | 1
0 |  |  | 0.7616 | 0.7569 | 2
0 |  |  | 0.4102 | 0.743 | 12
1 |  |  | 0.7291 | 0.0231 | 1
0 |  |  | 0.463 | 0.7245 | 2
1 |  |  | 0.7592 | 0.7611 | 1
0 |  |  | 0.7555 | 0.7486 | 2
0 |  |  | 0.3528 | 0.7301 | 12
1 |  |  | 0.7241 | 0.2481 | 1
0 |  |  | 0.7426 | 0.7366 | 2
1 |  |  | 0.7565 | 0.7597 | 1
1 |  |  | 0.725 | 0.031 | 21
0 |  |  | 0.7231 | 0.7454 | 2
1 |  |  | 0.7416 | 0.7416 | 1
1 |  |  | 0.7754 | 0.0065 | 21
0 |  |  | 0.775 | 0.769 | 2
1 |  |  | 0.7579 | 0.7569 | 1
1 |  |  | 0.7611 | 0.0319 | 21
0 |  |  | 0.6551 | 0.7736 | 2
1 |  |  | 0.768 | 0.7713 | 1
1 |  |  | 0.743 | 0.4282 | 21
0 |  |  | 0.0296 | 0.7254 | 2
1 |  |  | 0.7518 | 0.6801 | 1
0 |  |  | 0.7477 | 0.7449 | 2
1 |  |  | 0.7565 | 0.7592 | 1
0 |  |  | 0.7602 | 0.7551 | 2
0 |  |  | 0.7454 | 0.7495 | 12
1 |  |  | 0.744 | 0.2208 | 1
0 |  |  | 0.0111 | 0.7412 | 2
1 |  |  | 0.7523 | 0.7541 | 1
0 |  |  | 0.7597 | 0.7546 | 2
1 |  |  | 0.7662 | 0.769 | 1
1 |  |  | 0.7546 | 0.1468 | 21
0 |  |  | 0.144 | 0.7662 | 2
1 |  |  | 0.7671 | 0.7704 | 1
0 |  |  | 0.7986 | 0.8213 | 212
0 |  |  | 0.8352 | 0.8338 | 121212
1 |  |  | 0.7634 | 0.7639 | 1
1 |  |  | 0.7778 | 0.7801 | 21
0 |  |  | 0.7713 | 0.7666 | 2
0 |  |  | 0.3407 | 0.8051 | 1212
1 |  |  | 0.8157 | 0.5889 | 1
0 |  |  | 0.8574 | 0.8523 | 2
0 |  |  | 0.4634 | 0.7847 | 12
1 |  |  | 0.7842 | 0.0671 | 1
0 |  |  | 0.3241 | 0.7671 | 2
0 |  |  | 0.081 | 0.775 | 12
1 |  |  | 0.762 | 0.7611 | 1
0 |  |  | 0.7579 | 0.7532 | 2
0 |  |  | 0.0074 | 0.7995 | 12
1 |  |  | 0.7879 | 0.7898 | 1
0 |  |  | 0.7764 | 0.7717 | 2
0 |  |  | 0.0088 | 0.7639 | 12
1 |  |  | 0.7764 | 0.7759 | 1
1 |  |  | 0.7611 | 0.5444 | 21
0 |  |  | 0.2292 | 0.7528 | 2
1 |  |  | 0.7458 | 0.7463 | 1
0 |  |  | 0.7764 | 0.7708 | 2
0 |  |  | 0.3245 | 0.7819 | 12
1 |  |  | 0.7759 | 0.4565 | 1
0 |  |  | 0.8078 | 0.8018 | 2
0 |  |  | 0.743 | 0.7986 | 12
1 |  |  | 0.7787 | 0.0162 | 1
1 |  |  | 0.7963 | 0.7981 | 1
0 |  |  | 0.7787 | 0.7731 | 2
0 |  |  | 0.1481 | 0.7639 | 12
1 |  |  | 0.7685 | 0.6815 | 1
0 |  |  | 0.7704 | 0.7648 | 2
1 |  |  | 0.769 | 0.769 | 1
1 |  |  | 0.7528 | 0.0255 | 21
0 |  |  | 0.7023 | 0.7555 | 2
1 |  |  | 0.744 | 0.7477 | 1
0 |  |  | 0.7592 | 0.7528 | 2
0 |  |  | 0.2643 | 0.7592 | 12
1 |  |  | 0.7495 | 0.0144 | 1
0 |  |  | 0.7389 | 0.7477 | 2
1 |  |  | 0.769 | 0.7611 | 1
0 |  |  | 0.7727 | 0.7671 | 2
1 |  |  | 0.7666 | 0.7708 | 1
1 |  |  | 0.7416 | 0.6528 | 21
0 |  |  | 0.2944 | 0.7518 | 2
1 |  |  | 0.7592 | 0.0329 | 1
0 |  |  | 0.7866 | 0.7819 | 2
1 |  |  | 0.7717 | 0.775 | 1
1 |  |  | 0.7828 | 0.3449 | 21
0 |  |  | 0.0065 | 0.7921 | 2
1 |  |  | 0.7912 | 0.7824 | 1
0 |  |  | 0.7875 | 0.7805 | 2
1 |  |  | 0.7828 | 0.7856 | 1
1 |  |  | 0.781 | 0.7847 | 1
0 |  |  | 0.7893 | 0.7685 | 2
1 |  |  | 0.7986 | 0.8009 | 1
1 |  |  | 0.7727 | 0.4393 | 21
0 |  |  | 0.0088 | 0.7532 | 2
1 |  |  | 0.7671 | 0.0597 | 1
0 |  |  | 0.7569 | 0.7528 | 2
1 |  |  | 0.7518 | 0.7509 | 1
0 |  |  | 0.7666 | 0.7616 | 2
1 |  |  | 0.7435 | 0.7412 | 1
1 |  |  | 0.7657 | 0.3759 | 21
1 |  |  | 0.7481 | 0.0472 | 1
0 |  |  | 0.7032 | 0.7639 | 12
1 |  |  | 0.7611 | 0.0227 | 1
0 |  |  | 0.612 | 0.7523 | 2
1 |  |  | 0.7824 | 0.7852 | 1
0 |  |  | 0.7847 | 0.7796 | 2
0 |  |  | 0.4324 | 0.7662 | 12
1 |  |  | 0.7727 | 0.0144 | 1
0 |  |  | 0.7731 | 0.7694 | 2
1 |  |  | 0.7555 | 0.7597 | 1
1 |  |  | 0.7611 | 0.1532 | 21
0 |  |  | 0.5542 | 0.7458 | 2
1 |  |  | 0.7523 | 0.7546 | 1
1 |  |  | 0.7639 | 0.7602 | 21
0 |  |  | 0.0171 | 0.7847 | 2
1 |  |  | 0.7597 | 0.5634 | 1
0 |  |  | 0.7611 | 0.7574 | 2
0 |  |  | 0.6463 | 0.7324 | 12
1 |  |  | 0.744 | 0.0116 | 1
0 |  |  | 0.7546 | 0.7486 | 2
0 |  |  | 0.619 | 0.7435 | 12
1 |  |  | 0.7458 | 0.0259 | 1
0 |  |  | 0.6389 | 0.7504 | 2
1 |  |  | 0.7551 | 0.7551 | 1
0 |  |  | 0.7504 | 0.7449 | 2
1 |  |  | 0.7541 | 0.7546 | 1
0 |  |  | 0.7616 | 0.7555 | 2
0 |  |  | 0.5324 | 0.7842 | 12
1 |  |  | 0.7634 | 0.1991 | 1
0 |  |  | 0.0843 | 0.7356 | 2
1 |  |  | 0.7778 | 0.7958 | 1
0 |  |  | 0.7833 | 0.7787 | 2
0 |  |  | 0.3472 | 0.7958 | 12
1 |  |  | 0.7509 | 0.2023 | 1
0 |  |  | 0.7657 | 0.7625 | 2
1 |  |  | 0.7778 | 0.7805 | 1
1 |  |  | 0.7764 | 0.4731 | 21
0 |  |  | 0.019 | 0.7819 | 2
1 |  |  | 0.7634 | 0.7639 | 1
0 |  |  | 0.7528 | 0.7481 | 2
0 |  |  | 0.3676 | 0.7477 | 12
1 |  |  | 0.7379 | 0.2796 | 1
0 |  |  | 0.7486 | 0.744 | 2
1 |  |  | 0.7532 | 0.7528 | 1
1 |  |  | 0.7449 | 0.0171 | 21
0 |  |  | 0.7685 | 0.7662 | 2
1 |  |  | 0.7569 | 0.7574 | 1
0 |  |  | 0.7565 | 0.7518 | 2
1 |  |  | 0.7393 | 0.7403 | 1
1 |  |  | 0.7541 | 0.6416 | 21
0 |  |  | 0.0218 | 0.7805 | 2
1 |  |  | 0.7416 | 0.7416 | 1
0 |  |  | 0.7824 | 0.7759 | 2
1 |  |  | 0.775 | 0.7778 | 1
1 |  |  | 0.7518 | 0.0463 | 21
0 |  |  | 0.4741 | 0.7486 | 2
1 |  |  | 0.7662 | 0.7694 | 1
0 |  |  | 0.7685 | 0.7639 | 2
0 |  |  | 0.1653 | 0.7597 | 12
1 |  |  | 0.762 | 0.2023 | 1
0 |  |  | 0.7824 | 0.7764 | 2
1 |  |  | 0.7648 | 0.769 | 1
1 |  |  | 0.7342 | 0.2454 | 21
0 |  |  | 0.0227 | 0.7565 | 2
1 |  |  | 0.7569 | 0.7597 | 1
1 |  |  | 0.812 | 0.7 | 21
0 |  |  | 0.0435 | 0.7356 | 2
1 |  |  | 0.7541 | 0.7569 | 1
0 |  |  | 0.7666 | 0.762 | 2
0 |  |  | 0.4532 | 0.7555 | 12
1 |  |  | 0.7574 | 0.1278 | 1
0 |  |  | 0.7588 | 0.7541 | 2
1 |  |  | 0.7486 | 0.7486 | 1
0 |  |  | 0.7657 | 0.7592 | 2
0 |  |  | 0.3305 | 0.7592 | 12
1 |  |  | 0.7713 | 0.0065 | 1
0 |  |  | 0.7666 | 0.7625 | 2
1 |  |  | 0.7416 | 0.7412 | 1
0 |  |  | 0.7574 | 0.7541 | 2
1 |  |  | 0.7657 | 0.7713 | 1
1 |  |  | 0.7602 | 0.1602 | 21
0 |  |  | 0.0148 | 0.7671 | 2
1 |  |  | 0.7342 | 0.7217 | 1
0 |  |  | 0.743 | 0.737 | 2
1 |  |  | 0.769 | 0.7708 | 1
1 |  |  | 0.768 | 0.5518 | 21
0 |  |  | 0.0347 | 0.7384 | 2
1 |  |  | 0.7541 | 0.743 | 1
0 |  |  | 0.7602 | 0.7528 | 2
0 |  |  | 0.7634 | 0.7727 | 12
1 |  |  | 0.7333 | 0.0185 | 1
0 |  |  | 0.7333 | 0.7301 | 2
1 |  |  | 0.7454 | 0.7449 | 1
1 |  |  | 0.7685 | 0.1255 | 21
0 |  |  | 0.0069 | 0.7569 | 2
1 |  |  | 0.75 | 0.7486 | 1
1 |  |  | 0.7616 | 0.3981 | 21
0 |  |  | 0.4917 | 0.7639 | 2
1 |  |  | 0.7555 | 0.7565 | 1
0 |  |  | 0.7569 | 0.7528 | 2
0 |  |  | 0.2472 | 0.7597 | 12
1 |  |  | 0.7333 | 0.0171 | 1
0 |  |  | 0.1393 | 0.7472 | 2
1 |  |  | 0.7384 | 0.7134 | 1
0 |  |  | 0.7509 | 0.7454 | 2
1 |  |  | 0.762 | 0.7639 | 1
0 |  |  | 0.7463 | 0.7393 | 2
0 |  |  | 0.1995 | 0.7528 | 12
1 |  |  | 0.7731 | 0.1792 | 1
0 |  |  | 0.7291 | 0.7324 | 2
1 |  |  | 0.7639 | 0.7666 | 1
1 |  |  | 0.7416 | 0.6296 | 21
0 |  |  | 0.0148 | 0.7717 | 2
1 |  |  | 0.7338 | 0.7342 | 1
0 |  |  | 0.7546 | 0.7495 | 2
1 |  |  | 0.7634 | 0.7713 | 1
1 |  |  | 0.7518 | 0.0213 | 1
0 |  |  | 0.7435 | 0.7504 | 2
1 |  |  | 0.7518 | 0.7532 | 1
1 |  |  | 0.7393 | 0.393 | 21
0 |  |  | 0.0208 | 0.7588 | 2
1 |  |  | 0.744 | 0.7477 | 1
1 |  |  | 0.743 | 0.6852 | 21
0 |  |  | 0.0574 | 0.7504 | 2
1 |  |  | 0.7389 | 0.7384 | 1
0 |  |  | 0.7541 | 0.7477 | 2
0 |  |  | 0.5954 | 0.7504 | 12
1 |  |  | 0.7403 | 0.2389 | 1
0 |  |  | 0.7551 | 0.7518 | 2
0 |  |  | 0.5139 | 0.7523 | 12
1 |  |  | 0.794 | 0.0218 | 1
0 |  |  | 0.7495 | 0.8157 | 2
1 |  |  | 0.8134 | 0.8171 | 1
1 |  |  | 0.743 | 0.5597 | 21
0 |  |  | 0.0394 | 0.7717 | 2
1 |  |  | 0.768 | 0.7685 | 1
0 |  |  | 0.7736 | 0.769 | 2
0 |  |  | 0.0611 | 0.775 | 12
1 |  |  | 0.775 | 0.7754 | 1
0 |  |  | 0.7912 | 0.7842 | 2
0 |  |  | 0.368 | 0.7713 | 12
1 |  |  | 0.7731 | 0.4722 | 1
0 |  |  | 0.7717 | 0.7657 | 2
0 |  |  | 0.125 | 0.7592 | 12
1 |  |  | 0.7736 | 0.4773 | 1
0 |  |  | 0.7754 | 0.7694 | 2
0 |  |  | 0.4421 | 0.775 | 12
1 |  |  | 0.781 | 0.3542 | 1
0 |  |  | 0.7754 | 0.7708 | 2
0 |  |  | 0.4722 | 0.7828 | 12
1 |  |  | 0.7759 | 0.7157 | 1
0 |  |  | 0.7704 | 0.7657 | 2
1 |  |  | 0.7616 | 0.762 | 1
1 |  |  | 0.7713 | 0.0782 | 21
0 |  |  | 0.4426 | 0.7643 | 2
1 |  |  | 0.7449 | 0.7454 | 1
0 |  |  | 0.7366 | 0.731 | 2
1 |  |  | 0.7393 | 0.7407 | 1
0 |  |  | 0.737 | 0.7315 | 2
1 |  |  | 0.7356 | 0.7347 | 1
0 |  |  | 0.7778 | 0.7731 | 2
1 |  |  | 0.737 | 0.7384 | 1
0 |  |  | 0.7657 | 0.7616 | 2
1 |  |  | 0.7481 | 0.7495 | 1
1 |  |  | 0.7602 | 0.7898 | 21
0 |  |  | 0.3912 | 0.7574 | 2
1 |  |  | 0.7805 | 0.0144 | 1
0 |  |  | 0.6023 | 0.8004 | 2
1 |  |  | 0.7736 | 0.7773 | 1
0 |  |  | 0.7551 | 0.7157 | 2
0 |  |  | 0.4861 | 0.7782 | 12
1 |  |  | 0.7889 | 0.044 | 1
0 |  |  | 0.7847 | 0.7778 | 2
1 |  |  | 0.7773 | 0.7801 | 1
1 |  |  | 0.7616 | 0.1759 | 21
0 |  |  | 0.0333 | 0.7579 | 2
1 |  |  | 0.7426 | 0.744 | 1
0 |  |  | 0.7389 | 0.7342 | 2
1 |  |  | 0.7541 | 0.7574 | 1
1 |  |  | 0.7342 | 0.0319 | 21
0 |  |  | 0.7088 | 0.7092 | 2
1 |  |  | 0.7565 | 0.7347 | 1
0 |  |  | 0.7481 | 0.743 | 2
1 |  |  | 0.7426 | 0.7426 | 1
0 |  |  | 0.7592 | 0.7532 | 2
1 |  |  | 0.7412 | 0.7403 | 1
0 |  |  | 0.7648 | 0.7588 | 2
1 |  |  | 0.7379 | 0.7407 | 1
0 |  |  | 0.768 | 0.7639 | 2
1 |  |  | 0.7778 | 0.781 | 1
1 |  |  | 0.7727 | 0.5458 | 21
0 |  |  | 0.1736 | 0.7504 | 2
1 |  |  | 0.7551 | 0.0231 | 1
0 |  |  | 0.7579 | 0.7546 | 2
1 |  |  | 0.7805 | 0.7828 | 1
0 |  |  | 0.7778 | 0.7713 | 2
1 |  |  | 0.7731 | 0.7782 | 1
1 |  |  | 0.7407 | 0.2866 | 21
0 |  |  | 0.1708 | 0.7528 | 2
1 |  |  | 0.7657 | 0.7694 | 1
0 |  |  | 0.7741 | 0.7685 | 2
0 |  |  | 0.5171 | 0.7634 | 12
1 |  |  | 0.7416 | 0.0537 | 1
0 |  |  | 0.7634 | 0.7704 | 2
1 |  |  | 0.762 | 0.7625 | 1
0 |  |  | 0.812 | 0.8074 | 2
0 |  |  | 0.5898 | 0.7616 | 12
1 |  |  | 0.7389 | 0.0139 | 1
0 |  |  | 0.4657 | 0.7296 | 2
1 |  |  | 0.7361 | 0.737 | 1
1 |  |  | 0.7393 | 0.7361 | 21
0 |  |  | 0.0204 | 0.7407 | 2
1 |  |  | 0.7407 | 0.481 | 1
0 |  |  | 0.7518 | 0.7458 | 2
1 |  |  | 0.7916 | 0.7944 | 1
0 |  |  | 0.7546 | 0.75 | 2
0 |  |  | 0.7176 | 0.7454 | 12
1 |  |  | 0.7657 | 0.0181 | 1
0 |  |  | 0.6648 | 0.7458 | 2
1 |  |  | 0.7477 | 0.7495 | 1
0 |  |  | 0.7597 | 0.7546 | 2
1 |  |  | 0.7824 | 0.787 | 1
1 |  |  | 0.768 | 0.0278 | 21
0 |  |  | 0.5954 | 0.8273 | 2
1 |  |  | 0.7764 | 0.7796 | 1
1 |  |  | 0.7579 | 0.644 | 21
0 |  |  | 0.0537 | 0.7694 | 212
1 |  |  | 0.7565 | 0.7518 | 1
0 |  |  | 0.7754 | 0.7704 | 2
0 |  |  | 0.45 | 0.8611 | 12
0 |  |  | 0.0093 | 0.7935 | 12
1 |  |  | 0.8222 | 0.8236 | 1
1 |  |  | 0.7991 | 0.1593 | 21
0 |  |  | 0.7801 | 0.781 | 2
1 |  |  | 0.7458 | 0.7463 | 1
1 |  |  | 0.7366 | 0.044 | 21
0 |  |  | 0.3963 | 0.7088 | 2
0 |  |  | 0.7199 | 0.7139 | 2

## _penmei4_month_day (hidden)
BF8_L1R_PCI_PT10502_1h_cur | BF8_L1R_PCI_PT10509_1h_cur | BF8_L1R_PCI_PT10513_1h_cur | BF8_L1R_PCI_WT10502_1h_cur | BF8_L1R_PCI_WT10502_1h_cur | BF8_L1R_PCI_TE10503_1h_cur | BF8_L1R_PCI_TE10505_1h_cur
0.725 | 0.7069 | 0.5273 | 44.9568 | 44.9568 | 55.1 | 52.6
0.0185 | 0.5111 | 0.5356 | 29.3612 | 29.3612 | 56.5 | 32.5
0.7458 | 0.7037 | 0.5264 | 35.8382 | 35.8382 | 62.4 | 51.5
0.7162 | 0.4717 | 0.5194 | 49.8901 | 49.8901 | 51.4 | 57
0.7407 | 0.725 | 0.5458 | 26.3375 | 26.3375 | 53.6 | 48.6
0.7963 | 0.7694 | 0.5768 | 49.6833 | 49.6833 | 52.1 | 52.5
0.7324 | 0.7199 | 0.5528 | 23.8709 | 23.8709 | 55.2 | 50.6
0.7449 | 0.6014 | 0.5079 | 47.4394 | 47.4394 | 47 | 50.3
0.7528 | 0.7273 | 0.5518 | 10.8056 | 10.8056 | 47.2 | 48.6
0.7426 | 0.7032 | 0.5366 | 47.1052 | 47.1052 | 52.9 | 50.9
0.3218 | 0.6491 | 0.5583 | 4.4559 | 4.4559 | 54 | 34.7
0.725 | 0.6898 | 0.5213 | 36.8407 | 36.8407 | 48.1 | 52.1
0.6907 | 0.4838 | 0.5356 | 48.8717 | 48.8717 | 56.1 | 55.6
0.7685 | 0.7551 | 0.5861 | 23.298 | 23.298 | 58.2 | 54.2
0.7685 | 0.6916 | 0.5796 | 49.7151 | 49.7151 | 55.5 | 52.8
0.7903 | 0.7648 | 0.5842 | 7.018 | 7.018 | 57.1 | 54.3
0.7551 | 0.7102 | 0.5347 | 40.3736 | 40.3736 | 54 | 49.5
0.5444 | 0.3727 | 0.5379 | 49.6037 | 49.6037 | 54.7 | 58
0.7625 | 0.7449 | 0.5611 | 19.7969 | 19.7969 | 57.2 | 51.8
0.7504 | 0.7222 | 0.5625 | 48.4101 | 48.4101 | 55.8 | 53.1
0.0949 | 0.5852 | 0.562 | 3.7716 | 3.7716 | 56 | 27.6
0.7287 | 0.7157 | 0.5421 | 28.6291 | 28.6291 | 53.8 | 53.5
0.7495 | 0.618 | 0.5287 | 48.7125 | 48.7125 | 55.6 | 56.5
0.7662 | 0.743 | 0.5643 | 9.4847 | 9.4847 | 58 | 55.1
0.7495 | 0.6717 | 0.518 | 40.7715 | 40.7715 | 60.6 | 53.6
0.7528 | 0.4241 | 0.5537 | 48.4101 | 48.4101 | 59.1 | 58.1
0.7435 | 0.7176 | 0.5398 | 21.0859 | 21.0859 | 61.3 | 52.6
0.7458 | 0.6782 | 0.5671 | 52.0544 | 52.0544 | 63.1 | 54.3
0.7579 | 0.731 | 0.5514 | 6.5247 | 6.5247 | 62.9 | 54.1
0.7532 | 0.7217 | 0.5426 | 41.6308 | 41.6308 | 62.8 | 52.3
0.6467 | 0.4393 | 0.5282 | 51.7839 | 51.7839 | 63.5 | 60.1
0.7347 | 0.7268 | 0.5509 | 27.2446 | 27.2446 | 63.8 | 51
0.7972 | 0.7055 | 0.5713 | 48.2987 | 48.2987 | 61 | 54.4
0.3222 | 0.6713 | 0.5782 | 4.4559 | 4.4559 | 61.2 | 35.9
0.743 | 0.7347 | 0.5704 | 34.756 | 34.756 | 56.2 | 56.6
0.7574 | 0.5773 | 0.5736 | 51.0359 | 51.0359 | 59.1 | 57.9
0.7565 | 0.7435 | 0.5625 | 19.1285 | 19.1285 | 60.8 | 52.9
0.7569 | 0.6847 | 0.5472 | 51.3065 | 51.3065 | 61.3 | 55.1
0.3352 | 0.6366 | 0.5588 | 4.4877 | 4.4877 | 61.3 | 37.9
0.7393 | 0.7241 | 0.544 | 27.0696 | 27.0696 | 56.9 | 51.6
0.7555 | 0.6741 | 0.5421 | 49.2695 | 49.2695 | 62 | 56.2
0.5944 | 0.7717 | 0.5625 | 5.2039 | 5.2039 | 62 | 54.5
0.7407 | 0.7356 | 0.5449 | 34.199 | 34.199 | 61 | 53.6
0.7523 | 0.6801 | 0.5634 | 48.0123 | 48.0123 | 63.1 | 60.1
0.7662 | 0.7055 | 0.5356 | 15.1978 | 15.1978 | 62.9 | 49.8
0.7495 | 0.7366 | 0.5588 | 37.7001 | 37.7001 | 62.6 | 56.6
0.6268 | 0.444 | 0.5611 | 46.2936 | 46.2936 | 52.8 | 62.3
0.7611 | 0.7389 | 0.5625 | 13.3836 | 13.3836 | 51.7 | 52.4
0.7555 | 0.7477 | 0.569 | 37.1431 | 37.1431 | 50.1 | 53.8
0.7287 | 0.4611 | 0.5227 | 45.4661 | 45.4661 | 48 | 59.1
0.7773 | 0.7532 | 0.5768 | 13.9565 | 13.9565 | 49.4 | 51.2
0.7597 | 0.725 | 0.5435 | 40.8033 | 40.8033 | 47.3 | 52.4
0.0046 | 0.4421 | 0.5565 | 44.7499 | 44.7499 | 46.1 | 43.7
0.7528 | 0.7389 | 0.5699 | 16.7096 | 16.7096 | 46.5 | 51.4
0.787 | 0.7384 | 0.5528 | 30.9685 | 30.9685 | 45.8 | 49.4
0.4148 | 0.3842 | 0.5653 | 45.8639 | 45.8639 | 45.1 | 61.9
0.5305 | 0.725 | 0.5449 | 5.0765 | 5.0765 | 47.1 | 50.9
0.769 | 0.7199 | 0.5352 | 36.0291 | 36.0291 | 46.2 | 53.5
0.7574 | 0.5555 | 0.5393 | 48.4897 | 48.4897 | 44.7 | 55.8
0.7569 | 0.7412 | 0.5657 | 18.7784 | 18.7784 | 47.1 | 51.7
0.7717 | 0.7315 | 0.5648 | 48.2351 | 48.2351 | 44.8 | 53.5
0.3824 | 0.6884 | 0.5528 | 4.7264 | 4.7264 | 47 | 41
0.762 | 0.7296 | 0.5574 | 36.7452 | 36.7452 | 45.3 | 49
0.7278 | 0.4926 | 0.5602 | 47.2484 | 47.2484 | 45.7 | 57.8
0.7574 | 0.7106 | 0.5287 | 20.3698 | 20.3698 | 48.9 | 50.4
0.7634 | 0.6555 | 0.5574 | 46.6119 | 46.6119 | 49.9 | 52.7
0.0954 | 0.5861 | 0.5532 | 3.883 | 3.883 | 51.4 | 27.8
0.7579 | 0.744 | 0.5574 | 30.4274 | 30.4274 | 49.9 | 50.5
0.7523 | 0.725 | 0.5648 | 51.7839 | 51.7839 | 47.2 | 55.2
0.7616 | 0.7393 | 0.5611 | 13.9406 | 13.9406 | 50.6 | 51.3
0.7407 | 0.7315 | 0.5602 | 45.5138 | 45.5138 | 48.5 | 51.9
0.0134 | 0.4954 | 0.5634 | 43.9065 | 43.9065 | 51.2 | 37.7
0.7477 | 0.7342 | 0.5653 | 22.5182 | 22.5182 | 53.1 | 51
0.4426 | 0.4241 | 0.5606 | 47.8372 | 47.8372 | 52.4 | 60.9
0.6847 | 0.7602 | 0.5717 | 5.5699 | 5.5699 | 54.6 | 50.3
0.7384 | 0.7347 | 0.5467 | 38.0502 | 38.0502 | 57.4 | 52.5
0.7736 | 0.4838 | 0.5694 | 47.6781 | 47.6781 | 51.8 | 58.7
0.7532 | 0.7333 | 0.5528 | 15.8184 | 15.8184 | 54.2 | 53.2
0.7518 | 0.7347 | 0.5495 | 46.7074 | 46.7074 | 49.8 | 52.1
0.3079 | 0.3611 | 0.556 | 46.2459 | 46.2459 | 48.3 | 54.1
0.7685 | 0.7477 | 0.5643 | 18.7784 | 18.7784 | 53.2 | 49.9
0.7685 | 0.7361 | 0.575 | 49.8424 | 49.8424 | 53 | 51.1
0.0657 | 0.6208 | 0.5759 | 3.7398 | 3.7398 | 55.1 | 29.3
0.7454 | 0.6967 | 0.5273 | 34.2149 | 34.2149 | 53.7 | 48.2
0.7634 | 0.5398 | 0.5704 | 50.6858 | 50.6858 | 48.9 | 55.4
0.7551 | 0.7356 | 0.5509 | 19.0967 | 19.0967 | 50.9 | 53.1
0.7532 | 0.7217 | 0.5486 | 49.5241 | 49.5241 | 49.1 | 54.4
0.3319 | 0.6416 | 0.5518 | 4.5196 | 4.5196 | 51.4 | 38.4
0.7463 | 0.7361 | 0.562 | 34.1194 | 34.1194 | 58.9 | 54.3
0.769 | 0.6185 | 0.5588 | 49.9697 | 49.9697 | 51.1 | 57.8
0.781 | 0.7685 | 0.5787 | 16.8688 | 16.8688 | 52.3 | 51.4
0.7754 | 0.7463 | 0.5759 | 46.5482 | 46.5482 | 52.4 | 53.3
0.0231 | 0.5398 | 0.5648 | 17.7281 | 17.7281 | 52.4 | 24.8
0.7449 | 0.725 | 0.5467 | 25.4623 | 25.4623 | 59.7 | 51.6
0.7648 | 0.737 | 0.5574 | 48.4738 | 48.4738 | 59.6 | 53.7
0.7139 | 0.781 | 0.5611 | 5.5221 | 5.5221 | 59.5 | 52.7
0.7477 | 0.7315 | 0.5574 | 35.1698 | 35.1698 | 59.8 | 53.7
0.7611 | 0.6259 | 0.5504 | 49.0467 | 49.0467 | 57.8 | 55.6
0.7926 | 0.7217 | 0.5417 | 14.1156 | 14.1156 | 59.2 | 46.6
0.7926 | 0.7338 | 0.5542 | 39.6257 | 39.6257 | 49.1 | 52.3
0.5861 | 0.5018 | 0.5713 | 45.2592 | 45.2592 | 47.4 | 59.1
0.7754 | 0.7546 | 0.5699 | 14.9113 | 14.9113 | 50.5 | 51.2
0.7764 | 0.75 | 0.5736 | 45.4342 | 45.4342 | 48.5 | 52.3
0.0185 | 0.5088 | 0.5805 | 23.6322 | 23.6322 | 47.9 | 27.1
0.7949 | 0.762 | 0.5671 | 27.4038 | 27.4038 | 47.1 | 45.5
0.3708 | 0.3528 | 0.5667 | 44.3521 | 44.3521 | 47.3 | 61.3
0.4639 | 0.7199 | 0.5634 | 4.9492 | 4.9492 | 49.3 | 47.1
0.7828 | 0.7324 | 0.5606 | 32.2257 | 32.2257 | 48.7 | 47
0.7504 | 0.5958 | 0.5518 | 49.4446 | 49.4446 | 57.4 | 53.9
0.7616 | 0.7412 | 0.5555 | 11.5535 | 11.5535 | 56.8 | 52.2
0.7477 | 0.7454 | 0.5565 | 39.4188 | 39.4188 | 57.5 | 54.1
0.1329 | 0.3458 | 0.5611 | 46.3095 | 46.3095 | 51 | 55.3
0.7648 | 0.744 | 0.5699 | 17.1393 | 17.1393 | 54.7 | 54.8
0.7393 | 0.7208 | 0.5514 | 48.999 | 48.999 | 54.1 | 54.1
0.0417 | 0.5366 | 0.5551 | 7.3204 | 7.3204 | 55.3 | 23.3
0.7569 | 0.6972 | 0.5287 | 30.4274 | 30.4274 | 51 | 52.4
0.7778 | 0.7555 | 0.5787 | 49.6673 | 49.6673 | 49.2 | 55.4
0.7666 | 0.7472 | 0.5694 | 13.9247 | 13.9247 | 50.9 | 55.4
0.7616 | 0.7379 | 0.5606 | 50.5267 | 50.5267 | 51.8 | 53.6
0.419 | 0.6606 | 0.5486 | 4.7583 | 4.7583 | 53 | 44.9
0.7315 | 0.6875 | 0.518 | 39.2278 | 39.2278 | 57.3 | 53.1
0.463 | 0.3861 | 0.5403 | 48.0919 | 48.0919 | 53.7 | 58.7
0.7592 | 0.7361 | 0.5625 | 21.6429 | 21.6429 | 56.5 | 55.6
0.7555 | 0.6639 | 0.5597 | 47.3439 | 47.3439 | 54 | 55.1
0.3606 | 0.6898 | 0.569 | 4.5673 | 4.5673 | 55.2 | 38.4
0.7241 | 0.7139 | 0.5403 | 30.1887 | 30.1887 | 49.8 | 53.2
0.7426 | 0.6977 | 0.5495 | 48.7125 | 48.7125 | 50.5 | 55.8
0.7565 | 0.7217 | 0.5574 | 9.4847 | 9.4847 | 53.4 | 54.3
0.7273 | 0.7217 | 0.5379 | 37.9547 | 37.9547 | 54.7 | 52.3
0.7079 | 0.4537 | 0.5653 | 46.4846 | 46.4846 | 56.3 | 56.5
0.7416 | 0.7199 | 0.5481 | 12.5561 | 12.5561 | 57.7 | 51.8
0.7764 | 0.7458 | 0.5542 | 33.5943 | 33.5943 | 52.6 | 51.3
0.7754 | 0.568 | 0.5417 | 46.5005 | 46.5005 | 52.7 | 52.8
0.7579 | 0.7324 | 0.5481 | 9.612 | 9.612 | 55 | 50.7
0.7634 | 0.7504 | 0.5671 | 38.8141 | 38.8141 | 55.4 | 51.8
0.6551 | 0.4139 | 0.5472 | 46.0708 | 46.0708 | 51 | 54.9
0.7685 | 0.7477 | 0.5745 | 14.4658 | 14.4658 | 54 | 48.4
0.7449 | 0.737 | 0.562 | 47.3439 | 47.3439 | 59.4 | 50.1
0.0352 | 0.5111 | 0.5555 | 12.7471 | 12.7471 | 58.9 | 21.5
0.7403 | 0.6954 | 0.5287 | 34.8037 | 34.8037 | 60.6 | 51.4
0.7472 | 0.6157 | 0.5555 | 51.1633 | 51.1633 | 60.1 | 55.4
0.7565 | 0.7264 | 0.5504 | 20.5608 | 20.5608 | 60.9 | 51.6
0.7602 | 0.7041 | 0.5579 | 49.4923 | 49.4923 | 60.7 | 53
0.7454 | 0.7125 | 0.5426 | 5.6813 | 5.6813 | 60.4 | 51.4
0.744 | 0.7342 | 0.569 | 42.2674 | 42.2674 | 58.1 | 50.2
0.0111 | 0.4472 | 0.5486 | 45.4661 | 45.4661 | 55.9 | 41.6
0.7523 | 0.731 | 0.5555 | 25.319 | 25.319 | 59.2 | 49.9
0.7597 | 0.6838 | 0.556 | 47.1211 | 47.1211 | 54.9 | 50.8
0.7657 | 0.7384 | 0.5667 | 8.0206 | 8.0206 | 56.5 | 49.7
0.7565 | 0.7111 | 0.5528 | 39.928 | 39.928 | 54.8 | 45.6
0.144 | 0.356 | 0.593 | 45.9912 | 45.9912 | 55.7 | 47.5
0.7671 | 0.7315 | 0.5741 | 24.9212 | 24.9212 | 58.2 | 45.5
0.7986 | 0.7754 | 0.5805 | 45.1319 | 45.1319 | 59 | 49.4
0.8319 | 0.7393 | 0.6199 | 13.0812 | 13.0812 | 58.6 | 49.1
0.7634 | 0.7477 | 0.5768 | 18.0464 | 18.0464 | 56.4 | 49.3
0.7778 | 0.7639 | 0.5819 | 33.3397 | 33.3397 | 48.7 | 52.1
0.7717 | 0.556 | 0.5866 | 47.8054 | 47.8054 | 55.1 | 54.3
0.3407 | 0.6833 | 0.6042 | 4.4082 | 4.4082 | 56.4 | 36.9
0.8134 | 0.7634 | 0.568 | 25.6055 | 25.6055 | 58.3 | 48.1
0.8574 | 0.6856 | 0.6254 | 47.6781 | 47.6781 | 48 | 53.8
0.4741 | 0.7458 | 0.5898 | 4.806 | 4.806 | 47.8 | 42.3
0.7842 | 0.768 | 0.5745 | 28.6291 | 28.6291 | 45.6 | 50.9
0.3241 | 0.3819 | 0.5704 | 46.6914 | 46.6914 | 46.9 | 59.7
0.081 | 0.5111 | 0.5838 | 43.3018 | 43.3018 | 47 | 43.5
0.7625 | 0.7551 | 0.5727 | 16.455 | 16.455 | 48.1 | 51.1
0.7579 | 0.6963 | 0.5634 | 47.0416 | 47.0416 | 55.8 | 49.4
0.0074 | 0.5657 | 0.6 | 44.4635 | 44.4635 | 50 | 34.3
0.7879 | 0.7731 | 0.5903 | 20.0675 | 20.0675 | 53.9 | 47
0.7764 | 0.7157 | 0.5861 | 43.6041 | 43.6041 | 45.5 | 49.4
0.0088 | 0.4801 | 0.5741 | 40.676 | 40.676 | 45.3 | 35
0.7764 | 0.7634 | 0.5875 | 18.0464 | 18.0464 | 44.4 | 46.1
0.7592 | 0.7454 | 0.569 | 41.1693 | 41.1693 | 43.5 | 47.4
0.2292 | 0.4264 | 0.5375 | 45.7366 | 45.7366 | 47.3 | 46.3
0.7458 | 0.7356 | 0.5555 | 18.7148 | 18.7148 | 50.1 | 45.5
0.7764 | 0.6791 | 0.5722 | 48.3147 | 48.3147 | 46.3 | 47.5
0.3315 | 0.6745 | 0.5773 | 4.3763 | 4.3763 | 47.8 | 29.1
0.7773 | 0.7481 | 0.5699 | 27.5311 | 27.5311 | 46.7 | 47.1
0.8078 | 0.6231 | 0.5972 | 47.4553 | 47.4553 | 51.6 | 50.6
0.7634 | 0.8227 | 0.6319 | 5.6017 | 5.6017 | 51.8 | 49.6
0.775 | 0.7569 | 0.5773 | 32.0984 | 32.0984 | 52.3 | 49.7
0.7796 | 0.7129 | 0.5805 | 49.556 | 49.556 | 51 | 49.9
0.1667 | 0.6319 | 0.5504 | 3.9785 | 3.9785 | 53.3 | 30.6
0.7713 | 0.7194 | 0.544 | 27.8016 | 27.8016 | 58.3 | 49.6
0.7704 | 0.7454 | 0.5861 | 49.365 | 49.365 | 47 | 52.9
0.769 | 0.7449 | 0.5741 | 9.8189 | 9.8189 | 48 | 51.9
0.7528 | 0.7111 | 0.5542 | 38.0184 | 38.0184 | 58.6 | 50.7
0.6838 | 0.4361 | 0.5736 | 45.8957 | 45.8957 | 49.8 | 54.8
0.744 | 0.7264 | 0.5504 | 17.0916 | 17.0916 | 52.9 | 46.6
0.7592 | 0.7194 | 0.556 | 49.731 | 49.731 | 52.7 | 49.8
0.2944 | 0.6477 | 0.575 | 4.3127 | 4.3127 | 54.2 | 31.9
0.7495 | 0.7278 | 0.5643 | 36.6816 | 36.6816 | 53.3 | 50
0.7389 | 0.4648 | 0.5653 | 49.5082 | 49.5082 | 50.6 | 52.4
0.7643 | 0.7384 | 0.5625 | 24.6507 | 24.6507 | 52.6 | 46.4
0.7727 | 0.7458 | 0.5792 | 49.5241 | 49.5241 | 51.4 | 50.5
0.7666 | 0.7393 | 0.5671 | 11.3625 | 11.3625 | 53.6 | 50.1
0.744 | 0.7361 | 0.568 | 48.5693 | 48.5693 | 58.3 | 48.6
0.2944 | 0.5815 | 0.5264 | 4.4718 | 4.4718 | 57.5 | 32.5
0.7592 | 0.7291 | 0.5625 | 32.5599 | 32.5599 | 51.9 | 48.3
0.7866 | 0.5995 | 0.581 | 46.8665 | 46.8665 | 52.6 | 52.1
0.7717 | 0.7463 | 0.5657 | 12.8266 | 12.8266 | 54.5 | 49.1
0.7828 | 0.6625 | 0.5217 | 43.8269 | 43.8269 | 57.9 | 49.2
0.0065 | 0.4907 | 0.5861 | 48.3147 | 48.3147 | 58.1 | 45.2
0.7935 | 0.737 | 0.568 | 30.4115 | 30.4115 | 59.8 | 46.2
0.7875 | 0.6504 | 0.593 | 48.5375 | 48.5375 | 60.9 | 52.8
0.7828 | 0.7588 | 0.5805 | 12.5243 | 12.5243 | 60.6 | 50.2
0.781 | 0.7518 | 0.5736 | 10.1053 | 10.1053 | 60.6 | 50.1
0.7893 | 0.5018 | 0.5588 | 47.2007 | 47.2007 | 60.1 | 57.9
0.7986 | 0.7833 | 0.5875 | 16.0253 | 16.0253 | 61.5 | 53.1
0.7713 | 0.769 | 0.5805 | 43.9224 | 43.9224 | 62.8 | 52.2
0.0088 | 0.5079 | 0.5704 | 48.0919 | 48.0919 | 54 | 42.4
0.7671 | 0.7268 | 0.5463 | 31.1276 | 31.1276 | 54.4 | 49.1
0.7569 | 0.612 | 0.5782 | 52.7069 | 52.7069 | 51.4 | 53.6
0.7518 | 0.7264 | 0.5528 | 20.0834 | 20.0834 | 54.7 | 49.2
0.7666 | 0.7139 | 0.5528 | 51.4338 | 51.4338 | 57.5 | 51.1
0.7449 | 0.7264 | 0.5259 | 9.1823 | 9.1823 | 58.2 | 46.2
0.7657 | 0.7611 | 0.5722 | 45.3865 | 45.3865 | 54.9 | 49.3
0.7217 | 0.7866 | 0.569 | 5.5858 | 5.5858 | 55.4 | 48.1
0.7611 | 0.7463 | 0.5597 | 37.2704 | 37.2704 | 56.1 | 49.1
0.5926 | 0.4741 | 0.5625 | 49.0308 | 49.0308 | 58 | 55.8
0.7824 | 0.7602 | 0.5782 | 20.8313 | 20.8313 | 58.6 | 49.1
0.7847 | 0.7532 | 0.5884 | 46.3891 | 46.3891 | 59.7 | 51.9
0.4324 | 0.6949 | 0.5838 | 4.7583 | 4.7583 | 59.5 | 39.4
0.7662 | 0.744 | 0.5611 | 34.947 | 34.947 | 60.7 | 50.4
0.7731 | 0.5491 | 0.562 | 46.2299 | 46.2299 | 55 | 56.7
0.7555 | 0.737 | 0.562 | 10.1849 | 10.1849 | 58 | 52
0.7546 | 0.7379 | 0.5528 | 39.6097 | 39.6097 | 57.2 | 52.2
0.5542 | 0.394 | 0.5574 | 48.1555 | 48.1555 | 61.1 | 56.8
0.7523 | 0.693 | 0.5352 | 16.6619 | 16.6619 | 61.1 | 51.5
0.7634 | 0.7407 | 0.5643 | 46.9461 | 46.9461 | 59.4 | 51
0.0171 | 0.5185 | 0.5236 | 20.5449 | 20.5449 | 53.8 | 27
0.762 | 0.7504 | 0.5741 | 24.0937 | 24.0937 | 56.4 | 49.5
0.7611 | 0.7009 | 0.5518 | 46.6437 | 46.6437 | 58.2 | 52.1
0.6639 | 0.7565 | 0.5481 | 5.4903 | 5.4903 | 58 | 52.6
0.7416 | 0.7273 | 0.5486 | 30.3478 | 30.3478 | 50.1 | 49.1
0.7546 | 0.6435 | 0.5542 | 46.7233 | 46.7233 | 49.6 | 52.2
0.6352 | 0.7588 | 0.5537 | 5.3948 | 5.3948 | 53.1 | 50.7
0.7458 | 0.731 | 0.5481 | 38.7345 | 38.7345 | 47.9 | 50.8
0.6204 | 0.4426 | 0.525 | 49.731 | 49.731 | 51.3 | 56.2
0.7546 | 0.7245 | 0.5704 | 24.1255 | 24.1255 | 54.4 | 48.9
0.7504 | 0.6801 | 0.556 | 48.4101 | 48.4101 | 51.5 | 52.6
0.7532 | 0.7333 | 0.569 | 14.243 | 14.243 | 53.8 | 52.4
0.7616 | 0.7342 | 0.5699 | 49.7628 | 49.7628 | 59.4 | 53.9
0.5324 | 0.7486 | 0.568 | 5.0288 | 5.0288 | 59.1 | 45.1
0.7666 | 0.7472 | 0.5676 | 39.928 | 39.928 | 49.2 | 49.7
0.0843 | 0.4097 | 0.5426 | 44.3998 | 44.3998 | 48.2 | 46.6
0.7801 | 0.6861 | 0.519 | 22.5023 | 22.5023 | 52.7 | 46.9
0.7833 | 0.6829 | 0.5667 | 47.4871 | 47.4871 | 49.7 | 52.1
0.3546 | 0.6435 | 0.5565 | 4.4718 | 4.4718 | 51.4 | 30.5
0.7528 | 0.7338 | 0.5504 | 32.3212 | 32.3212 | 48.9 | 52.2
0.7657 | 0.6088 | 0.5514 | 49.6037 | 49.6037 | 51.2 | 54.4
0.7778 | 0.7569 | 0.5727 | 13.0812 | 13.0812 | 52.5 | 49.6
0.7759 | 0.6949 | 0.5259 | 44.2566 | 44.2566 | 50.8 | 50.2
0.0167 | 0.4236 | 0.5602 | 44.8613 | 44.8613 | 48.4 | 43.7
0.7634 | 0.7361 | 0.556 | 23.5526 | 23.5526 | 52.6 | 46.6
0.7528 | 0.6514 | 0.5611 | 47.0097 | 47.0097 | 57.1 | 51.2
0.3755 | 0.6653 | 0.5435 | 4.6946 | 4.6946 | 56.4 | 37.2
0.7379 | 0.7254 | 0.556 | 30.5388 | 30.5388 | 54.7 | 51.2
0.7495 | 0.5903 | 0.5231 | 46.4209 | 46.4209 | 54.7 | 53.5
0.7518 | 0.7254 | 0.6129 | 7.5909 | 7.5909 | 57.1 | 52.5
0.7463 | 0.7403 | 0.5671 | 37.5569 | 37.5569 | 59.5 | 48.6
0.7713 | 0.4833 | 0.5481 | 48.9671 | 48.9671 | 54.2 | 55.4
0.7569 | 0.7393 | 0.5611 | 22.4545 | 22.4545 | 56.6 | 49.1
0.7555 | 0.6949 | 0.5722 | 48.9671 | 48.9671 | 61.5 | 53.5
0.7393 | 0.7204 | 0.5366 | 13.5268 | 13.5268 | 61.3 | 50
0.7541 | 0.7435 | 0.544 | 47.137 | 47.137 | 56.9 | 53.2
0.0236 | 0.4491 | 0.5227 | 23.6481 | 23.6481 | 55.7 | 25.8
0.7416 | 0.7342 | 0.5412 | 28.0403 | 28.0403 | 58.7 | 51.2
0.7824 | 0.6486 | 0.5579 | 49.8424 | 49.8424 | 57.6 | 57.4
0.7754 | 0.7541 | 0.5653 | 9.7234 | 9.7234 | 57.7 | 55.7
0.7463 | 0.7148 | 0.5366 | 41.0579 | 41.0579 | 61.4 | 54.2
0.4741 | 0.4083 | 0.556 | 47.4871 | 47.4871 | 59.9 | 61.3
0.7662 | 0.7356 | 0.5518 | 20.1948 | 20.1948 | 62 | 52.5
0.7685 | 0.6676 | 0.5625 | 48.0123 | 48.0123 | 62.5 | 56
0.1653 | 0.6153 | 0.5625 | 4.1376 | 4.1376 | 61.8 | 33.6
0.7611 | 0.7023 | 0.5296 | 30.1887 | 30.1887 | 62.9 | 53
0.7824 | 0.581 | 0.5741 | 49.4446 | 49.4446 | 63.9 | 56.7
0.7648 | 0.7412 | 0.5588 | 11.1238 | 11.1238 | 63.2 | 54.8
0.7342 | 0.7199 | 0.5509 | 40.2145 | 40.2145 | 58 | 52.2
0.0227 | 0.438 | 0.568 | 46.58 | 46.58 | 58.8 | 45.2
0.7569 | 0.7407 | 0.5574 | 21.2292 | 21.2292 | 61.6 | 50.8
0.812 | 0.7842 | 0.5861 | 40.8988 | 40.8988 | 60.8 | 53.6
0.0394 | 0.4491 | 0.5393 | 44.9568 | 44.9568 | 61.8 | 46.6
0.7541 | 0.7268 | 0.5449 | 21.0223 | 21.0223 | 63.4 | 52.9
0.7666 | 0.6393 | 0.569 | 50.3516 | 50.3516 | 61.1 | 53.3
0.4625 | 0.7268 | 0.5782 | 4.8378 | 4.8378 | 61.5 | 43.4
0.7574 | 0.7023 | 0.5444 | 33.1328 | 33.1328 | 62.1 | 50.6
0.7588 | 0.5634 | 0.5648 | 52.134 | 52.134 | 56.9 | 56.2
0.7486 | 0.7324 | 0.5583 | 18.8898 | 18.8898 | 60.3 | 51.3
0.7657 | 0.6787 | 0.5264 | 48.076 | 48.076 | 57.7 | 53.2
0.338 | 0.6537 | 0.5467 | 4.631 | 4.631 | 59.2 | 37.8
0.7657 | 0.7342 | 0.5495 | 29.3453 | 29.3453 | 50.7 | 53.6
0.7657 | 0.5782 | 0.5648 | 48.999 | 48.999 | 48.6 | 57.9
0.7412 | 0.7245 | 0.5634 | 18.4124 | 18.4124 | 50.8 | 53.2
0.7555 | 0.6884 | 0.5796 | 49.2695 | 49.2695 | 51.1 | 55.7
0.7662 | 0.7384 | 0.5597 | 6.4292 | 6.4292 | 52.9 | 50.9
0.7602 | 0.7463 | 0.5625 | 42.7925 | 42.7925 | 50.8 | 53.1
0.0148 | 0.4245 | 0.5092 | 47.2007 | 47.2007 | 49.4 | 47.2
0.7342 | 0.6903 | 0.5204 | 30.9844 | 30.9844 | 51.5 | 53.6
0.743 | 0.544 | 0.5092 | 48.7921 | 48.7921 | 49.8 | 57.1
0.769 | 0.7458 | 0.5611 | 15.7707 | 15.7707 | 52 | 55.7
0.768 | 0.7393 | 0.5504 | 46.2299 | 46.2299 | 49.9 | 56.8
0.0347 | 0.5148 | 0.5602 | 10.5987 | 10.5987 | 50.3 | 30.3
0.7541 | 0.7185 | 0.5421 | 25.1281 | 25.1281 | 50.5 | 57.8
0.7602 | 0.7041 | 0.5551 | 46.1026 | 46.1026 | 49.1 | 59
0.7634 | 0.7065 | 0.5537 | 5.7131 | 5.7131 | 50.6 | 54.8
0.7333 | 0.7171 | 0.5389 | 34.008 | 34.008 | 50.3 | 57.5
0.7342 | 0.5389 | 0.4856 | 46.1504 | 46.1504 | 50.3 | 60.4
0.7454 | 0.7176 | 0.5393 | 9.8666 | 9.8666 | 52.4 | 55.4
0.7639 | 0.7129 | 0.5287 | 43.7633 | 43.7633 | 56.6 | 52.4
0.0069 | 0.4727 | 0.5356 | 44.0975 | 44.0975 | 50.6 | 45
0.75 | 0.7227 | 0.5495 | 19.5264 | 19.5264 | 51.6 | 51.4
0.7625 | 0.7416 | 0.5602 | 41.5672 | 41.5672 | 50.4 | 53.9
0.4917 | 0.4241 | 0.5829 | 45.0682 | 45.0682 | 49.8 | 63.9
0.7565 | 0.7412 | 0.5602 | 20.6244 | 20.6244 | 52.2 | 49.1
0.7569 | 0.6458 | 0.5602 | 46.405 | 46.405 | 52.1 | 54
0.2764 | 0.6791 | 0.5717 | 4.4082 | 4.4082 | 54.1 | 35.6
0.7333 | 0.6995 | 0.5444 | 38.2093 | 38.2093 | 59.1 | 53.8
0.0977 | 0.4463 | 0.5491 | 47.7736 | 47.7736 | 51.6 | 50.9
0.7356 | 0.7069 | 0.5352 | 27.4356 | 27.4356 | 52.7 | 51.4
0.7509 | 0.6162 | 0.5574 | 50.1607 | 50.1607 | 56.6 | 56
0.762 | 0.7361 | 0.5375 | 14.4817 | 14.4817 | 58.2 | 55
0.7463 | 0.6921 | 0.5449 | 50.0334 | 50.0334 | 51.9 | 53.9
0.2241 | 0.6463 | 0.5625 | 4.2808 | 4.2808 | 53.2 | 34.2
0.7731 | 0.7222 | 0.5509 | 35.3607 | 35.3607 | 57.1 | 48.4
0.7268 | 0.4958 | 0.556 | 48.6329 | 48.6329 | 56 | 55
0.7639 | 0.7412 | 0.562 | 16.9006 | 16.9006 | 58.8 | 49.9
0.7416 | 0.7273 | 0.5583 | 44.9568 | 44.9568 | 60 | 50.2
0.0139 | 0.5588 | 0.5648 | 24.221 | 24.221 | 53.7 | 29.6
0.7338 | 0.7125 | 0.5305 | 25.8601 | 25.8601 | 54.5 | 49.4
0.7551 | 0.6111 | 0.5491 | 47.7418 | 47.7418 | 58.5 | 51.9
0.7648 | 0.7356 | 0.5583 | 5.9995 | 5.9995 | 58.2 | 53
0.7541 | 0.7338 | 0.5486 | 37.0158 | 37.0158 | 57.7 | 48.3
0.7389 | 0.4889 | 0.5518 | 45.6889 | 45.6889 | 54.2 | 55.7
0.7518 | 0.7268 | 0.5518 | 15.341 | 15.341 | 55.9 | 50.4
0.7384 | 0.6856 | 0.5194 | 42.888 | 42.888 | 56.1 | 50.4
0.0171 | 0.4903 | 0.544 | 44.8932 | 44.8932 | 55 | 46.2
0.744 | 0.7227 | 0.5463 | 20.3062 | 20.3062 | 58 | 51.1
0.7454 | 0.7379 | 0.562 | 49.3491 | 49.3491 | 59.2 | 53.6
0.0574 | 0.6764 | 0.5421 | 3.6125 | 3.6125 | 59 | 28.3
0.7412 | 0.7278 | 0.5657 | 28.661 | 28.661 | 56.3 | 51.9
0.7546 | 0.7125 | 0.5514 | 51.1473 | 51.1473 | 52.2 | 53.7
0.6106 | 0.7426 | 0.5514 | 5.3152 | 5.3152 | 54.1 | 51
0.7426 | 0.7301 | 0.5495 | 30.0614 | 30.0614 | 47.3 | 50.4
0.7541 | 0.6342 | 0.569 | 46.1663 | 46.1663 | 47 | 54.2
0.5254 | 0.7092 | 0.5532 | 5.0925 | 5.0925 | 49.6 | 47.3
0.794 | 0.7116 | 0.5324 | 39.1642 | 39.1642 | 49.8 | 49.4
0.7416 | 0.4648 | 0.5458 | 48.0441 | 48.0441 | 49 | 57.5
0.8134 | 0.7458 | 0.5643 | 13.5427 | 13.5427 | 53.1 | 45.5
0.7449 | 0.7319 | 0.5486 | 45.8321 | 45.8321 | 54.3 | 50
0.0375 | 0.5625 | 0.5481 | 7.8933 | 7.8933 | 59.1 | 14.5
0.7685 | 0.7518 | 0.5583 | 21.3247 | 21.3247 | 58.5 | 47.5
0.7736 | 0.6574 | 0.5764 | 49.1263 | 49.1263 | 59.2 | 51.5
0.0611 | 0.5805 | 0.5727 | 3.5965 | 3.5965 | 59.6 | 23.1
0.775 | 0.7231 | 0.5444 | 25.8124 | 25.8124 | 58.9 | 50.2
0.7912 | 0.6736 | 0.581 | 48.3942 | 48.3942 | 60.1 | 53.5
0.3759 | 0.7176 | 0.5833 | 4.5514 | 4.5514 | 59.7 | 37.1
0.7731 | 0.7481 | 0.5602 | 28.1836 | 28.1836 | 61.5 | 50.8
0.7717 | 0.6338 | 0.5713 | 47.2007 | 47.2007 | 61.8 | 55.6
0.125 | 0.7171 | 0.5856 | 3.7716 | 3.7716 | 61.3 | 28.7
0.7736 | 0.7523 | 0.5727 | 28.8201 | 28.8201 | 62 | 52
0.775 | 0.687 | 0.5629 | 49.2854 | 49.2854 | 62.5 | 56.6
0.4421 | 0.6824 | 0.5768 | 4.7742 | 4.7742 | 62.2 | 47.1
0.7782 | 0.7643 | 0.5787 | 27.7221 | 27.7221 | 64.1 | 53.8
0.7754 | 0.737 | 0.5838 | 46.6278 | 46.6278 | 60.5 | 54.5
0.4722 | 0.6676 | 0.5236 | 4.8697 | 4.8697 | 60.7 | 43.9
0.7713 | 0.737 | 0.5629 | 31.0162 | 31.0162 | 61.4 | 50.9
0.7704 | 0.6662 | 0.5393 | 48.06 | 48.06 | 61.5 | 53.6
0.7616 | 0.7287 | 0.5393 | 10.1213 | 10.1213 | 62.1 | 51.4
0.7736 | 0.7597 | 0.5861 | 39.3074 | 39.3074 | 61.4 | 50.9
0.4426 | 0.3889 | 0.5551 | 47.9327 | 47.9327 | 58.3 | 55.5
0.744 | 0.7208 | 0.5606 | 19.6059 | 19.6059 | 59.8 | 51
0.7366 | 0.6847 | 0.5458 | 51.7521 | 51.7521 | 60.7 | 51.4
0.7389 | 0.7129 | 0.5458 | 12.2855 | 12.2855 | 60.6 | 52.7
0.737 | 0.6856 | 0.544 | 52.3091 | 52.3091 | 63.1 | 51
0.7356 | 0.7125 | 0.5611 | 12.2378 | 12.2378 | 62.5 | 52.5
0.7778 | 0.7403 | 0.5792 | 49.922 | 49.922 | 64.3 | 52.5
0.737 | 0.7106 | 0.5472 | 8.5776 | 8.5776 | 63.5 | 54.7
0.7657 | 0.7254 | 0.5856 | 51.3224 | 51.3224 | 62.3 | 53.6
0.7481 | 0.725 | 0.5717 | 8.6731 | 8.6731 | 61.8 | 55.7
0.7602 | 0.7481 | 0.5671 | 50.1288 | 50.1288 | 62.4 | 53.8
0.4 | 0.694 | 0.5879 | 4.631 | 4.631 | 62.1 | 42.3
0.7805 | 0.7412 | 0.5833 | 35.5199 | 35.5199 | 59 | 49.3
0.5819 | 0.3805 | 0.6204 | 43.9224 | 43.9224 | 58.4 | 57.7
0.7736 | 0.7518 | 0.5944 | 19.6855 | 19.6855 | 59.5 | 50.3
0.7551 | 0.694 | 0.5417 | 46.214 | 46.214 | 62.8 | 52.6
0.4958 | 0.7176 | 0.5676 | 4.9651 | 4.9651 | 62.4 | 45.8
0.7889 | 0.7574 | 0.5884 | 30.6184 | 30.6184 | 62.8 | 51.2
0.7852 | 0.6995 | 0.5782 | 45.4502 | 45.4502 | 60.3 | 55.3
0.7773 | 0.7486 | 0.5643 | 10.2804 | 10.2804 | 60.6 | 53.3
0.7634 | 0.731 | 0.5634 | 39.5461 | 39.5461 | 57.6 | 52.1
0.0301 | 0.4162 | 0.5745 | 43.7474 | 43.7474 | 55.5 | 45.4
0.7426 | 0.7185 | 0.5671 | 22.932 | 22.932 | 53.4 | 52.1
0.7389 | 0.6801 | 0.5532 | 45.7525 | 45.7525 | 48.7 | 53.6
0.7532 | 0.7241 | 0.562 | 6.3815 | 6.3815 | 51.5 | 51.9
0.7301 | 0.7088 | 0.5467 | 36.3156 | 36.3156 | 50 | 53.5
0.7088 | 0.4426 | 0.5597 | 50.0015 | 50.0015 | 47.7 | 59.4
0.7565 | 0.6398 | 0.4963 | 30.0773 | 30.0773 | 52.3 | 52.7
0.7481 | 0.6787 | 0.5551 | 50.479 | 50.479 | 57.9 | 55.1
0.7426 | 0.6342 | 0.5009 | 23.9027 | 23.9027 | 57.8 | 54.9
0.7592 | 0.669 | 0.5301 | 52.7546 | 52.7546 | 61 | 55.2
0.7407 | 0.718 | 0.5574 | 22.1363 | 22.1363 | 60.5 | 50.7
0.7657 | 0.6995 | 0.5264 | 54.5847 | 54.5847 | 59 | 52.9
0.737 | 0.6815 | 0.5208 | 24.5711 | 24.5711 | 58.9 | 51.5
0.7671 | 0.7379 | 0.5829 | 49.3332 | 49.3332 | 48 | 54.6
0.7778 | 0.7495 | 0.5861 | 12.2378 | 12.2378 | 50.6 | 52.1
0.7643 | 0.7472 | 0.5713 | 47.5349 | 47.5349 | 57.8 | 52.6
0.1954 | 0.6801 | 0.5852 | 4.0103 | 4.0103 | 58.2 | 32.7
0.7569 | 0.7555 | 0.5898 | 32.7986 | 32.7986 | 50.5 | 51.6
0.7579 | 0.6268 | 0.5727 | 48.2351 | 48.2351 | 55.7 | 56.1
0.7805 | 0.7648 | 0.5875 | 18.5715 | 18.5715 | 56.1 | 51.6
0.7778 | 0.7379 | 0.5819 | 49.0308 | 49.0308 | 57.9 | 53.4
0.7731 | 0.7481 | 0.5653 | 6.3178 | 6.3178 | 56.9 | 53.3
0.7407 | 0.725 | 0.5579 | 39.4665 | 39.4665 | 57.7 | 51.9
0.1708 | 0.3981 | 0.5736 | 45.2274 | 45.2274 | 55.5 | 49.6
0.7657 | 0.737 | 0.5625 | 20.5608 | 20.5608 | 57.1 | 52.7
0.7741 | 0.7291 | 0.5792 | 47.2166 | 47.2166 | 57.5 | 54
0.5287 | 0.7579 | 0.5759 | 4.9651 | 4.9651 | 57.5 | 48.7
0.7416 | 0.7389 | 0.5764 | 32.4007 | 32.4007 | 58.2 | 53.9
0.7592 | 0.581 | 0.5643 | 50.1925 | 50.1925 | 55.8 | 56.9
0.762 | 0.744 | 0.5768 | 14.6249 | 14.6249 | 57.2 | 52.8
0.812 | 0.7366 | 0.5704 | 48.0919 | 48.0919 | 62 | 54.5
0.5898 | 0.7657 | 0.5574 | 5.2834 | 5.2834 | 61.7 | 50.7
0.7389 | 0.7273 | 0.5518 | 37.1431 | 37.1431 | 62.4 | 53.7
0.443 | 0.4208 | 0.5514 | 47.1848 | 47.1848 | 60.1 | 58.5
0.7356 | 0.7208 | 0.5537 | 18.5556 | 18.5556 | 62.6 | 52.7
0.7407 | 0.7111 | 0.5486 | 46.2459 | 46.2459 | 63.6 | 54.1
0.0204 | 0.5102 | 0.5504 | 18.5238 | 18.5238 | 60.6 | 25.5
0.7407 | 0.7393 | 0.556 | 31.6528 | 31.6528 | 59.1 | 52.9
0.7518 | 0.6666 | 0.569 | 48.6011 | 48.6011 | 58.8 | 55.6
0.7916 | 0.7291 | 0.5412 | 17.8554 | 17.8554 | 59.3 | 48.3
0.7541 | 0.694 | 0.5319 | 50.2721 | 50.2721 | 63 | 53.4
0.7176 | 0.7796 | 0.5819 | 5.6335 | 5.6335 | 62 | 53.2
0.7657 | 0.7657 | 0.5694 | 38.5753 | 38.5753 | 60.7 | 51.8
0.6463 | 0.4676 | 0.5356 | 52.4682 | 52.4682 | 64.2 | 59.6
0.7477 | 0.7333 | 0.5574 | 28.0881 | 28.0881 | 62.7 | 54.5
0.7597 | 0.6741 | 0.5625 | 48.2351 | 48.2351 | 61.4 | 57.3
0.7824 | 0.7588 | 0.5792 | 8.4344 | 8.4344 | 62 | 55.4
0.7648 | 0.7504 | 0.5727 | 38.0502 | 38.0502 | 51.9 | 55
0.5764 | 0.3731 | 0.5597 | 45.8639 | 45.8639 | 48.4 | 60.4
0.7764 | 0.7569 | 0.5792 | 16.2322 | 16.2322 | 47.5 | 54.3
0.7551 | 0.7481 | 0.556 | 45.2751 | 45.2751 | 47.8 | 55.4
0.0634 | 0.5588 | 0.5852 | 3.7239 | 3.7239 | 49.8 | 24.8
0.7588 | 0.7241 | 0.5606 | 25.5737 | 25.5737 | 51.1 | 53.9
0.775 | 0.7092 | 0.5643 | 46.771 | 46.771 | 47.8 | 55.6
0.45 | 0.438 | 0.5417 | 44.7499 | 44.7499 | 49.1 | 59.9
0.0097 | 0.4569 | 0.6014 | 41.2807 | 41.2807 | 48.8 | 37.1
0.8213 | 0.7523 | 0.5713 | 14.8795 | 14.8795 | 50.7 | 47.3
0.8014 | 0.768 | 0.5653 | 37.35 | 37.35 | 48.5 | 53.5
0.7773 | 0.5231 | 0.5412 | 46.2299 | 46.2299 | 47.9 | 59.9
0.7458 | 0.7301 | 0.5537 | 9.2619 | 9.2619 | 50 | 47.4
0.7379 | 0.694 | 0.5389 | 38.2571 | 38.2571 | 49.2 | 53.2
0.3963 | 0.3842 | 0.5495 | 44.8932 | 44.8932 | 49.2 | 58.8

## _penmei5_month_day (hidden)
BF8_L1R_PCI_PT10503_1h_cur | BF8_L1R_PCI_PT10510_1h_cur | BF8_L1R_PCI_PT10514_1h_cur | BF8_L1R_PCI_WT10503_1h_cur | BF8_L1R_PCI_WT10503_1h_cur | BF8_L1R_PCI_TE10504_1h_cur | BF8_L1R_PCI_TE10506_1h_cur
0.4972 | 0.7278 | 0.5282 | 5.4266 | 5.4266 | 56.4 | 43.8
0.7416 | 0.7171 | 0.5352 | 39.1005 | 39.1005 | 57.6 | 48.3
0.0333 | 0.725 | 0.525 | 48.3147 | 48.3147 | 57.7 | 41.8
0.7176 | 0.7023 | 0.5204 | 30.1091 | 30.1091 | 54.3 | 44.2
0.7407 | 0.75 | 0.544 | 49.6833 | 49.6833 | 55.1 | 45.7
0.7875 | 0.7754 | 0.5768 | 29.1384 | 29.1384 | 57.1 | 42
0.7324 | 0.7227 | 0.5509 | 45.657 | 45.657 | 57.8 | 46.7
0.7389 | 0.6884 | 0.5092 | 16.5346 | 16.5346 | 59.2 | 39.9
0.7555 | 0.7129 | 0.5518 | 50.1448 | 50.1448 | 60.3 | 47
0.7366 | 0.7319 | 0.5356 | 6.7634 | 6.7634 | 60.5 | 45.6
0.7254 | 0.743 | 0.5574 | 41.5512 | 41.5512 | 60 | 45.4
0.0134 | 0.6977 | 0.5227 | 46.3413 | 46.3413 | 59.6 | 37.5
0.7319 | 0.7176 | 0.5347 | 30.2683 | 30.2683 | 59.9 | 48.8
0.7708 | 0.7639 | 0.5838 | 48.0123 | 48.0123 | 59.2 | 48.2
0.7639 | 0.7685 | 0.5796 | 15.532 | 15.532 | 59.8 | 48.6
0.794 | 0.7805 | 0.5838 | 47.2166 | 47.2166 | 59.4 | 50.6
0.2852 | 0.7268 | 0.5333 | 5.1879 | 5.1879 | 59 | 39.6
0.7435 | 0.7162 | 0.5366 | 26.815 | 26.815 | 58.6 | 48
0.7657 | 0.7569 | 0.5597 | 42.1719 | 42.1719 | 56.7 | 50.5
0.7454 | 0.7458 | 0.5606 | 5.92 | 5.92 | 56.7 | 49.2
0.7416 | 0.7523 | 0.562 | 38.0502 | 38.0502 | 56.8 | 50.2
0.7102 | 0.7356 | 0.5398 | 44.5112 | 44.5112 | 57.1 | 52.5
0.7435 | 0.7157 | 0.5282 | 18.3169 | 18.3169 | 58.8 | 50.3
0.7708 | 0.7403 | 0.562 | 43.9542 | 43.9542 | 57.1 | 52.4
0.1106 | 0.6805 | 0.5171 | 4.9651 | 4.9651 | 57.5 | 39.3
0.7528 | 0.7379 | 0.5518 | 27.2128 | 27.2128 | 58.5 | 49.5
0.744 | 0.7342 | 0.5393 | 45.3388 | 45.3388 | 56 | 49.8
0.7393 | 0.744 | 0.5657 | 8.7527 | 8.7527 | 54.5 | 46.5
0.7588 | 0.7194 | 0.5514 | 47.1211 | 47.1211 | 56.9 | 47.6
0.3449 | 0.7217 | 0.5426 | 3.2146 | 3.2146 | 57.8 | 37.1
0.7639 | 0.7032 | 0.5264 | 29.584 | 29.584 | 57.5 | 44.3
0.7324 | 0.6986 | 0.5486 | 48.5375 | 48.5375 | 56.6 | 52.3
0.7916 | 0.7602 | 0.5713 | 20.6881 | 20.6881 | 56.8 | 42.2
0.7454 | 0.7639 | 0.5759 | 41.8059 | 41.8059 | 58.1 | 45.5
0.0204 | 0.75 | 0.568 | 45.7366 | 45.7366 | 58.2 | 42
0.7541 | 0.7597 | 0.5699 | 24.5234 | 24.5234 | 59.6 | 48.8
0.7592 | 0.7518 | 0.5597 | 43.7633 | 43.7633 | 58.6 | 51.8
0.7518 | 0.7301 | 0.5463 | 6.0314 | 6.0314 | 59.5 | 47.4
0.7546 | 0.7694 | 0.5583 | 37.1431 | 37.1431 | 61.1 | 52.2
0.5935 | 0.7477 | 0.5426 | 43.0631 | 43.0631 | 58.9 | 54.7
0.7504 | 0.75 | 0.5417 | 11.8877 | 11.8877 | 59.9 | 49.4
0.7666 | 0.7727 | 0.5606 | 43.1904 | 43.1904 | 56.6 | 52
0.0171 | 0.7565 | 0.5449 | 43.1108 | 43.1108 | 56.5 | 40.7
0.7481 | 0.7569 | 0.5634 | 22.6614 | 22.6614 | 57.9 | 49.4
0.769 | 0.7241 | 0.5356 | 42.7925 | 42.7925 | 55.8 | 51.8
0.0074 | 0.7546 | 0.5588 | 42.2674 | 42.2674 | 55.8 | 45.5
0.7532 | 0.762 | 0.5606 | 24.0141 | 24.0141 | 51.3 | 50.8
0.7643 | 0.7611 | 0.562 | 42.5697 | 42.5697 | 50.1 | 51.4
0.1231 | 0.7625 | 0.5694 | 4.9651 | 4.9651 | 49.9 | 39.5
0.731 | 0.6884 | 0.5231 | 24.7461 | 24.7461 | 49.5 | 48.8
0.7773 | 0.7648 | 0.5782 | 43.9065 | 43.9065 | 48.4 | 50.8
0.3097 | 0.7361 | 0.5449 | 5.2675 | 5.2675 | 48 | 40.2
0.7782 | 0.7472 | 0.5583 | 28.7246 | 28.7246 | 47.4 | 48.6
0.413 | 0.7528 | 0.5699 | 52.691 | 52.691 | 50.4 | 55.5
0.1018 | 0.7541 | 0.5532 | 41.5194 | 41.5194 | 51.9 | 44.1
0.7481 | 0.7588 | 0.5643 | 14.4021 | 14.4021 | 52 | 48.9
0.769 | 0.7264 | 0.5458 | 41.4399 | 41.4399 | 49.1 | 48.8
0.0167 | 0.7333 | 0.5352 | 29.393 | 29.393 | 48.7 | 31.3
0.7518 | 0.7278 | 0.5389 | 25.7965 | 25.7965 | 47.8 | 47.3
0.7588 | 0.7264 | 0.5643 | 47.8054 | 47.8054 | 49 | 47.4
0.7662 | 0.7648 | 0.5634 | 8.6572 | 8.6572 | 50.9 | 46
0.7574 | 0.7616 | 0.5518 | 44.002 | 44.002 | 49.8 | 43.8
0.0134 | 0.737 | 0.5565 | 47.0575 | 47.0575 | 50.4 | 38.1
0.7579 | 0.7597 | 0.5606 | 27.6266 | 27.6266 | 52.5 | 49.2
0.7611 | 0.7254 | 0.5282 | 45.2751 | 45.2751 | 51.8 | 50.9
0.7588 | 0.7574 | 0.5565 | 8.7686 | 8.7686 | 52.6 | 46.5
0.7458 | 0.7616 | 0.5518 | 39.2119 | 39.2119 | 54.7 | 51.9
0.3032 | 0.7426 | 0.5583 | 44.2566 | 44.2566 | 54.7 | 51.9
0.7472 | 0.7518 | 0.5643 | 18.6511 | 18.6511 | 55.4 | 48.2
0.7657 | 0.7458 | 0.5611 | 45.6093 | 45.6093 | 53.7 | 52.4
0.4495 | 0.7551 | 0.5583 | 5.4426 | 5.4426 | 53.3 | 45.1
0.7555 | 0.7662 | 0.562 | 32.5281 | 32.5281 | 53.6 | 49.3
0.4417 | 0.7518 | 0.5629 | 46.0231 | 46.0231 | 54.9 | 50.4
0.7384 | 0.7412 | 0.5583 | 12.7311 | 12.7311 | 57.1 | 47.6
0.743 | 0.762 | 0.5713 | 47.6781 | 47.6781 | 55.4 | 53.6
0.0282 | 0.75 | 0.5449 | 18.6352 | 18.6352 | 55.6 | 33.7
0.7671 | 0.7708 | 0.5676 | 25.3986 | 25.3986 | 57.2 | 48.8
0.7551 | 0.7509 | 0.5504 | 45.5775 | 45.5775 | 60.1 | 49.2
0.6546 | 0.8009 | 0.5491 | 5.4107 | 5.4107 | 60.3 | 50
0.7574 | 0.7648 | 0.5542 | 29.202 | 29.202 | 60.3 | 48
0.7708 | 0.7616 | 0.5643 | 43.5087 | 43.5087 | 59.1 | 48.3
0.7639 | 0.7639 | 0.5727 | 4.8378 | 4.8378 | 57.5 | 45.8
0.7481 | 0.7592 | 0.5736 | 40.6442 | 40.6442 | 57 | 47.2
0.0287 | 0.7199 | 0.5278 | 46.5641 | 46.5641 | 57.2 | 45
0.7597 | 0.7657 | 0.5699 | 23.9505 | 23.9505 | 59 | 48.5
0.7579 | 0.694 | 0.5491 | 47.5031 | 47.5031 | 58.6 | 50.8
0.7463 | 0.744 | 0.5486 | 8.8641 | 8.8641 | 58.7 | 49.4
0.7657 | 0.7671 | 0.5514 | 41.1375 | 41.1375 | 58.2 | 51.6
0.012 | 0.7449 | 0.5588 | 45.5934 | 45.5934 | 58.6 | 45.2
0.775 | 0.7532 | 0.5579 | 25.2872 | 25.2872 | 60.1 | 48.3
0.7842 | 0.7643 | 0.5768 | 46.4209 | 46.4209 | 59.1 | 49.8
0.7704 | 0.7708 | 0.575 | 6.2383 | 6.2383 | 59.3 | 48
0.7532 | 0.7671 | 0.5643 | 34.7719 | 34.7719 | 59.4 | 47.9
0.7458 | 0.7176 | 0.5449 | 44.3203 | 44.3203 | 56.8 | 48.5
0.7588 | 0.7611 | 0.5551 | 12.3492 | 12.3492 | 52.9 | 46.1
0.7717 | 0.7731 | 0.5606 | 45.9276 | 45.9276 | 52.1 | 49.7
0.0352 | 0.7204 | 0.5555 | 42.7925 | 42.7925 | 52.3 | 44.4
0.7565 | 0.7648 | 0.5509 | 21.261 | 21.261 | 51.8 | 47.4
0.7912 | 0.7014 | 0.5412 | 42.0446 | 42.0446 | 50.4 | 49.6
0.1444 | 0.7171 | 0.5542 | 5.1084 | 5.1084 | 50.3 | 38.1
0.7694 | 0.7819 | 0.5736 | 25.5418 | 25.5418 | 49.1 | 49.6
0.7796 | 0.7574 | 0.5694 | 45.3547 | 45.3547 | 51.4 | 49.4
0.6366 | 0.8153 | 0.5727 | 5.554 | 5.554 | 53.3 | 49.1
0.7592 | 0.7778 | 0.5805 | 35.1698 | 35.1698 | 51.9 | 48.5
0.7921 | 0.7204 | 0.568 | 47.4394 | 47.4394 | 52.1 | 51.1
0.7555 | 0.7611 | 0.5657 | 14.6726 | 14.6726 | 53.8 | 48.7
0.7551 | 0.7666 | 0.562 | 42.7448 | 42.7448 | 52.2 | 48.5
0.0394 | 0.7171 | 0.5579 | 43.3177 | 43.3177 | 52.8 | 46.2
0.7458 | 0.7509 | 0.5486 | 19.2718 | 19.2718 | 56.5 | 47
0.7639 | 0.7389 | 0.5532 | 42.713 | 42.713 | 54.2 | 49.8
0.0542 | 0.7356 | 0.5555 | 6.0314 | 6.0314 | 54.2 | 34.3
0.7407 | 0.7565 | 0.5588 | 27.356 | 27.356 | 57.1 | 47
0.768 | 0.7291 | 0.5676 | 43.7792 | 43.7792 | 57.7 | 49.3
0.7231 | 0.8259 | 0.5514 | 4.6469 | 4.6469 | 58.4 | 45.3
0.7532 | 0.7523 | 0.5532 | 36.8726 | 36.8726 | 58.3 | 48
0.4222 | 0.6824 | 0.5287 | 46.8824 | 46.8824 | 57.5 | 50.9
0.7717 | 0.7731 | 0.5768 | 20.2266 | 20.2266 | 57.5 | 49.6
0.768 | 0.7657 | 0.5667 | 50.463 | 50.463 | 57.2 | 54.2
0.7565 | 0.7555 | 0.5588 | 6.7634 | 6.7634 | 57.9 | 48.7
0.7356 | 0.7426 | 0.5467 | 43.9383 | 43.9383 | 57.8 | 49.8
0.0231 | 0.6995 | 0.5167 | 44.559 | 44.559 | 58.1 | 41
0.7245 | 0.7342 | 0.5393 | 27.8812 | 27.8812 | 59.2 | 47.8
0.7611 | 0.7509 | 0.5606 | 43.3813 | 43.3813 | 59.4 | 50.1
0.7486 | 0.7477 | 0.5579 | 9.0232 | 9.0232 | 60.2 | 48.5
0.7319 | 0.7518 | 0.5653 | 39.8644 | 39.8644 | 57.1 | 47.9
0.2481 | 0.7338 | 0.5389 | 43.8269 | 43.8269 | 57 | 48.5
0.7361 | 0.7379 | 0.5481 | 18.2214 | 18.2214 | 59.1 | 48.2
0.7597 | 0.7199 | 0.5551 | 43.7155 | 43.7155 | 57.8 | 49.8
0.0319 | 0.7403 | 0.5356 | 14.7363 | 14.7363 | 57.8 | 32.6
0.7412 | 0.744 | 0.5634 | 22.6773 | 22.6773 | 54.5 | 47.7
0.7416 | 0.7278 | 0.5463 | 45.2751 | 45.2751 | 53.1 | 46.6
0.0051 | 0.775 | 0.5532 | 44.9727 | 44.9727 | 53.7 | 34.7
0.7694 | 0.7356 | 0.5398 | 20.5608 | 20.5608 | 56.8 | 40.3
0.7565 | 0.7162 | 0.5467 | 44.1134 | 44.1134 | 56.5 | 41.4
0.0366 | 0.7662 | 0.5648 | 14.4658 | 14.4658 | 56.9 | 28.5
0.7736 | 0.7435 | 0.5449 | 25.5418 | 25.5418 | 57.6 | 42.7
0.7713 | 0.7403 | 0.5727 | 44.4794 | 44.4794 | 57.6 | 45
0.4375 | 0.7616 | 0.5588 | 4.3604 | 4.3604 | 58.2 | 41.9
0.7264 | 0.7472 | 0.5518 | 35.7427 | 35.7427 | 56.5 | 46.4
0.6597 | 0.7134 | 0.5287 | 46.9302 | 46.9302 | 54.7 | 48.5
0.744 | 0.7477 | 0.5532 | 24.6825 | 24.6825 | 50.3 | 46.8
0.7592 | 0.7366 | 0.5495 | 47.6463 | 47.6463 | 51.5 | 50.5
0.7555 | 0.7565 | 0.5555 | 10.5828 | 10.5828 | 53.2 | 46.8
0.7495 | 0.7268 | 0.5426 | 49.922 | 49.922 | 52.9 | 47.7
0.2208 | 0.731 | 0.5653 | 4.7901 | 4.7901 | 52.7 | 39.6
0.7412 | 0.743 | 0.5458 | 34.2945 | 34.2945 | 52.7 | 47.7
0.7541 | 0.7532 | 0.5528 | 44.8613 | 44.8613 | 52.1 | 46.7
0.7546 | 0.7579 | 0.5542 | 15.5797 | 15.5797 | 53.2 | 44.5
0.769 | 0.7338 | 0.5671 | 44.9887 | 44.9887 | 53.1 | 46.5
0.1315 | 0.7342 | 0.5542 | 4.997 | 4.997 | 53.5 | 34.1
0.7662 | 0.7671 | 0.593 | 31.43 | 31.43 | 50.9 | 45.2
0.7704 | 0.6875 | 0.5745 | 45.3865 | 45.3865 | 49.6 | 45.8
0.8213 | 0.7866 | 0.5815 | 19.3513 | 19.3513 | 49.7 | 44.4
0.831 | 0.831 | 0.6162 | 31.4459 | 31.4459 | 51.1 | 46.9
0.7639 | 0.7574 | 0.5764 | 42.6016 | 42.6016 | 52.3 | 47.7
0.7801 | 0.7731 | 0.581 | 19.3991 | 19.3991 | 53.8 | 44.6
0.7671 | 0.7685 | 0.5852 | 23.7754 | 23.7754 | 55.1 | 43.7
0.8051 | 0.7662 | 0.6097 | 38.9254 | 38.9254 | 55.8 | 45
0.5676 | 0.7986 | 0.5671 | 41.4399 | 41.4399 | 55.3 | 47.9
0.8523 | 0.8537 | 0.6227 | 9.4051 | 9.4051 | 53.9 | 41.8
0.7842 | 0.7981 | 0.5866 | 39.8962 | 39.8962 | 55.6 | 44.3
0.0671 | 0.7666 | 0.5727 | 44.3998 | 44.3998 | 55.5 | 38.9
0.7671 | 0.7713 | 0.5671 | 16.6619 | 16.6619 | 57.5 | 44.7
0.775 | 0.7852 | 0.5819 | 28.1676 | 28.1676 | 53.6 | 44
0.762 | 0.7588 | 0.5694 | 46.0708 | 46.0708 | 54.2 | 45.5
0.7532 | 0.7611 | 0.5606 | 7.6228 | 7.6228 | 55.2 | 45.5
0.7995 | 0.8088 | 0.5967 | 30.3956 | 30.3956 | 52.5 | 44.1
0.7898 | 0.7852 | 0.5866 | 41.8695 | 41.8695 | 52.9 | 49.6
0.7717 | 0.7731 | 0.5838 | 6.7793 | 6.7793 | 53.3 | 45.2
0.7639 | 0.7773 | 0.5727 | 30.0137 | 30.0137 | 49.7 | 46.1
0.7759 | 0.7773 | 0.5861 | 41.0579 | 41.0579 | 47.5 | 50.2
0.5324 | 0.7727 | 0.569 | 5.2834 | 5.2834 | 47.1 | 44.1
0.7528 | 0.7116 | 0.5366 | 26.7354 | 26.7354 | 45 | 43.7
0.7463 | 0.7551 | 0.5532 | 43.7951 | 43.7951 | 44.6 | 42.2
0.7708 | 0.769 | 0.5713 | 7.7978 | 7.7978 | 46 | 38.8
0.7754 | 0.7787 | 0.5759 | 36.602 | 36.602 | 47.2 | 43.5
0.431 | 0.7741 | 0.5671 | 42.1082 | 42.1082 | 47.4 | 49.3
0.8018 | 0.8004 | 0.5958 | 13.0812 | 13.0812 | 47.9 | 40.3
0.8004 | 0.8143 | 0.6319 | 42.9198 | 42.9198 | 49.5 | 42.7
0.0181 | 0.7773 | 0.5759 | 42.2037 | 42.2037 | 50.4 | 36.7
0.7736 | 0.7764 | 0.5787 | 7.0021 | 7.0021 | 52 | 43.8
0.7657 | 0.7495 | 0.5472 | 37.2704 | 37.2704 | 53.1 | 44.9
0.6606 | 0.7338 | 0.5435 | 46.4209 | 46.4209 | 53.5 | 46.3
0.7657 | 0.7708 | 0.5829 | 16.1526 | 16.1526 | 55.7 | 46.1
0.769 | 0.7079 | 0.5722 | 42.8403 | 42.8403 | 51 | 45.3
0.0255 | 0.6977 | 0.5537 | 16.8051 | 16.8051 | 50.3 | 31.1
0.7569 | 0.7666 | 0.5717 | 25.6214 | 25.6214 | 53.4 | 45.1
0.7477 | 0.7347 | 0.5481 | 43.7951 | 43.7951 | 51.7 | 43.1
0.7528 | 0.7495 | 0.5542 | 4.9333 | 4.9333 | 52.4 | 46.3
0.7565 | 0.7685 | 0.5736 | 41.3285 | 41.3285 | 52.1 | 46
0.0144 | 0.7102 | 0.5625 | 44.2566 | 44.2566 | 52.6 | 35.6
0.7477 | 0.7532 | 0.5643 | 29.9023 | 29.9023 | 53.7 | 43.4
0.7574 | 0.7639 | 0.5611 | 47.0893 | 47.0893 | 53.1 | 44.1
0.7671 | 0.7731 | 0.5773 | 16.1685 | 16.1685 | 53.5 | 40.8
0.7708 | 0.694 | 0.5648 | 47.2643 | 47.2643 | 52.3 | 44.9
0.6694 | 0.8366 | 0.5653 | 4.6946 | 4.6946 | 51.7 | 43.1
0.7518 | 0.718 | 0.5259 | 40.1826 | 40.1826 | 52.6 | 42.2
0.0329 | 0.7532 | 0.5611 | 45.9276 | 45.9276 | 53 | 40.7
0.7819 | 0.7805 | 0.5792 | 22.1204 | 22.1204 | 54.2 | 38.6
0.775 | 0.7592 | 0.5653 | 43.9542 | 43.9542 | 54.9 | 45.1
0.3449 | 0.6907 | 0.5231 | 5.2675 | 5.2675 | 55.3 | 37.5
0.7921 | 0.7991 | 0.5879 | 35.1061 | 35.1061 | 56.8 | 44.4
0.7782 | 0.6907 | 0.568 | 46.2618 | 46.2618 | 55.9 | 49.2
0.7805 | 0.7875 | 0.5926 | 19.6378 | 19.6378 | 56.7 | 45.3
0.7856 | 0.7828 | 0.5815 | 43.6996 | 43.6996 | 54.8 | 49.2
0.7847 | 0.7764 | 0.575 | 43.6837 | 43.6837 | 54.7 | 49
0.7685 | 0.7389 | 0.5565 | 22.55 | 22.55 | 48.5 | 46.7
0.8009 | 0.8041 | 0.5856 | 40.4214 | 40.4214 | 49.3 | 49.5
0.4301 | 0.7921 | 0.5782 | 5.3312 | 5.3312 | 50.6 | 40.3
0.7532 | 0.769 | 0.5676 | 35.5517 | 35.5517 | 49.1 | 47.9
0.0597 | 0.6991 | 0.5449 | 44.4317 | 44.4317 | 49.4 | 46.3
0.7528 | 0.7565 | 0.5764 | 20.6722 | 20.6722 | 51.1 | 46
0.7509 | 0.7509 | 0.5514 | 48.2351 | 48.2351 | 52 | 47.3
0.7616 | 0.7616 | 0.5514 | 12.2378 | 12.2378 | 53.6 | 43.9
0.7426 | 0.6852 | 0.5254 | 47.7418 | 47.7418 | 60.7 | 53.4
0.3759 | 0.7708 | 0.5713 | 4.2968 | 4.2968 | 63.2 | 43.7
0.7657 | 0.7773 | 0.5667 | 45.4502 | 45.4502 | 56.1 | 46.6
0.0227 | 0.7569 | 0.5597 | 21.5156 | 21.5156 | 54.8 | 31.2
0.7481 | 0.7574 | 0.5634 | 27.8812 | 27.8812 | 52.4 | 46.1
0.7852 | 0.769 | 0.5792 | 44.9727 | 44.9727 | 53.1 | 48.5
0.7796 | 0.7824 | 0.5879 | 10.9647 | 10.9647 | 54.4 | 46.2
0.7662 | 0.7819 | 0.5833 | 43.2859 | 43.2859 | 56.1 | 46
0.0144 | 0.7643 | 0.562 | 43.3495 | 43.3495 | 56.1 | 37.1
0.7708 | 0.7685 | 0.5611 | 21.9453 | 21.9453 | 54.5 | 46.5
0.7597 | 0.7611 | 0.5597 | 44.2725 | 44.2725 | 53.1 | 49.1
0.1713 | 0.7565 | 0.5509 | 5.0765 | 5.0765 | 52.8 | 37.7
0.7458 | 0.7481 | 0.5555 | 24.8257 | 24.8257 | 53.1 | 48.2
0.7541 | 0.6523 | 0.5342 | 45.2592 | 45.2592 | 51.4 | 46.7
0.7588 | 0.75 | 0.562 | 5.729 | 5.729 | 50.7 | 44.4
0.7875 | 0.7079 | 0.5227 | 31.7642 | 31.7642 | 49.8 | 45.5
0.5379 | 0.7685 | 0.5736 | 48.5693 | 48.5693 | 51.3 | 48.3
0.7574 | 0.7565 | 0.5514 | 15.6275 | 15.6275 | 51.3 | 43.9
0.7324 | 0.7495 | 0.5467 | 40.9306 | 40.9306 | 53.6 | 47.6
0.0125 | 0.7125 | 0.5481 | 40.9147 | 40.9147 | 54.5 | 47.2
0.7495 | 0.7532 | 0.5528 | 14.7045 | 14.7045 | 55.4 | 43.5
0.7426 | 0.7565 | 0.5537 | 45.1955 | 45.1955 | 53.3 | 46.2
0.0259 | 0.6986 | 0.5472 | 17.6645 | 17.6645 | 53.2 | 32.8
0.7528 | 0.7194 | 0.5231 | 29.8545 | 29.8545 | 52.9 | 44.5
0.7546 | 0.6972 | 0.5676 | 50.9245 | 50.9245 | 51.5 | 47
0.7449 | 0.7528 | 0.5551 | 19.415 | 19.415 | 50.3 | 45.5
0.7546 | 0.6509 | 0.568 | 46.8028 | 46.8028 | 49.9 | 48.6
0.7555 | 0.7611 | 0.5671 | 8.0365 | 8.0365 | 51.1 | 48.7
0.7842 | 0.7893 | 0.5671 | 48.5375 | 48.5375 | 53.5 | 49.9
0.2245 | 0.7458 | 0.5671 | 5.0925 | 5.0925 | 54.2 | 41.1
0.7356 | 0.7449 | 0.5417 | 29.4567 | 29.4567 | 54.7 | 50.7
0.7926 | 0.6805 | 0.519 | 45.3547 | 45.3547 | 54 | 52.9
0.7787 | 0.7754 | 0.5657 | 10.169 | 10.169 | 54 | 48.5
0.7903 | 0.7597 | 0.556 | 42.6652 | 42.6652 | 54.9 | 49.7
0.1625 | 0.7217 | 0.5495 | 42.5697 | 42.5697 | 55.6 | 46.6
0.7625 | 0.7565 | 0.5495 | 18.5715 | 18.5715 | 56.6 | 48.1
0.7805 | 0.7736 | 0.5713 | 44.6226 | 44.6226 | 55.3 | 49.8
0.4847 | 0.7241 | 0.5264 | 5.363 | 5.363 | 55.6 | 41.7
0.7842 | 0.7565 | 0.5588 | 32.6554 | 32.6554 | 56.3 | 43.7
0.7639 | 0.7602 | 0.5537 | 44.2248 | 44.2248 | 55.7 | 48.4
0.7481 | 0.7495 | 0.5602 | 10.6782 | 10.6782 | 57 | 43.2
0.7477 | 0.744 | 0.5417 | 39.3233 | 39.3233 | 55.3 | 45.3
0.2481 | 0.7509 | 0.5542 | 42.3469 | 42.3469 | 55 | 46.4
0.7435 | 0.7199 | 0.5227 | 17.1393 | 17.1393 | 56.6 | 43.4
0.7509 | 0.7208 | 0.6134 | 43.2859 | 43.2859 | 55.4 | 47.6
0.019 | 0.7342 | 0.5648 | 15.707 | 15.707 | 55.5 | 29.6
0.7694 | 0.7389 | 0.5467 | 27.5629 | 27.5629 | 54.6 | 44.6
0.7574 | 0.7356 | 0.5588 | 52.4364 | 52.4364 | 55.7 | 50
0.7518 | 0.7569 | 0.5694 | 17.569 | 17.569 | 57.3 | 47.1
0.7403 | 0.6903 | 0.5366 | 46.5323 | 46.5323 | 55.8 | 48.2
0.6416 | 0.7912 | 0.5426 | 5.5062 | 5.5062 | 56.1 | 47.7
0.7842 | 0.7333 | 0.5213 | 34.5491 | 34.5491 | 60.2 | 50.2
0.7416 | 0.743 | 0.5393 | 47.9805 | 47.9805 | 58.2 | 54.9
0.7759 | 0.7555 | 0.5579 | 18.7307 | 18.7307 | 57.9 | 49.4
0.7782 | 0.706 | 0.5629 | 43.6678 | 43.6678 | 59.4 | 52.2
0.0491 | 0.7009 | 0.5342 | 5.7608 | 5.7608 | 59.8 | 37
0.7486 | 0.7454 | 0.5542 | 29.0588 | 29.0588 | 54.9 | 52
0.7694 | 0.743 | 0.5514 | 46.3891 | 46.3891 | 53.4 | 51.2
0.7634 | 0.7643 | 0.5606 | 9.055 | 9.055 | 53.9 | 48.5
0.7597 | 0.7662 | 0.5602 | 39.0846 | 39.0846 | 52.2 | 49.7
0.1569 | 0.7333 | 0.5278 | 43.5882 | 43.5882 | 51.7 | 44.5
0.7764 | 0.7782 | 0.5713 | 17.0597 | 17.0597 | 51.3 | 47.8
0.769 | 0.7639 | 0.5565 | 41.8695 | 41.8695 | 50.3 | 51.8
0.2454 | 0.7416 | 0.5495 | 5.1879 | 5.1879 | 50.5 | 39.6
0.7565 | 0.7694 | 0.5653 | 28.5973 | 28.5973 | 49 | 47.3
0.7597 | 0.7625 | 0.556 | 43.0631 | 43.0631 | 49.1 | 50.6
0.7 | 0.769 | 0.5856 | 14.7045 | 14.7045 | 50.5 | 43.1
0.7366 | 0.7407 | 0.5379 | 30.1569 | 30.1569 | 52.1 | 48.8
0.7569 | 0.6764 | 0.5444 | 44.0975 | 44.0975 | 51.1 | 48
0.762 | 0.7648 | 0.5657 | 8.1002 | 8.1002 | 50.9 | 45.1
0.7569 | 0.775 | 0.5759 | 39.8962 | 39.8962 | 51.9 | 47.6
0.1625 | 0.7083 | 0.5426 | 44.6385 | 44.6385 | 52.9 | 42.5
0.7546 | 0.7634 | 0.5643 | 22.9956 | 22.9956 | 56.2 | 46.4
0.7495 | 0.6532 | 0.5565 | 45.1478 | 45.1478 | 56.4 | 47.4
0.7592 | 0.7231 | 0.5254 | 9.3415 | 9.3415 | 57.1 | 44.7
0.7588 | 0.7291 | 0.5444 | 39.5461 | 39.5461 | 57.8 | 48
0.0065 | 0.7185 | 0.5481 | 47.2643 | 47.2643 | 57.6 | 49.1
0.7625 | 0.769 | 0.562 | 24.0937 | 24.0937 | 58.8 | 48.9
0.7407 | 0.6736 | 0.5611 | 48.2351 | 48.2351 | 59.1 | 52.1
0.7528 | 0.7541 | 0.5787 | 11.3148 | 11.3148 | 60.1 | 50.6
0.7717 | 0.6768 | 0.5579 | 48.2033 | 48.2033 | 60.5 | 52.6
0.1602 | 0.7625 | 0.5606 | 4.0899 | 4.0899 | 60.9 | 43.1
0.7671 | 0.6856 | 0.5065 | 35.8382 | 35.8382 | 57.1 | 53
0.7217 | 0.6574 | 0.519 | 46.9461 | 46.9461 | 56.3 | 54.2
0.7379 | 0.6856 | 0.5079 | 21.9453 | 21.9453 | 55.8 | 49.5
0.7708 | 0.7648 | 0.5588 | 43.1267 | 43.1267 | 56.3 | 54.3
0.5518 | 0.7708 | 0.5486 | 4.4877 | 4.4877 | 56.8 | 49.7
0.7384 | 0.7454 | 0.5583 | 34.4536 | 34.4536 | 56.4 | 52.3
0.743 | 0.7384 | 0.5421 | 43.5087 | 43.5087 | 57.1 | 53.7
0.7528 | 0.7518 | 0.5532 | 13.304 | 13.304 | 58.8 | 50.5
0.7727 | 0.7291 | 0.5528 | 44.3521 | 44.3521 | 59.7 | 51.8
0.0181 | 0.743 | 0.5366 | 41.8377 | 41.8377 | 60.2 | 39.7
0.7315 | 0.6856 | 0.4847 | 21.3406 | 21.3406 | 58.2 | 49.6
0.7449 | 0.7079 | 0.5375 | 42.9676 | 42.9676 | 58.2 | 51.2
0.1407 | 0.7338 | 0.5287 | 4.997 | 4.997 | 59.2 | 36
0.7569 | 0.7208 | 0.5352 | 30.0137 | 30.0137 | 58.8 | 47.3
0.7486 | 0.7472 | 0.5495 | 46.5482 | 46.5482 | 59.4 | 48.2
0.4074 | 0.7416 | 0.5597 | 17.4894 | 17.4894 | 60.5 | 40.9
0.7639 | 0.7407 | 0.5796 | 29.0588 | 29.0588 | 59 | 47.2
0.7546 | 0.7574 | 0.5579 | 44.2407 | 44.2407 | 59.2 | 47.7
0.7528 | 0.7528 | 0.5574 | 8.3389 | 8.3389 | 59.9 | 45.5
0.7625 | 0.7666 | 0.569 | 42.9517 | 42.9517 | 59.1 | 49.4
0.0171 | 0.7379 | 0.5421 | 47.1211 | 47.1211 | 59.2 | 38.4
0.7463 | 0.7486 | 0.5481 | 32.2257 | 32.2257 | 59.8 | 49.6
0.7092 | 0.7296 | 0.5333 | 47.0575 | 47.0575 | 59.6 | 51.2
0.7454 | 0.75 | 0.5537 | 18.2214 | 18.2214 | 60.7 | 47.7
0.7643 | 0.7611 | 0.5342 | 47.2166 | 47.2166 | 58.8 | 53.5
0.7393 | 0.7356 | 0.5435 | 4.9651 | 4.9651 | 59.2 | 50.2
0.7528 | 0.7648 | 0.5611 | 41.5194 | 41.5194 | 59.5 | 49.7
0.1792 | 0.7477 | 0.5481 | 44.2725 | 44.2725 | 59.4 | 47
0.7333 | 0.7495 | 0.5542 | 23.9505 | 23.9505 | 55.3 | 48.1
0.7666 | 0.7528 | 0.5597 | 43.1904 | 43.1904 | 54.2 | 49.5
0.6296 | 0.7889 | 0.5565 | 5.6017 | 5.6017 | 54.5 | 45.7
0.775 | 0.7727 | 0.5629 | 34.1672 | 34.1672 | 55.8 | 47.7
0.7342 | 0.7333 | 0.5305 | 45.1955 | 45.1955 | 55.7 | 48
0.7495 | 0.7356 | 0.5472 | 15.2774 | 15.2774 | 57.4 | 46.8
0.7685 | 0.7509 | 0.5565 | 45.2274 | 45.2274 | 58.4 | 48
0.0218 | 0.7486 | 0.5472 | 17.0916 | 17.0916 | 58.9 | 32.8
0.7458 | 0.7412 | 0.5495 | 26.5603 | 26.5603 | 57.8 | 47.2
0.7532 | 0.7486 | 0.5504 | 43.1426 | 43.1426 | 56.5 | 49
0.4014 | 0.7129 | 0.5185 | 5.3312 | 5.3312 | 56.7 | 42.3
0.7555 | 0.7569 | 0.5426 | 32.0666 | 32.0666 | 60 | 48.4
0.7477 | 0.7477 | 0.5449 | 41.8536 | 41.8536 | 56 | 49.5
0.7037 | 0.8143 | 0.5606 | 5.6017 | 5.6017 | 52.6 | 46.5
0.7504 | 0.7504 | 0.5417 | 37.5409 | 37.5409 | 52.2 | 46.8
0.7384 | 0.7347 | 0.5629 | 44.3203 | 44.3203 | 51.2 | 48.4
0.7481 | 0.7523 | 0.5491 | 10.9329 | 10.9329 | 50.6 | 45.7
0.7481 | 0.7592 | 0.5504 | 41.1375 | 41.1375 | 49.8 | 47.5
0.2 | 0.7541 | 0.5481 | 43.27 | 43.27 | 50 | 46.7
0.75 | 0.7555 | 0.5671 | 15.341 | 15.341 | 49.4 | 47.8
0.7518 | 0.75 | 0.5518 | 43.8429 | 43.8429 | 48.5 | 48.7
0.0218 | 0.7333 | 0.531 | 25.701 | 25.701 | 49.2 | 33
0.8305 | 0.7435 | 0.5449 | 21.7862 | 21.7862 | 53.3 | 43.9
0.8171 | 0.7579 | 0.5634 | 48.1714 | 48.1714 | 52 | 48.4
0.5736 | 0.7796 | 0.5467 | 5.4744 | 5.4744 | 53 | 46.5
0.7713 | 0.7551 | 0.5467 | 31.9233 | 31.9233 | 53.5 | 47.3
0.769 | 0.7736 | 0.5574 | 43.4291 | 43.4291 | 54.6 | 46.2
0.769 | 0.7662 | 0.5736 | 6.6043 | 6.6043 | 56.3 | 45.4
0.775 | 0.781 | 0.5704 | 36.1246 | 36.1246 | 55.3 | 47.2
0.7754 | 0.75 | 0.5435 | 44.4317 | 44.4317 | 55.7 | 48.7
0.7842 | 0.7852 | 0.5782 | 10.5032 | 10.5032 | 57.8 | 45.2
0.7736 | 0.787 | 0.5805 | 37.1749 | 37.1749 | 56.1 | 48.5
0.4958 | 0.7754 | 0.5611 | 41.2966 | 41.2966 | 55.2 | 48.3
0.7657 | 0.768 | 0.5713 | 10.4236 | 10.4236 | 52.6 | 46.4
0.7592 | 0.7801 | 0.5856 | 37.6364 | 37.6364 | 51 | 47.7
0.4773 | 0.7579 | 0.5736 | 42.0287 | 42.0287 | 50.7 | 48.4
0.7694 | 0.7731 | 0.5611 | 11.0761 | 11.0761 | 50.8 | 45.5
0.775 | 0.7893 | 0.575 | 39.8644 | 39.8644 | 50.1 | 48.7
0.3819 | 0.7741 | 0.5782 | 43.7474 | 43.7474 | 50.1 | 49.8
0.7708 | 0.7773 | 0.5815 | 13.0653 | 13.0653 | 49.5 | 46.8
0.7828 | 0.7199 | 0.5231 | 42.0764 | 42.0764 | 48.9 | 47.3
0.2102 | 0.7592 | 0.5611 | 42.0127 | 42.0127 | 49.6 | 45.4
0.7657 | 0.7361 | 0.537 | 16.4232 | 16.4232 | 52.4 | 43.1
0.762 | 0.7222 | 0.5366 | 42.9198 | 42.9198 | 52.2 | 44.5
0.0889 | 0.7463 | 0.5842 | 4.9492 | 4.9492 | 53.2 | 30.8
0.7643 | 0.7463 | 0.5537 | 25.2236 | 25.2236 | 52.2 | 44.7
0.7454 | 0.6592 | 0.5579 | 44.5908 | 44.5908 | 51.9 | 44.5
0.731 | 0.7338 | 0.5444 | 11.3307 | 11.3307 | 52.5 | 42.5
0.7407 | 0.7245 | 0.5449 | 47.2643 | 47.2643 | 51 | 47.1
0.7315 | 0.7241 | 0.5426 | 7.5591 | 7.5591 | 51.7 | 45.1
0.7347 | 0.6801 | 0.5611 | 47.4394 | 47.4394 | 55.2 | 47.1
0.7727 | 0.7731 | 0.5768 | 8.132 | 8.132 | 56 | 47.2
0.7384 | 0.65 | 0.5463 | 49.731 | 49.731 | 51.1 | 47
0.7611 | 0.7625 | 0.5898 | 7.1931 | 7.1931 | 49.7 | 47.6
0.7495 | 0.6898 | 0.5741 | 48.808 | 48.808 | 51 | 48.7
0.7898 | 0.7801 | 0.568 | 8.3389 | 8.3389 | 51.9 | 48.5
0.7579 | 0.775 | 0.5903 | 41.0897 | 41.0897 | 49.8 | 47.9
0.0144 | 0.7611 | 0.5861 | 43.9861 | 43.9861 | 49.9 | 39
0.8032 | 0.8171 | 0.6227 | 27.4356 | 27.4356 | 53.4 | 46.7
0.7764 | 0.7407 | 0.5954 | 44.1134 | 44.1134 | 52.5 | 49.5
0.7495 | 0.7199 | 0.544 | 12.1105 | 12.1105 | 52.8 | 45.4
0.7801 | 0.7477 | 0.5699 | 40.9147 | 40.9147 | 54.1 | 46.5
0.044 | 0.7278 | 0.5884 | 42.6652 | 42.6652 | 54.8 | 42.9
0.7773 | 0.769 | 0.5787 | 19.0808 | 19.0808 | 53.6 | 47.7
0.7796 | 0.7741 | 0.5648 | 43.2222 | 43.2222 | 53.3 | 49.9
0.1968 | 0.7528 | 0.5648 | 5.0925 | 5.0925 | 53.9 | 37.4
0.7597 | 0.7625 | 0.575 | 29.8386 | 29.8386 | 51.8 | 46.2
0.744 | 0.744 | 0.5676 | 43.9542 | 43.9542 | 51.5 | 51.1
0.7338 | 0.7338 | 0.5532 | 15.0387 | 15.0387 | 52.8 | 48.7
0.7569 | 0.7412 | 0.5611 | 42.7448 | 42.7448 | 52.1 | 48.4
0.0347 | 0.7347 | 0.5472 | 12.4765 | 12.4765 | 52.5 | 33.8
0.7116 | 0.7273 | 0.5588 | 29.1384 | 29.1384 | 54.7 | 48.7
0.7426 | 0.6745 | 0.4972 | 46.0549 | 46.0549 | 54.6 | 50.5
0.743 | 0.7449 | 0.5551 | 22.9479 | 22.9479 | 54.7 | 46.3
0.7426 | 0.6847 | 0.5 | 47.0416 | 47.0416 | 55.9 | 50.3
0.7541 | 0.7176 | 0.5301 | 19.4786 | 19.4786 | 57.5 | 45.1
0.7393 | 0.6787 | 0.556 | 51.4974 | 51.4974 | 58.5 | 47.2
0.7592 | 0.7296 | 0.5264 | 22.6614 | 22.6614 | 59.2 | 44.1
0.7403 | 0.662 | 0.5217 | 45.1955 | 45.1955 | 54.3 | 46.9
0.7634 | 0.7671 | 0.5829 | 16.3277 | 16.3277 | 51.6 | 46
0.7805 | 0.7801 | 0.5838 | 43.9861 | 43.9861 | 49.7 | 47.6
0.5583 | 0.7704 | 0.5713 | 5.554 | 5.554 | 49.5 | 46.7
0.7518 | 0.7704 | 0.5838 | 38.9732 | 38.9732 | 48.4 | 46.7
0.0231 | 0.7657 | 0.5879 | 44.8613 | 44.8613 | 48.7 | 45.2
0.7546 | 0.7616 | 0.5722 | 24.3324 | 24.3324 | 48.9 | 47.9
0.7828 | 0.7671 | 0.5852 | 46.0867 | 46.0867 | 49.4 | 51
0.7713 | 0.775 | 0.5815 | 11.3307 | 11.3307 | 50.3 | 46.9
0.7782 | 0.7694 | 0.5634 | 46.2459 | 46.2459 | 51.5 | 48.6
0.2866 | 0.75 | 0.5583 | 5.172 | 5.172 | 52.8 | 39.6
0.7528 | 0.7532 | 0.5736 | 27.9608 | 27.9608 | 54.8 | 50.1
0.7694 | 0.7546 | 0.5629 | 42.8403 | 42.8403 | 54.1 | 51.6
0.7685 | 0.7657 | 0.5792 | 10.344 | 10.344 | 54.5 | 48.4
0.7643 | 0.7759 | 0.575 | 39.7211 | 39.7211 | 53.6 | 49.7
0.0537 | 0.7532 | 0.575 | 40.5009 | 40.5009 | 53.6 | 52.5
0.7704 | 0.7287 | 0.5643 | 20.5608 | 20.5608 | 55.8 | 46.8
0.7625 | 0.7347 | 0.5727 | 48.076 | 48.076 | 57.1 | 46.9
0.8074 | 0.7662 | 0.569 | 9.4688 | 9.4688 | 57.7 | 45.1
0.7616 | 0.7634 | 0.5551 | 42.3469 | 42.3469 | 54.2 | 45.9
0.0139 | 0.7009 | 0.5491 | 40.5646 | 40.5646 | 53.6 | 44.1
0.7315 | 0.7435 | 0.5481 | 24.6507 | 24.6507 | 52.3 | 47.8
0.737 | 0.6963 | 0.5509 | 42.9835 | 42.9835 | 52.6 | 48.9
0.7356 | 0.7342 | 0.5467 | 5.8722 | 5.8722 | 53.4 | 47.7
0.7407 | 0.7393 | 0.5491 | 35.2334 | 35.2334 | 55.4 | 47.8
0.481 | 0.7241 | 0.5537 | 45.5297 | 45.5297 | 54.8 | 48.2
0.7458 | 0.7481 | 0.5653 | 22.375 | 22.375 | 54.2 | 44.9
0.7944 | 0.706 | 0.5393 | 48.442 | 48.442 | 57.5 | 51
0.7486 | 0.7129 | 0.5305 | 10.0576 | 10.0576 | 57.9 | 45.5
0.7454 | 0.7602 | 0.5796 | 44.3203 | 44.3203 | 55 | 48.8
0.0181 | 0.7379 | 0.5676 | 46.4527 | 46.4527 | 54.5 | 45.5
0.7477 | 0.7106 | 0.5352 | 30.4274 | 30.4274 | 55.1 | 50.5
0.7495 | 0.693 | 0.5555 | 49.5878 | 49.5878 | 54.1 | 54.3
0.7546 | 0.7588 | 0.5606 | 19.9242 | 19.9242 | 55 | 51.3
0.787 | 0.7227 | 0.5768 | 44.8932 | 44.8932 | 55.7 | 54.4
0.0282 | 0.762 | 0.569 | 14.4976 | 14.4976 | 57.5 | 38.2
0.8222 | 0.7523 | 0.5583 | 29.027 | 29.027 | 58.4 | 50.8
0.7796 | 0.7454 | 0.5764 | 45.4342 | 45.4342 | 58.4 | 51.5
0.6602 | 0.7986 | 0.5542 | 5.6494 | 5.6494 | 59.1 | 50.8
0.7713 | 0.7935 | 0.5838 | 38.1138 | 38.1138 | 59.8 | 52.5
0.7509 | 0.7092 | 0.5583 | 46.6119 | 46.6119 | 58.8 | 55
0.7694 | 0.7704 | 0.5625 | 11.3148 | 11.3148 | 59.9 | 51
0.8611 | 0.7384 | 0.5389 | 29.7749 | 29.7749 | 59.4 | 50.8
0.7958 | 0.8106 | 0.5977 | 30.4911 | 30.4911 | 59.6 | 51
0.8236 | 0.7477 | 0.5699 | 43.9224 | 43.9224 | 58.3 | 54.6
0.1778 | 0.7759 | 0.5625 | 4.9333 | 4.9333 | 58.7 | 38.3
0.7773 | 0.7338 | 0.5375 | 18.2055 | 18.2055 | 54 | 51.2
0.7463 | 0.7416 | 0.5514 | 41.0738 | 41.0738 | 54 | 51.9
0.0435 | 0.7092 | 0.5366 | 5.729 | 5.729 | 55 | 36.4
0.7088 | 0.7148 | 0.5458 | 33.3397 | 33.3397 | 60.7 | 55

## _dictionary (hidden)
version | 8

## _penmei6_month_day (hidden)
BF8_L1R_PCI_XV105110OPSDI_10s_cur
23:10/23:56
00:47
01:44
02:37
03:32
04:26/04:50/04:57
05:29
06:22
07:14
08:07
09:02/09:53
10:45
11:37
12:28
13:20
14:10
15:01/15:52
16:39
17:24
18:16
19:00/19:51
20:37
21:27
22:14
23:04/23:51
00:37
01:28
02:17
03:06
04:00/04:53
05:38
06:32
07:25
08:05/08:53
09:43
10:32
11:22
12:15
13:01/13:53
14:37
15:24
16:07/16:57
17:45
18:32
19:19
20:00/20:43
21:37
22:20
23:09/23:51
00:36
01:22
02:08/02:52
03:44
04:25
05:15/05:41
06:28
07:10/07:57
08:45
09:32
10:23
11:15
12:04/12:54
13:45
14:36
15:27
16:16
17:03/17:50
18:39
19:28
20:15
21:09/21:55
22:46
23:31
00:20
01:08/01:58
02:48
03:37
04:24
05:11/05:58
06:41
07:26
08:14
09:50
10:43
11:33
12:23
13:15
14:04/14:53
15:43
16:35
17:22
18:13
19:00/19:48
20:31
21:22
22:09/22:58
23:42
00:34
01:18
02:10/02:51
03:38
04:23
05:11/05:58
06:47
07:34
08:23
09:11/09:56
10:43
11:31
12:16
13:07/13:50
14:39
15:25
16:13/16:59
17:49
18:39
19:28
20:17
21:10
22:02/22:55
23:44
00:39
01:26
02:18
03:03/03:53
04:41
05:28
06:14
07:04/07:48
08:37
09:20
10:08/10:45
11:31
12:16
13:04/13:48
14:38
15:23
16:10/16:55
17:48
18:38
19:32
20:24
21:17
22:07/22:59
23:52
00:44
01:34
02:24
03:12
04:02/04:51
05:42
06:31
07:23/07:54/07:58
08:01/08:03/08:06/08:36/08:39/08:46
09:28
10:16/10:46
11:33
12:05/12:05/12:06/12:53
13:36
14:24
15:04/15:55
16:39
17:26
18:12/18:43
19:24
20:14
21:02/21:46
22:28
23:20
00:01/00:46
01:29
02:15/02:57
03:41
04:24
05:17
06:02/06:53
07:36
08:25
09:09/09:58
10:44
11:00
16:14
17:01/17:51
18:38
19:25
20:14
21:05/21:48
22:38
23:24
00:14
01:00/01:52
02:43
03:36
04:30
05:22
06:13
07:07/07:58
08:52
09:41
10:31
11:19
12:08/12:53
13:44
14:35
15:29
16:16
17:00
21:35
22:21
23:12/23:55
00:44
01:37
02:31
03:21
04:17
05:10
06:03/06:54
07:00
13:10/13:58
14:47
15:38
16:26
17:18
18:06/18:55
19:45
20:33
21:17
22:05/22:51
23:39
00:22
01:12/01:59
02:47
03:30
04:21
05:11/05:58
06:42
07:28
08:12/08:58
09:48
10:39
11:30
12:22
13:19
14:11
15:04/15:56
16:51
17:42
18:28
19:18
20:04/20:53
21:41
22:30
23:15
00:09/00:55
01:43
02:31
03:20
04:06/04:54
05:40
06:30
07:15
08:02/08:46
09:36
10:27
11:18
12:17
13:09/13:58
14:47
15:33
16:24
17:14
18:05/18:49
19:40
20:27
21:16
22:03/22:51
23:40
00:28
01:13
02:06/02:52
03:43
04:27
05:17/05:52
06:42
07:28
08:17
09:03/09:55
10:42
11:33
12:20
13:16
14:04/14:53
15:39
16:27
17:22
18:16
19:09
20:01/20:51
21:43
22:36
23:29
00:20
01:12/01:57
02:48
03:35
04:23
05:11/05:59
06:46
07:34
08:18
09:05/09:51
10:44
11:30
12:18/12:54
13:39
14:29
15:17
16:05/16:52
17:45
18:41
19:34
20:26
21:16
22:10
23:00/23:52
00:40
01:36
02:22
03:14/03:58
04:47
05:34
06:24
07:11
08:47
09:35
10:24
11:11/11:54
12:44
13:28
14:16/14:58
15:50
16:37
17:21
18:06/18:58
19:40
20:28
21:11/21:57
22:46
23:36
00:19
01:10/01:57
02:48
03:29
04:18
05:01/05:50
06:35
07:22
08:05/08:54
09:37
10:25
11:05/11:51
12:38
13:25
14:06/14:55
15:39
16:25
17:09/17:56
18:41
19:29
20:13
21:05/21:50
22:40
23:24
00:18
01:09
02:07
03:05
04:08
05:06
06:03
07:04
08:03/08:57
09:54
10:44
11:39
12:28
13:18
14:06/14:56
15:42
16:30
17:16
18:05/18:51
19:43
20:30
21:21
22:11
23:00/23:48
00:37
01:31
02:30
03:25
04:24
05:19
06:20
07:21
08:24
09:14
10:11/10:57
11:51
12:42
13:33
14:23
15:16
16:06
17:00/17:52
18:41
19:27
20:18
21:05/21:56
22:41
23:34
00:17
01:11
02:07/02:57
03:43
04:40
05:23
06:15/06:59
07:48
08:39
09:30
10:21
11:14
12:06/12:59
13:46
14:38
15:29
16:25
17:15
18:03/18:48
19:37
20:26
21:13/21:58
22:34/22:38/22:50
23:36
00:21
01:06/01:41
02:05/02:45
03:27
04:11/04:50
05:34
06:14
07:04/07:49
08:40
09:00

## _metadata (hidden)
DateTime | 43544.3819
DateTime1 | 2019年03月20日
DateTime2 | 03月20日
DateTime3 | 2019/03/20
DateTime4 | 03/20
DateTime5 | 03月
DateTime6 | 2019年03月
TemplateName | 8高炉喷煤月报
Type | 月表报
TemplatePath | /u01/reports/cn_zh/8高炉/月表报/8高炉喷煤月报_2019-03-20.xlsx
AutoBuild | Enable
Build | 1
BuildUnit | HOUR
AutoBuildDelay | 1
AutoBuildDelayUnit
Language | cn_zh
BlowingInDate | 2019-03-20
Build_Type | automatic
Build_StartTime | 2019-03-20 09:10:00
Build_EndTime | 2019-03-20 09:13:33
ExcelFile | /u01/reports/cn_zh/8高炉/月表报/8高炉喷煤月报_2019-03-20.xlsx
DateTime7 | 43525.3819

## _penmei7_month_day (hidden)
BF8_L1R_PCI_XV105210OPSDI_10s_cur
23:10/23:56
00:47
01:44
02:37
03:32
04:26/04:51/04:57
05:29
06:22
07:14
08:07
09:02/09:53
10:45
11:37
12:28
13:20
14:10
15:01/15:52
16:39
17:24
18:16
19:00/19:51
20:37
21:27
22:14
23:04/23:51
00:37
01:28
02:17
03:06
04:00/04:53
05:38
06:32
07:25
08:05/08:53
09:43
10:32
11:22
12:15
13:01/13:53
14:37
15:24
16:07/16:57
17:45
18:32
19:19
20:00/20:43
21:38
22:20
23:09/23:51
00:36
01:22
02:08/02:52
03:44
04:25
05:15/05:41
06:28
07:10/07:57
08:45
09:32
10:23
11:15
12:04/12:54
13:45
14:36
15:27
16:16
17:03/17:51
18:39
19:28
20:15
21:09/21:55
22:46
23:31
00:20
01:08/01:58
02:48
03:37
04:24
05:11/05:58
06:41
07:26
08:14
09:50
10:43
11:33
12:24
13:15
14:04/14:53
15:43
16:35
17:22
18:13
19:00/19:48
20:31
21:22
22:09/22:58
23:42
00:34
01:18
02:10/02:51
03:38
04:23
05:11/05:58
06:47
07:34
08:23
09:11/09:56
10:43
11:31
12:16
13:07/13:50
14:39
15:25
16:13/16:59
17:49
18:39
19:28
20:17
21:10
22:02/22:55
23:44
00:39
01:26
02:18
03:03/03:54
04:41
05:28
06:14
07:04/07:48
08:37
09:20
10:08/10:45
11:31
12:16
13:04/13:48
14:38
15:23
16:10/16:55
17:48
18:38
19:32
20:24
21:17
22:07/22:59
23:52
00:44
01:34
02:24
03:12
04:02/04:51
05:42
06:31
07:23/07:54/07:59
08:01/08:03/08:06/08:36/08:39/08:46
09:28
10:16/10:46
11:33
12:05/12:53
13:36
14:24
15:04/15:55
16:39
17:26
18:12/18:43
19:24
20:14
21:02/21:46
22:28
23:20
00:01/00:46
01:29
02:15/02:57
03:41
04:24
05:17
06:02/06:53
07:36
08:25
09:09/09:59
10:44
11:00
16:14
17:01/17:51
18:38
19:25
20:14
21:05/21:48
22:38
23:24
00:14
01:00/01:52
02:43
03:36
04:30
05:22
06:13
07:07/07:58
08:52
09:41
10:31
11:19
12:08/12:53
13:44
14:35
15:29
16:16
17:00
21:35
22:21
23:12/23:55
00:44
01:37
02:31
03:21
04:17
05:10
06:03/06:54
07:00
13:10/13:59
14:47
15:38
16:26
17:18
18:06/18:55
19:45
20:33
21:17
22:05/22:51
23:39
00:22
01:12/01:59
02:47
03:30
04:21
05:11/05:58
06:42
07:28
08:12/08:58
09:48
10:39
11:30
12:22
13:19
14:11
15:04/15:56
16:51
17:42
18:28
19:18
20:04/20:53
21:41
22:30
23:15
00:09/00:55
01:43
02:31
03:20
04:06/04:54
05:40
06:30
07:15
08:02/08:46
09:36
10:27
11:18
12:17
13:09/13:58
14:47
15:33
16:24
17:14
18:05/18:49
19:40
20:27
21:16
22:03/22:51
23:40
00:28
01:13
02:07/02:52
03:43
04:27
05:17/05:52
06:42
07:28
08:17
09:03/09:55
10:42
11:33
12:20
13:16
14:04/14:53
15:39
16:27
17:22
18:16
19:09
20:01/20:51
21:43
22:36
23:29
00:20
01:12/01:57
02:48
03:35
04:23
05:11/05:59
06:46
07:34
08:18
09:05/09:51
10:44
11:30
12:18/12:54
13:39
14:29
15:17
16:05/16:52
17:45
18:41
19:34
20:26
21:16
22:10
23:00/23:52
00:40
01:36
02:22
03:14/03:58
04:47
05:34
06:24
07:11
08:47
09:35
10:24
11:11/11:54
12:44
13:28
14:16/14:58
15:50
16:37
17:21
18:06/18:58
19:40
20:28
21:11/21:57
22:46
23:36
00:19
01:10/01:57
02:48
03:29
04:18
05:01/05:50
06:35
07:22
08:05/08:54
09:37
10:25
11:05/11:51
12:38
13:25
14:06/14:55
15:39
16:25
17:09/17:56
18:41
19:29
20:13
21:05/21:50
22:40
23:24
00:18
01:09
02:07
03:05
04:08
05:06
06:03
07:04
08:03/08:57
09:54
10:44
11:39
12:28
13:18
14:06/14:56
15:42
16:30
17:16
18:05/18:51
19:43
20:30
21:21
22:11
23:00/23:48
00:37
01:31
02:30
03:25
04:24
05:19
06:20
07:21
08:24
09:14
10:11/10:57
11:51
12:42
13:33
14:23
15:16
16:06
17:00/17:52
18:41
19:27
20:18
21:05/21:56
22:41
23:34
00:17
01:11
02:07/02:57
03:43
04:40
05:23
06:15/06:59
07:48
08:39
09:30
10:21
11:14
12:06/12:59
13:46
14:38
15:29
16:25
17:15
18:03/18:48
19:37
20:26
21:13/21:58
22:34/22:38/22:50
23:36
00:21
01:06/01:41
02:05/02:45
03:27
04:11/04:50
05:34
06:14
07:04/07:49
08:40
09:00

## _penmei10_month_day (hidden)
BF8_L1R_PCI_XV105101OPSDI_10s_cur | BF8_L1R_PCI_XV105102OPSDI_10s_cur | BF8_L2C_PCI_WT10502_1m_max | BF8_L1R_PCI_XV105201OPSDI_10s_cur | BF8_L1R_PCI_XV105202OPSDI_10s_cur | BF8_L2C_PCI_WT10503_1m_max | BF8_L1R_PCI_XV105110OPSDI_10s_cur
[5 empty] | 48.9671 |  | 1
|  | 48.3942 |  |  |  | 0
|  | 48.8717 |  |  |  | 0
[5 empty] | 49.4446 |  | 1
|  | 54.4415 |  |  |  | 0
[5 empty] | 45.3388 |  | 1
|  | 45.9276 |  |  |  | 0
[5 empty] | 50.0652 |  | 1
|  | 45.7525 |  |  |  | 0
[5 empty] | 46.1026 |  | 1
|  | 47.2643 |  |  |  | 0
|  | 47.8213 |  |  |  | 0
[5 empty] | 47.6781 |  | 1
|  | 48.3783 |  |  |  | 0
[5 empty] | 46.8665 |  | 1
|  | 45.2274 |  |  |  | 0
|  | 48.9353 |  |  | 43.9542 | 0 | 1
[5 empty] | 42.1719 |  | 1
|  | 47.0893 |  |  |  | 0
[5 empty] | 45.7048 |  | 1
|  | 45.5934 |  |  | 44.0816 | 0 | 1
|  | 47.6781 |  |  |  | 0
[5 empty] | 43.5087 |  | 1
|  | 46.4686 |  |  |  | 0
|  | 47.2007 |  |  | 45.116 | 0 | 1
[5 empty] | 45.0682 |  | 1
|  | 51.0041 |  |  |  | 0
[5 empty] | 47.0256 |  | 1
|  | 46.8824 |  |  |  | 0
|  | 50.7177 |  |  | 47.2484 | 0 | 1
[5 empty] | 48.1714 |  | 1
|  | 46.8824 |  |  |  | 0
[5 empty] | 46.8983 |  | 1
|  | 47.519 |  |  | 46.3095 | 0 | 1
|  | 49.731 |  |  |  | 0
[5 empty] | 43.6837 |  | 1
|  | 49.731 |  |  |  | 0
[5 empty] | 42.8084 |  | 1
|  | 45.1955 |  |  | 42.8084 | 0 | 1
|  | 47.519 |  |  |  | 0
[5 empty] | 44.6704 |  | 1
|  | 45.1955 |  |  |  | 0
|  | 46.3732 |  |  |  | 0
[5 empty] | 42.4902 |  | 1
|  | 51.2587 |  |  | 42.5857 | 0 | 1
|  | 45.4661 |  |  |  | 0
[5 empty] | 42.0287 |  | 1
|  | 44.1134 |  |  |  | 0
|  | 44.3839 |  |  | 43.4768 | 0 | 1
[5 empty] | 43.3813 |  | 1
|  | 45.673 |  |  |  | 0
|  | 44.8136 |  |  | 42.9039 | 0 | 1
[5 empty] | 52.3409 |  | 1
|  | 47.2484 |  |  | 41.4876 | 0 | 1
|  | 45.291 |  |  |  | 0
[5 empty] | 43.1267 |  | 1
|  | 46.3891 |  |  |  | 0
|  | 47.1211 |  |  | 47.1211 | 0 | 1
[5 empty] | 47.5667 |  | 1
|  | 46.771 |  |  |  | 0
[5 empty] | 47.694 |  | 1
|  | 47.0893 |  |  |  | 0
|  | 46.0071 |  |  |  | 0
[5 empty] | 45.657 |  | 1
|  | 45.3069 |  |  |  | 0
[5 empty] | 47.1848 |  | 1
|  | 47.4871 |  |  | 44.559 | 0 | 1
|  | 50.4312 |  |  |  | 0
[5 empty] | 45.5456 |  | 1
|  | 47.9327 |  |  |  | 0
[5 empty] | 44.0975 |  | 1
[5 empty] | 45.9435 |  | 1
|  | 47.0575 |  |  |  | 0
[5 empty] | 48.2192 |  | 1
|  | 46.4527 |  |  |  | 0
|  | 46.3891 |  |  | 44.4158 | 0 | 1
[5 empty] | 45.5297 |  | 1
|  | 46.9302 |  |  |  | 0
|  | 45.9117 |  |  | 46.1663 | 0 | 1
[5 empty] | 43.3018 |  | 1
|  | 48.5215 |  |  |  | 0
[5 empty] | 47.0893 |  | 1
|  | 46.9461 |  |  | 47.137 | 0 | 1
|  | 49.3172 |  |  |  | 0
[5 empty] | 47.2643 |  | 1
|  | 47.8372 |  |  |  | 0
[5 empty] | 47.2007 |  | 1
|  | 47.7418 |  |  | 45.8957 | 0 | 1
|  | 48.5693 |  |  |  | 0
[5 empty] | 47.1211 |  | 1
|  | 44.7977 |  |  |  | 0
[5 empty] | 44.6385 |  | 1
|  | 47.8532 |  |  | 44.0816 | 0 | 1
|  | 46.7392 |  |  |  | 0
[5 empty] | 46.5482 |  | 1
|  | 48.4579 |  |  | 43.2063 | 0 | 1
|  | 47.7577 |  |  |  | 0
[5 empty] | 41.6945 |  | 1
|  | 45.116 |  |  |  | 0
|  | 44.3044 |  |  | 43.079 | 0 | 1
[5 empty] | 44.6704 |  | 1
|  | 45.4979 |  |  |  | 0
[5 empty] | 45.2114 |  | 1
|  | 44.7818 |  |  | 46.8665 | 0 | 1
|  | 43.8747 |  |  |  | 0
[5 empty] | 45.2114 |  | 1
|  | 45.8162 |  |  | 43.3973 | 0 | 1
|  | 47.9805 |  |  |  | 0
[5 empty] | 42.8244 |  | 1
|  | 46.771 |  |  |  | 0
[5 empty] | 44.4953 |  | 1
[5 empty] | 43.445 |  | 1
|  | 48.7603 |  |  |  | 0
[5 empty] | 46.3095 |  | 1
|  | 46.9779 |  |  | 46.7233 | 0 | 1
|  | 48.0441 |  |  |  | 0
[5 empty] | 50.288 |  | 1
|  | 49.0467 |  |  |  | 0
[5 empty] | 47.9009 |  | 1
|  | 50.8609 |  |  |  | 0
|  | 47.4871 |  |  |  | 0
[5 empty] | 43.1426 |  | 1
|  | 45.8321 |  |  |  | 0
[5 empty] | 44.002 |  | 1
|  | 44.5112 |  |  | 43.8269 | 0 | 1
|  | 47.2643 |  |  |  | 0
[5 empty] | 43.1586 |  | 1
|  | 46.7392 |  |  |  | 0
|  | 45.2274 |  |  | 41.7581 | 0 | 1
[5 empty] | 44.9409 |  | 1
|  | 47.694 |  |  | 45.3865 | 0 | 1
|  | 44.8613 |  |  |  | 0
[5 empty] | 43.6996 |  | 1
|  | 47.328 |  |  |  | 0
|  | 44.734 |  |  | 44.3521 | 0 | 1
[5 empty] | 44.4317 |  | 1
|  | 49.4286 |  |  |  | 0
[5 empty] | 44.9568 |  | 1
|  | 51.4338 |  |  | 46.7392 | 0 | 1
|  | 49.8424 |  |  |  | 0
[5 empty] | 47.2007 |  | 1
|  | 47.9805 |  |  |  | 0
[5 empty] | 49.5241 |  | 1
|  | 46.9461 |  |  |  | 0
|  | 46.0231 |  |  | 47.5031 | 0 | 1
[5 empty] | 44.4794 |  | 1
|  | 45.7048 |  |  |  | 0
[5 empty] | 44.6226 |  | 1
|  | 46.4527 |  |  |  | 0
|  | 45.9912 |  |  | 44.734 | 0 | 1
[5 empty] | 45.0205 |  | 1
|  | 46.8665 |  |  |  | 0
[5 empty] | 45.291 |  | 1
|  | 43.7633 |  |  | 42.0923 | 0 | 1
|  | 43.7792 |  |  |  | 0
|  | 46.6437 |  |  | 44.8773 | 0 | 1
[5 empty] | 43.636 |  | 1
|  | 45.8639 |  |  | 41.3921 | 0 | 1
|  | 46.1026 |  |  |  | 0
[5 empty] | 43.3177 |  | 1
|  | 44.193 |  |  | 44.4317 | 0 | 1
|  | 46.2936 |  |  |  | 0
|  | 43.4768 |  |  | 43.1108 | 0 | 1
[5 empty] | 45.7684 |  | 1
|  | 45.5297 |  |  |  | 0
[5 empty] | 42.2674 |  | 1
[5 empty] | 41.9332 |  | 1
|  | 42.331 |  |  |  | 0
[5 empty] | 42.1878 |  | 1
[5 empty] | 40.7556 |  | 1
|  | 42.2515 |  |  |  | 0
|  | 45.7366 |  |  | 42.156 | 0 | 1
[5 empty] | 43.5405 |  | 1
|  | 47.137 |  |  |  | 0
[5 empty] | 41.5512 |  | 1
|  | 45.2592 |  |  | 42.1082 | 0 | 1
|  | 46.0708 |  |  |  | 0
[5 empty] | 43.2381 |  | 1
|  | 44.8613 |  |  |  | 0
|  | 48.0919 |  |  |  | 0
[5 empty] | 43.636 |  | 1
|  | 45.5297 |  |  | 46.3254 | 0 | 1
|  | 48.0123 |  |  |  | 0
[5 empty] | 42.5538 |  | 1
|  | 45.7048 |  |  |  | 0
|  | 44.6385 |  |  | 43.7474 | 0 | 1
[5 empty] | 43.4291 |  | 1
|  | 48.06 |  |  |  | 0
[5 empty] | 47.6622 |  | 1
|  | 48.076 |  |  |  | 0
|  | 48.4579 |  |  |  | 0
[5 empty] | 46.7233 |  | 1
|  | 48.1555 |  |  |  | 0
[5 empty] | 47.137 |  | 1
|  | 48.1396 |  |  |  | 0
[5 empty] | 45.2751 |  | 1
[5 empty] | 46.3254 |  | 1
|  | 45.1796 |  |  |  | 0
[5 empty] | 44.0338 |  | 1
|  | 47.3598 |  |  |  | 0
|  | 48.8398 |  |  | 47.4394 | 0 | 1
[5 empty] | 45.9753 |  | 1
|  | 47.0097 |  |  |  | 0
[5 empty] | 43.6041 |  | 1
|  | 45.9276 |  |  | 43.2063 | 0 | 1
[5 empty] | 40.1986 |  | 1
|  | 47.6781 |  |  |  | 0
[5 empty] | 46.4209 |  | 1
[5 empty] | 45.116 |  | 1
|  | 51.577 |  |  |  | 0
[5 empty] | 47.4871 |  | 1
|  | 50.0334 |  |  |  | 0
[5 empty] | 48.0919 |  | 1
|  | 48.8876 |  |  |  | 0
[5 empty] | 45.8162 |  | 1
|  | 47.0416 |  |  |  | 0
|  | 48.1237 |  |  | 45.4342 | 0 | 1
[5 empty] | 44.4635 |  | 1
|  | 45.1955 |  |  |  | 0
[5 empty] | 46.7392 |  | 1
|  | 45.5934 |  |  |  | 0
|  | 44.8295 |  |  |  | 0
[5 empty] | 44.2407 |  | 1
|  | 45.4661 |  |  |  | 0
|  | 47.4871 |  |  | 42.4902 | 0 | 1
[5 empty] | 45.0205 |  | 1
|  | 45.5934 |  |  |  | 0
[5 empty] | 41.233 |  | 1
|  | 47.5826 |  |  | 48.3624 | 0 | 1
|  | 45.116 |  |  |  | 0
[5 empty] | 41.8695 |  | 1
|  | 44.7499 |  |  |  | 0
|  | 45.4502 |  |  | 41.2011 | 0 | 1
[5 empty] | 46.1345 |  | 1
|  | 47.4871 |  |  |  | 0
|  | 48.7284 |  |  | 47.4871 | 0 | 1
[5 empty] | 50.7177 |  | 1
|  | 47.0256 |  |  |  | 0
[5 empty] | 46.7392 |  | 1
|  | 48.4101 |  |  |  | 0
[5 empty] | 51.0359 |  | 1
|  | 44.6704 |  |  |  | 0
|  | 44.7499 |  |  | 44.0338 | 0 | 1
[5 empty] | 44.9568 |  | 1
|  | 46.0071 |  |  |  | 0
[5 empty] | 47.9805 |  | 1
|  | 45.6093 |  |  | 42.7607 | 0 | 1
|  | 48.2033 |  |  |  | 0
[5 empty] | 44.2566 |  | 1
|  | 46.0231 |  |  |  | 0
|  | 45.2274 |  |  | 44.5749 | 0 | 1
[5 empty] | 44.1134 |  | 1
|  | 45.3706 |  |  |  | 0
[5 empty] | 43.7792 |  | 1
|  | 45.8162 |  |  | 42.3947 | 0 | 1
|  | 45.0682 |  |  |  | 0
[5 empty] | 43.1904 |  | 1
|  | 47.8054 |  |  |  | 0
|  | 47.5349 |  |  | 46.0071 | 0 | 1
[5 empty] | 51.8953 |  | 1
|  | 47.5985 |  |  |  | 0
[5 empty] | 46.6596 |  | 1
|  | 47.3439 |  |  |  | 0
[5 empty] | 45.1796 |  | 1
|  | 49.0467 |  |  | 47.3439 | 0 | 1
|  | 48.2828 |  |  |  | 0
[5 empty] | 43.7474 |  | 1
|  | 48.2033 |  |  |  | 0
|  | 46.7869 |  |  | 46.0549 | 0 | 1
[5 empty] | 46.0549 |  | 1
|  | 46.4209 |  |  |  | 0
[5 empty] | 45.673 |  | 1
|  | 47.1211 |  |  | 43.7792 | 0 | 1
|  | 47.8532 |  |  |  | 0
[5 empty] | 41.965 |  | 1
|  | 44.8773 |  |  |  | 0
|  | 47.137 |  |  | 42.3151 | 0 | 1
[5 empty] | 42.9517 |  | 1
|  | 46.6437 |  |  |  | 0
|  | 45.2751 |  |  | 43.5882 | 0 | 1
[5 empty] | 43.7474 |  | 1
|  | 49.0944 |  |  |  | 0
[5 empty] | 42.9994 |  | 1
|  | 46.0867 |  |  | 44.8932 | 0 | 1
|  | 51.0678 |  |  |  | 0
[5 empty] | 45.0364 |  | 1
|  | 46.3413 |  |  |  | 0
[5 empty] | 43.5882 |  | 1
|  | 44.3362 |  |  |  | 0
|  | 47.6622 |  |  | 50.8609 | 0 | 1
[5 empty] | 47.7736 |  | 1
|  | 47.9009 |  |  |  | 0
[5 empty] | 47.9168 |  | 1
|  | 47.5667 |  |  |  | 0
|  | 47.4553 |  |  | 49.365 | 0 | 1
[5 empty] | 46.405 |  | 1
|  | 47.6781 |  |  |  | 0
[5 empty] | 42.713 |  | 1
|  | 47.1211 |  |  |  | 0
[5 empty] | 43.4291 |  | 1
|  | 44.5431 |  |  | 43.1267 | 0 | 1
|  | 44.7181 |  |  |  | 0
[5 empty] | 44.0179 |  | 1
|  | 44.4635 |  |  |  | 0
|  | 44.9091 |  |  |  | 0
[5 empty] | 42.4424 |  | 1
|  | 49.9856 |  |  |  | 0
|  | 44.559 |  |  | 41.965 | 0 | 1
[5 empty] | 45.9912 |  | 1
|  | 44.5749 |  |  |  | 0
|  | 44.3839 |  |  | 45.1478 | 0 | 1
[5 empty] | 43.9861 |  | 1
[5 empty] | 47.9805 |  | 1
|  | 48.6966 |  |  |  | 0
|  | 48.1396 |  |  |  | 0
[5 empty] | 46.4527 |  | 1
|  | 48.9353 |  |  |  | 0
[5 empty] | 46.7233 |  | 1
|  | 48.808 |  |  |  | 0
[5 empty] | 47.9327 |  | 1
|  | 48.9671 |  |  | 44.5431 | 0 | 1
|  | 47.328 |  |  |  | 0
[5 empty] | 42.7289 |  | 1
|  | 45.0523 |  |  |  | 0
[5 empty] | 44.2725 |  | 1
|  | 46.1663 |  |  | 44.6226 | 0 | 1
|  | 46.4686 |  |  |  | 0
[5 empty] | 44.9727 |  | 1
|  | 46.214 |  |  |  | 0
|  | 44.2566 |  |  | 45.8321 | 0 | 1
[5 empty] | 42.6493 |  | 1
|  | 45.7843 |  |  |  | 0
|  | 45.4502 |  |  | 45.7684 | 0 | 1
[5 empty] | 41.408 |  | 1
|  | 49.0308 |  |  |  | 0
[5 empty] | 45.4661 |  | 1
|  | 46.8188 |  |  | 43.9224 | 0 | 1
|  | 49.556 |  |  |  | 0
[5 empty] | 42.6334 |  | 1
|  | 44.8136 |  |  | 43.27 | 0 | 1
|  | 44.8932 |  |  |  | 0
[5 empty] | 46.2459 |  | 1
|  | 49.5241 |  |  |  | 0
|  | 46.8506 |  |  | 43.8588 | 0 | 1
[5 empty] | 47.9009 |  | 1
|  | 46.8506 |  |  |  | 0
[5 empty] | 42.4902 |  | 1
|  | 45.9753 |  |  | 43.1108 | 0 | 1
|  | 48.1396 |  |  |  | 0
[5 empty] | 44.3362 |  | 1
|  | 46.8983 |  |  | 44.1452 | 0 | 1
|  | 47.1211 |  |  |  | 0
[5 empty] | 42.4106 |  | 1
|  | 46.8983 |  |  | 41.233 | 0 | 1
|  | 45.9117 |  |  |  | 0
[5 empty] | 45.1001 |  | 1
|  | 46.6119 |  |  | 41.8536 | 0 | 1
|  | 48.0123 |  |  |  | 0
[5 empty] | 43.2859 |  | 1
|  | 45.116 |  |  | 43.7474 | 0 | 1
|  | 45.1319 |  |  |  | 0
[5 empty] | 44.6385 |  | 1
|  | 44.7022 |  |  | 42.0127 | 0 | 1
|  | 46.771 |  |  |  | 0
[5 empty] | 42.8721 |  | 1
|  | 46.2618 |  |  |  | 0
|  | 47.3598 |  |  | 41.965 | 0 | 1
[5 empty] | 44.3044 |  | 1
|  | 50.7018 |  |  |  | 0
[5 empty] | 47.0575 |  | 1
|  | 50.7972 |  |  |  | 0
[5 empty] | 47.3757 |  | 1
|  | 48.3624 |  |  |  | 0
[5 empty] | 49.5082 |  | 1
|  | 49.7947 |  |  |  | 0
[5 empty] | 48.2192 |  | 1
|  | 50.9405 |  |  |  | 0
[5 empty] | 45.1955 |  | 1
|  | 46.0708 |  |  |  | 0
|  | 42.9676 |  |  |  | 0
[5 empty] | 43.636 |  | 1
|  | 44.8295 |  |  |  | 0
[5 empty] | 43.3177 |  | 1
|  | 44.1611 |  |  | 42.8244 | 0 | 1
|  | 43.8269 |  |  |  | 0
[5 empty] | 42.8721 |  | 1
|  | 45.2592 |  |  |  | 0
|  | 44.4635 |  |  | 41.5672 | 0 | 1
[5 empty] | 43.6996 |  | 1
|  | 44.4953 |  |  |  | 0
[5 empty] | 42.6811 |  | 1
|  | 43.8429 |  |  |  | 0
|  | 48.8398 |  |  | 45.8321 | 0 | 1
[5 empty] | 45.5297 |  | 1
|  | 49.2058 |  |  |  | 0
[5 empty] | 46.7869 |  | 1
|  | 51.6725 |  |  |  | 0
[5 empty] | 51.3383 |  | 1
|  | 53.0888 |  |  |  | 0
[5 empty] | 44.734 |  | 1
|  | 47.7418 |  |  |  | 0
[5 empty] | 43.6678 |  | 1
|  | 48.3306 |  |  |  | 0
[5 empty] | 44.4794 |  | 1
|  | 45.1001 |  |  | 45.2751 | 0 | 1
|  | 46.962 |  |  |  | 0
[5 empty] | 45.7048 |  | 1
|  | 47.6463 |  |  |  | 0
[5 empty] | 46.0231 |  | 1
|  | 44.3839 |  |  |  | 0
|  | 45.2274 |  |  | 42.5857 | 0 | 1
[5 empty] | 42.5857 |  | 1
|  | 45.7525 |  |  |  | 0
[5 empty] | 41.8695 |  | 1
|  | 46.1663 |  |  | 40.8988 | 0 | 1
|  | 49.1104 |  |  |  | 0
[5 empty] | 47.8213 |  | 1
|  | 46.5641 |  |  |  | 0
[5 empty] | 43.7951 |  | 1
|  | 49.8265 |  |  | 40.9306 | 0 | 1
|  | 46.4846 |  |  |  | 0
[5 empty] | 42.6652 |  | 1
|  | 44.8773 |  |  |  | 0
[5 empty] | 44.8295 |  | 1
|  | 47.8532 |  |  | 45.3865 | 0 | 1
|  | 47.4235 |  |  |  | 0
[5 empty] | 48.06 |  | 1
|  | 48.7921 |  |  |  | 0
[5 empty] | 44.734 |  | 1
|  | 48.06 |  |  | 50.6222 | 0 | 1
|  | 51.5134 |  |  |  | 0
[5 empty] | 49.1263 |  | 1
|  | 46.5323 |  |  |  | 0
[5 empty] | 44.1611 |  | 1
|  | 46.6596 |  |  |  | 0
|  | 44.8295 |  |  | 47.137 | 0 | 1
[5 empty] | 44.8773 |  | 1
|  | 45.0364 |  |  |  | 0
[5 empty] | 49.7628 |  | 1
|  | 44.2407 |  |  | 46.7233 | 0 | 1
|  | 45.1001 |  |  |  | 0
|  | 44.4635 |  |  | 45.8321 | 0 | 1
[5 empty] | 42.8721 |  | 1
[5 empty] | 43.8269 |  | 1
|  | 44.3998 |  |  |  | 0
|  | 44.8136 |  |  | 41.599 | 0 | 1
[5 empty] | 41.4876 |  | 1
|  | 44.193 |  |  |  | 0
|  | 44.5749 |  |  | 47.5667 | 0 | 1

## _penmei11_month_day (hidden)
BF8_L1R_PCI_BT3SDPC_10s_cur
43524.9817 | 49
43525.0027 | 50 | 43525.0346 | 49
43525.0764 | 48
43525.1457 | 49
43525.2008 | 48
43525.2294 | 47
43525.2924 | 48
43525.3514 | 48.5
43525.4146 | 47.5
43525.463 | 48 | 43525.4722 | 49
43525.5053 | 50 | 43525.5263 | 51 | 43525.5276 | 50.5
43525.6431 | 51
43525.7587 | 50 | 43525.7719 | 49.5
43525.8163 | 51
43525.8452 | 50
43526.0042 | 51
43526.0599 | 51.5
43526.1101 | 51
43526.2711 | 51.5
43526.3041 | 52
43526.3518 | 51
43526.4032 | 52 | 43526.4166 | 51
43526.5408 | 51.5
43526.6185 | 51
43526.9569 | 52
43527.0201 | 51
43527.0428 | 51.5 | 43527.0639 | 51
43527.1481 | 51.5
43527.1765 | 52
43527.2267 | 51.5
43527.3473 | 52
43527.3836 | 51.5 | 43527.3939 | 51
43527.4336 | 50.5
43527.4764 | 51
43527.644 | 50.5
43527.7305 | 51
43527.884 | 51.5
43527.9593 | 50.5
43528.042 | 51
43528.1136 | 51.5
43528.2701 | 52
43528.3203 | 51
43528.3938 | 50.5
43528.5191 | 51
43528.5669 | 52
43528.6614 | 51.5
43528.7893 | 52
43528.902 | 51.5
43528.9832 | 50.5 | 43528.9971 | 51
43529.0863 | 51.5 | 43529.1221 | 52
43529.1454 | 51.5 | 43529.1651 | 51
43529.172 | 50
43529.3073 | 51
43529.4087 | 51.5
43529.4505 | 51
43529.5668 | 51.5
43529.6637 | 52
43529.6778 | 51.5
43529.7578 | 51
43529.8513 | 50.5
43529.8844 | 51
43529.9919 | 50
43530.1495 | 48.5
43530.175 | 49 | 43530.1753 | 50
43530.3069 | 51
43530.3502 | 50.5
43530.4384 | 51.5 | 43530.4524 | 52.5 | 43530.4525 | 52
43530.6308 | 52.5 | 43530.6532 | 52
43530.6855 | 51.5 | 43530.6958 | 51
43530.7206 | 50 | 43530.7208 | 51 | 43530.7451 | 50
43530.814 | 49
43530.8352 | 50 | 43530.85 | 51
43530.9387 | 50
43531.0866 | 49
43531.2456 | 48
43531.2924 | 49 | 43531.2932 | 49.5 | 43531.2953 | 50
43531.3617 | 51
43531.3924 | 52 | 43531.3979 | 50.5 | 43531.4099 | 50
43531.4275 | 48 | 43531.4302 | 47.5 | 43531.4392 | 48.5
43531.4837 | 49.5 | 43531.4877 | 50
43531.5231 | 51 | 43531.5341 | 52
43531.5915 | 50
43531.6808 | 51 | 43531.7053 | 51.5
43531.7691 | 52 | 43531.7865 | 51.5
43531.8004 | 50.5 | 43531.8226 | 50 | 43531.8301 | 49
43531.86 | 49.5
43531.9117 | 50.5
43532.057 | 50 | 43532.0732 | 49.5
43532.1074 | 50.5
43532.1861 | 49.5
43532.3336 | 50 | 43532.3425 | 50.5
43532.71 | 50.5
43532.7714 | 51 | 43532.7822 | 51.5
43532.8243 | 51
43532.8465 | 50.5
43532.8855 | 50
43532.9618 | 49.5 | 43532.9676 | 49
43533.0205 | 50
43533.0759 | 49.5
43533.092 | 50
43533.1346 | 49
43533.1985 | 50
43533.2552 | 49 | 43533.2618 | 50 | 43533.2674 | 49
43533.3065 | 48 | 43533.3306 | 49
43533.4364 | 49.5 | 43533.4415 | 50
43533.6152 | 50.5
43533.9357 | 49
43533.9778 | 48.5
43534.0128 | 49
43534.0895 | 50
43534.1959 | 50.5
43534.2341 | 51
43534.2696 | 50.5 | 43534.2756 | 50 | 43534.2805 | 50.5 | 43534.2812 | 51 | 43534.2815 | 50.5
43534.6489 | 49.6 | 43534.649 | 49.5
43534.6698 | 50
43534.7703 | 49.5 | 43534.7734 | 48.5
43534.8254 | 49.5 | 43534.8316 | 50
43534.8663 | 51
43534.909 | 50.5
43534.9739 | 51
43535.0658 | 50.5
43535.1155 | 51
43535.1768 | 51.5 | 43535.1938 | 52
43535.2234 | 51
43535.3081 | 51.5 | 43535.3178 | 51
43535.3349 | 52
43535.4164 | 51
43535.4921 | 51.5
43535.5025 | 51 | 43535.5149 | 50 | 43535.5321 | 49
43535.5672 | 50 | 43535.5795 | 49
43535.5887 | 48
43535.6362 | 50 | 43535.6651 | 49
43535.6813 | 48
43535.7518 | 49 | 43535.7885 | 50
43535.8237 | 51
43535.8574 | 52
43535.9062 | 51
43535.9336 | 50 | 43535.9569 | 49
43536.0125 | 50
43536.3034 | 50.5 | 43536.318 | 51
43536.3478 | 51.5 | 43536.3524 | 52
43536.3833 | 51 | 43536.392 | 51.5 | 43536.4061 | 52 | 43536.4108 | 51 | 43536.4121 | 51.5 | 43536.4145 | 51
43536.4266 | 50.5 | 43536.4507 | 50
43536.5728 | 51
43536.6044 | 51.5
43536.7054 | 52
43536.7466 | 51
43536.7795 | 52
43536.8756 | 51 | 43536.8884 | 50 | 43536.9043 | 52
43536.9513 | 50
43536.9617 | 52
43537.0289 | 51
43537.0699 | 50 | 43537.077 | 49
43537.0931 | 47.5
43537.1412 | 46 | 43537.1518 | 48
43537.1714 | 48.5 | 43537.205 | 50
43537.2367 | 51
43537.251 | 50 | 43537.2558 | 49.5 | 43537.2711 | 48
43537.3056 | 49.5 | 43537.3172 | 50
43537.4152 | 49
43537.4365 | 49.5
43537.506 | 50
43537.5698 | 49 | 43537.5761 | 50
43537.7588 | 49
43537.7956 | 50
43537.8799 | 51 | 43537.9116 | 50
43537.9678 | 50.5 | 43537.9831 | 49.5
43538.071 | 50
43538.1395 | 49
43538.3118 | 50.5
43538.4188 | 50
43538.473 | 49.5
43538.6282 | 50 | 43538.6413 | 49.5
43538.7555 | 49
43538.7921 | 48.5 | 43538.8168 | 49.5
43538.8391 | 50
43538.8996 | 50.5
43539.077 | 50
43539.1288 | 49.5
43539.2061 | 50
43539.2981 | 50.5
43539.3355 | 51
43539.3914 | 50
43539.4339 | 50.5
43539.5337 | 51
43539.5919 | 51
43539.8051 | 52 | 43539.8089 | 51.5 | 43539.8318 | 52
43539.9194 | 52.5
43540.0405 | 52
43540.2362 | 52.5 | 43540.2368 | 53
43540.295 | 54 | 43540.2953 | 0.5 | 43540.2954 | 54 | 43540.3242 | 53
43540.3433 | 52 | 43540.3721 | 51.5
43540.4079 | 52.5
43540.4189 | 53 | 43540.4552 | 53.6 | 43540.4553 | 53.5
43540.4991 | 51
43540.5126 | 52 | 43540.5132 | 52.5 | 43540.5352 | 53
43540.6063 | 52 | 43540.6236 | 53
43540.6335 | 51 | 43540.6518 | 52 | 43540.6523 | 51.5
43540.7365 | 52
43540.7833 | 51
43540.797 | 51.5 | 43540.8327 | 49.5
43540.9305 | 49
43540.9951 | 48
43541.0094 | 47
43541.0888 | 46 | 43541.1065 | 45
43541.2254 | 46
43541.2855 | 45
43541.3112 | 46
43541.354 | 47
43541.3842 | 47.5
43541.4178 | 48 | 43541.4353 | 47
43541.5003 | 46
43541.5596 | 47 | 43541.5832 | 48
43541.6132 | 49
43541.6567 | 50.5
43541.6788 | 49 | 43541.7066 | 48.5
43541.7311 | 47.5 | 43541.7392 | 48.5
43541.7821 | 48
43541.8041 | 46.5 | 43541.8265 | 45.5
43541.8786 | 46.5
43541.9247 | 47.5 | 43541.9537 | 48
43541.9719 | 48.5
43542.0327 | 47
43542.0563 | 46
43542.114 | 47 | 43542.1197 | 46
43542.2003 | 45
43542.2283 | 46
43542.2893 | 47
43542.2921 | 46
43542.3462 | 47
43542.4551 | 48.5
43542.4674 | 48 | 43542.4914 | 47
43542.5524 | 47.5 | 43542.5645 | 48
43542.6309 | 47.5 | 43542.653 | 46.5 | 43542.6602 | 47
43542.7029 | 47.5
43542.7609 | 48 | 43542.7898 | 48.5
43542.8298 | 48
43542.8527 | 47
43542.8941 | 48
43542.9194 | 48.5 | 43542.9562 | 48
43542.9633 | 47 | 43542.9881 | 48
43543.0329 | 48.5
43543.0422 | 49
43543.2807 | 49.5
43543.3645 | 49
43543.5146 | 49.5 | 43543.5348 | 50
43543.5667 | 51
43543.5981 | 50
43543.6392 | 50.5
43543.6694 | 51 | 43543.7002 | 51.5 | 43543.7044 | 52
43543.7206 | 52.5
43543.805 | 51.5
43543.8447 | 52
43543.8825 | 52.5
43543.9736 | 51.5
43544.0003 | 52.5 | 43544.0302 | 53 | 43544.034 | 54
43544.0655 | 55
43544.2635 | 53 | 43544.2714 | 50 | 43544.2768 | 49 | 43544.2824 | 48
43544.3207 | 46
43544.3408 | 45

## _penmei12_month_day (hidden)
BF8_L1R_PCI_WACC_10s_cur | BF8_L1R_PCI_PC_H22_10s_cur | BF8_L1R_PCI_PC_H23_10s_cur | BF8_L1R_PCI_PC_H0_10s_cur | BF8_L1R_PCI_PC_H1_10s_cur | BF8_L1R_PCI_PC_H2_10s_cur | BF8_L1R_PCI_PC_H3_10s_cur | BF8_L1R_PCI_PC_H4_10s_cur | BF8_L1R_PCI_PC_H5_10s_cur | BF8_L1R_PCI_PC_H6_10s_cur | BF8_L1R_PCI_PC_H7_10s_cur | BF8_L1R_PCI_PC_H8_10s_cur | BF8_L1R_PCI_PC_H9_10s_cur | BF8_L1R_PCI_PC_H10_10s_cur | BF8_L1R_PCI_PC_H11_10s_cur | BF8_L1R_PCI_PC_H12_10s_cur | BF8_L1R_PCI_PC_H13_10s_cur | BF8_L1R_PCI_PC_H14_10s_cur | BF8_L1R_PCI_PC_H15_10s_cur | BF8_L1R_PCI_PC_H16_10s_cur | BF8_L1R_PCI_PC_H17_10s_cur | BF8_L1R_PCI_PC_H18_10s_cur | BF8_L1R_PCI_PC_H19_10s_cur | BF8_L1R_PCI_PC_H20_10s_cur | BF8_L1R_PCI_PC_H21_10s_cur
49.365
50.097
48.1555
48.2828
49.1581
48.1555
49.1104
47.6304
48.0123
48.4261
48.3783
47.4235
48.1874
49.9697
51.3542
50.1925
50.8768
51.5611
51.3861
49.8424
51.0996
50.2562
49.5719
50.463
50.7972
51.0359
51.6088
51.4338
50.845
51.6407
51.2269
51.7839
51.0996
51.3224
51.2428
51.0996
51.4179
51.4815
51.9908
52.2136
51.2906
51.3065
51.4179
51.3701
50.4949
51.0678
51.6725
51.4656
52.325
50.8291
50.9245
51.2428
51.3224
52.0863
51.6566
51.8157
51.1314
52.2931
51.5611
50.6858
51.4338
51.0996
51.0519
51.1155
51.3224
50.8291
51.4815
51.1473
51.1633
51.402
51.1951
51.5452
50.4471
51.3542
50.9723
51.7998
51.768
51.7362
51.6884
52.0863
51.6566
51.2906
50.0811
50.8291
50.7336
51.3383
52.3568
52.2454
52.1499
51.0519
51.6566
51.4815
52.1817
52.1499
52.0385
52.1977
51.402
51.959
51.0041
52.866
51.2747
49.9697
50.4312
49.6037
49.0944
52.4205
51.9112
51.6725
51.4338
51.2747
51.7362
51.6884
52.0385
51.4338
51.3383
51.577
51.3224
50.4312
51.02
51.4815
51.4179
50.7336
49.4446
49.8742
48.6489
50.7972
50.6858
51.577
51.7998
50.7972
50.6063
52.4841
52.0226
50.7813
52.6114
52.2136
52.325
51.5134
50.3676
50.3516
50.0811
51.211
51.1951
49.54
50.1925
50.5585
49.9061
49.4605
48.9035
48.4738
48.1555
48.5056
48.8557
50.3994
50.5108
48.1873
49.4286
50.3357
54.9349
50.8927
50.3039
51.577
51.943
51.8953
49.3491
49.7469
50.654
50.8291
51.1314
50.6222
50.5585
50.3835
50.9405
49.6196
50.1766
49.54
50.1925
51.0996
50.7813
50.8609
49.4286
50.3357
54.9349
50.8927
50.2721
50.8768
50.5744
51.768
51.02
50.6858
51.0041
49.4127
48.8876
50.4312
49.8901
50.1607
49.3013
50.1766
50.1766
49.365
48.5215
49.0308
49.2377
50.654
50.5904
50.3516
50.3039
50.1129
50.9086
50.8768
50.5744
51.768
51.02
50.3676
49.7628
48.7762
48.7603
49.4446
49.3013
49.9697
50.1766
50.5904
51.1633
50.7177
48.5215
49.0308
49.2377
50.654
50.5904
51.3224
50.5585
50.5904
49.6355
50.6063
49.6992
48.8398
50.6063
51.8794
50.9086
50.7177
51.2428
51.3065
51.02
49.9697
51.5452
52.1181
51.211
51.1473
51.3065
52.6592
51.7521
51.2428
51.3701
49.54
49.3968
48.617
49.7151
49.3809
48.3624
48.6807
51.5929
51.9271
51.577
50.1288
49.3809
50.5904
50.2721
50.0652
50.3676
50.3357
50.4153
50.2243
51.3224
51.5611
50.9086
50.4471
50.0652
50.2403
50.9245
51.6088
51.7362
52.1181
51.577
51.768
52.2136
52.0544
51.5452
51.0837
52.5159
51.4974
49.1422
47.5826
48.6648
51.1473
50.6858
48.2669
50.1129
50.1766
49.1899
49.731
49.7628
49.9856
49.8742
50.3357
50.3039
50.5744
50.1289
49.0626
50.3676
50.4153
50.5744
50.288
50.0175
49.9538
50.3357
50.1129
49.3013
49.0308
49.3809
50.1448
50.5585
50.5744
50.1925
49.6992
49.8742
49.4286
49.4923
49.8106
49.4605
50.0811
49.3172
48.8716
49.8901
50.2562
50.4949
50.7336
50.6699
50.1288
50.5426
50.5267
49.7947
49.7787
50.3357
50.3198
51.0678
51.768
50.2721
50.845
50.8927
51.8794
52.2454
51.5929
51.0678
51.1473
51.8316
51.9749
52.0544
52.1022
52.5159
50.7972
55.0781
52.0067
52.5
52.1658
52.0544
52.4682
52.6114
53.1048
53.9164
51.9749
52.691
53.6458
51.5452
53.4549
53.4549
53.2798
51.4974
52.6432
51.9589
51.3701
49.6196
49.5241
50.0652
49.1581
48.9512
47.519
47.1848
45.2433
45.1319
44.8932
46.1185
45.6411
45.9753
45.8162
47.9805
47.3598
46.6914
46.1981
47.137
48.1714
51.0041
48.8876
48.6011
48.4101
46.0231
46.5164
46.2618
48.4261
48.3147
47.0097
46.5164
46.1822
46.1026
45.5934
46.1981
45.1319
46.4209
47.6304
47.2484
48.442
47.2325
47.3121
48.3306
48.2987
47.5031
47.8213
47.8054
48.4897
47.9964
47.2325
48.4897
48.0123
48.2828
49.0785
49.4446
48.9671
48.999
49.2536
49.0785
49.6355
49.6833
49.3809
49.0626
49.1899
49.54
49.4605
51.2269
50.2562
50.8291
52.134
52.9297
52.7546
50.7495
52.5
52.5
52.5
52.6433
54.0437
53.6936
56.3035
55.4441
55.7624
55.3964
48.1714
47.2484
45.3069
49.0626
49.1899
49.54
49.4605
51.2269
50.2562
50.8291
52.134
52.9297
52.7546
50.7495
52.5
52.5
52.5