## 出铁作业月报表
出铁作业月报表
日期 | 出铁 | 铁口累计出铁量 |  |  |  | 铁口平均深度 |  |  |  |  | 出铁时间 |  |  |  |  | 铁水温度 |  |  |  | 主沟底落铁处温度 |  |  |  | 主沟底撇渣处温度 |  |  |  | 铁水成分 | [5 empty] | 炉渣成分
| 次数 | #1 | #2 | #3 | #4 | #1 | #2 | #3 | #4 | 平均 | #1 | #2 | #3 | #4 | 平均 | #1 | #2 | #3 | #4 | #1 | #2 | #3 | #4 | #1 | #2 | #3 | #4 | Si% | Mn% | S | P | Ti | C | CaO | SiO2 | MgO | Al2O3 | FeO | TiO2 | K2O | MnO | S | Na2O | P2O5 | R | R4
| 次 | 吨 |  |  |  | m |  |  |  |  | min | [16 empty] | % | % | % | % | % | % | % | % | % | % | % | % | % | % | % | % | % | bar: 铁水温度 #1 to 主沟底撇渣处温度 #4
|  | TAPHOLE(铁口号)/ACTWEIGHT(本次出铁量) |  |  |  | TAPHOLE(铁口号)/DEPHTH(铁口深度) |  |  |  |  | TAPHOLE(铁口号)/ENDTIME-STARTTIME |  |  |  |  | TAPHOLE(铁口号)/TEMP |  |  |  | BF8_L2C_CH_TE07109_1_5m_avg | BF8_L2C_CH_TE07111_2_5m_avg | BF8_L2C_CH_TE07105_3_5m_avg | BF8_L2C_CH_TE07107_4_5m_avg | BF8_L2C_CH_TE07110_1_5m_avg | BF8_L2C_CH_TE07112_2_5m_avg | BF8_L2C_CH_TE07106_3_5m_avg | BF8_L2C_CH_TE07108_4_5m_avg | HM/Si | HM/Mn | HM/S | HM/P | HM/Ti | HM/C | SLAG/CaO | SLAG/SiO2 | SLAG/MgO | SLAG/Al2O3 | SLAG/FeO | SLAG/TiO2 | SLAG/K2O | SLAG/MnO | SLAG/S | SLAG/Na2O | SLAG/P2O5 | SLAG/R | SLAG/R4
1
2
3
4
5
6
7
8
9
10
11
12
13
14
15
16
17
18
19
20
21
22
23
24
25
26
27
28
29
30
31
平均

## _periodTaps_month_day
index | actweight1 | actweight2 | actweight3 | actweight4 | dephth1 | dephth2 | dephth3 | dephth4 | time1 | time2 | time3 | time4 | temp1 | temp2 | temp3 | temp4 | BF6_L2C_CH_TE07109_1_5m_avg | BF6_L2C_CH_TE07111_2_5m_avg | BF6_L2C_CH_TE07105_3_5m_avg | BF6_L2C_CH_TE07107_4_5m_avg | BF6_L2C_CH_TE07110_1_5m_avg | BF6_L2C_CH_TE07112_2_5m_avg | BF6_L2C_CH_TE07106_3_5m_avg | BF6_L2C_CH_TE07108_4_5m_avg | HM/Si | HM/Mn | HM/S | HM/P | HM/Ti | HM/C | SLAG/CaO | SLAG/SiO2 | SLAG/MgO | SLAG/Al2O3 | SLAG/FeO | SLAG/TiO2 | SLAG/K2O | SLAG/MnO | SLAG/S | SLAG/Na2O | SLAG/P2O5 | SLAG/R | SLAG/R4

## _dictionary
version | 6