## 出铁总览
出铁作业报表
铁次信息 |  | 对包信息 |  | 铁口状态 |  |  |  | 见渣率 (%) | 铁速 (t/min) | 来风 状态 | 出铁总 耗时(min) | 炮泥信息 |  |  |  |  | 理论 铁量(t) | 实际 铁量(t) | 结算 铁量(t) | 铁量差 (t) | 铁水温度1 （℃) | 铁水温度2 （℃) | 铁水温度3 （℃) | 铁水成分 | [5 empty] | 炉渣成分 | [7 empty] | 重复出铁
铁次 | 铁口 | 对包模式 | 对包时间 | 开口时间 | 来渣时间 | 堵口时间 | 铁口深度(m) |  |  |  |  | 120t包 | 100t包 | 钻头(mm) | 打泥量(kg) | 炮泥 | [7 empty] | Si(%) | Mn(%) | S(%) | P(%) | Ti(%) | C(%) | CaO(%) | Al2O3(%) | SiO2(%) | MgO(%) | FeO(%) | S(%) | R2 | R4 | 开口时间 | 来渣时间 | 堵口时间
tapNo | tapHole | tapValues/packageMode | comeTime | startTime | slagTime | endTime | tapValues/depth | tapValues/slagPercent | tapValues/tapSpeed | tapValues/windState | tapValues/hmDuration | tapValues/package120 | tapValues/package100 | tapValues/diameter | tapValues/mudVolume | tapValues/mudType | tapValues/theoryWeight | tapValues/actWeight | tapValues/deliverWeight | tapValues/diffWeight |  |  | tapValues/temperature | hmAnalysis/Si | hmAnalysis/Mn | hmAnalysis/S | hmAnalysis/P | hmAnalysis/Ti | hmAnalysis/C | slagAnalysis/CaO | slagAnalysis/Al2O3 | slagAnalysis/SiO2 | slagAnalysis/MgO | slagAnalysis/FeO | slagAnalysis/S | slagAnalysis/R | slagAnalysis/R4 | secondTapping/startTime | secondTapping/slagTime | secondTapping/endTime

## _tag_month_all
tapNo | tapHole | comeTime | startTime | slagTime | endTime | tapValues/depth | tapValues/slagPercent | tapValues/tapSpeed | tapValues/windState | tapValues/hmDuration | tapValues/package120 | tapValues/package100 | tapValues/diameter | tapValues/mudVolume | tapValues/theoryWeight | tapValues/actWeight | tapValues/deliverWeight | tapValues/diffWeight | tapValues/temperature | hmAnalysis/Si | hmAnalysis/Mn | hmAnalysis/S | hmAnalysis/P | hmAnalysis/Ti | hmAnalysis/C | slagAnalysis/CaO | slagAnalysis/Al2O3 | slagAnalysis/SiO2 | slagAnalysis/MgO | slagAnalysis/FeO | slagAnalysis/S | slagAnalysis/R | slagAnalysis/R4 | secondTapping/startTime | secondTapping/slagTime | secondTapping/endTime | tapValues/temp1 | tapValues/temp2 | tapValues/temp3

## _tag1_month_all
tapValues/packageMode

## _tag2_month_all
tapValues/mudType