## Sheet1
[6 empty] | 脱硫系统 | [51 empty] | 脱硝系统
从BG开始
[58 empty] | 高硫 | [19 empty] | 低硫 | [19 empty] | 冷却系统
| 作业日期 | 作业时间 | 生产单元 | 班次 | 班别 | 高硫进口SO2含量（mg/Nm3) | 高硫出口SO2含量（mg/Nm3) | 高硫进口NOx含量（mg/Nm3) | 高硫出口NOx含量（mg/Nm3) | 高硫进口粉尘含量（mg/Nm3) | 高硫出口粉尘含量（mg/Nm3) | 高硫进口流量(WNm3/h | 高硫出口流量(WNm3/h | 高硫进口温度（℃) | 高硫出口温度（℃) | 高硫进口氧含量（%） | 高硫出口口氧含量（%） | 低硫进口SO2含量（mg/Nm3) | 低硫出口SO2含量（mg/Nm3) | 低硫进口NOx含量（mg/Nm3) | 低硫出口NOx含量（mg/Nm3) | 低硫进口粉尘含量（mg/Nm3) | 低硫出口粉尘含量（mg/Nm3) | 低硫进口风量(WNm3/h | 低硫出口风量(WNm3/h | 低硫进口温度（℃) | 低硫出口温度（℃) | 低硫进口氧含量（%） | 低硫出口口氧含量（%） | 高硫脱硫效率（%） | 高硫脱硝效率（%） | 低硫脱硝效率（%） | 高硫pH | 低硫pH | 高硫上层喷淋量（m3/h) | 高硫中层喷淋量（m3/h) | 高硫下层喷淋量（m3/h) | 低硫上层喷淋量（m3/h) | 低硫中层喷淋量（m3/h) | A点压力（Pa) | B点压力（Pa) | C点压力（Pa) | 低硫塔前压力（Pa) | 高硫塔内温度1（℃） | 高硫塔内温度2（℃） | 高硫塔内温度3（℃） | 低硫塔内温度1（℃） | 低硫塔内温度2（℃） | 低硫塔内温度3（℃） | 高硫清液池液位（mm) | 高硫塔液位（mm) | 低硫清液池液位（mm) | 低硫塔液位（mm) | 高硫再生量（m3/h) | 低硫再生量（m3/h) | 液碱液位（mm) | 外排水流量（m3/h) | 高硫1#臭氧发生器功率（kW) | 高硫1#臭氧发生器流量（m3/h) | 高硫1#臭氧发生器浓度（mg/l) | 高硫1#臭氧发生器氧气泄露含量（%） | 高硫1#臭氧发生器臭氧泄露含量（ppm） | 高硫2#臭氧发生器功率（kW) | 高硫2#臭氧发生器流量（m3/h) | 高硫2#臭氧发生器浓度（mg/l) | 高硫2#臭氧发生器氧气泄露含量（%） | 高硫2#臭氧发生器臭氧泄露含量（ppm） | 高硫3#臭氧发生器功率（kW) | 高硫3#臭氧发生器流量（m3/h) | 高硫3#臭氧发生器浓度（mg/l) | 高硫3#臭氧发生器氧气泄露含量（%） | 高硫3#臭氧发生器臭氧泄露含量（ppm） | 高硫4#臭氧发生器功率（kW) | 高硫4#臭氧发生器流量（m3/h) | 高硫4#臭氧发生器浓度（mg/l) | 高硫4#臭氧发生器氧气泄露含量（%） | 高硫4#臭氧发生器臭氧泄露含量（ppm） | 低硫1#臭氧发生器功率（kW) | 低硫1#臭氧发生器流量（m3/h) | 低硫1#臭氧发生器浓度（mg/l) | 低硫1#臭氧发生器氧气泄露含量（%） | 低硫1#臭氧发生器臭氧泄露含量（ppm） | 低硫2#臭氧发生器功率（kW) | 低硫2#臭氧发生器流量（m3/h) | 低硫2#臭氧发生器浓度（mg/l) | 低硫2#臭氧发生器氧气泄露含量（%） | 低硫2#臭氧发生器臭氧泄露含量（ppm） | 低硫3#臭氧发生器功率（kW) | 低硫3#臭氧发生器流量（m3/h) | 低硫3#臭氧发生器浓度（mg/l) | 低硫3#臭氧发生器氧气泄露含量（%） | 低硫3#臭氧发生器臭氧泄露含量（ppm） | 低硫4#臭氧发生器功率（kW) | 低硫4#臭氧发生器流量（m3/h) | 低硫4#臭氧发生器浓度（mg/l) | 低硫4#臭氧发生器氧气泄露含量（%） | 低硫4#臭氧发生器臭氧泄露含量（ppm） | 蒸汽流量（t/h) | 蒸汽温度（℃） | 蒸汽压力（kPa） | 水池水位1（m) | 水池水位2（m) | 水池水温1 | 水池水温2 | 臭氧发生器冷却循环水流量（m3/h） | 溴化锂冷却循环水流量（m3/h） | 1#溴化锂机组冷水进口温度（℃） | 1#溴化锂机组冷水出口温度（℃） | 1#溴化锂机组冷却水进口温度（℃） | 1#溴化锂机组冷却水出口温度（℃） | 1#溴化锂机组蒸发温度（℃） | 1#溴化锂机组高发温度（℃） | 1#溴化锂机组低发温度（℃） | 2#溴化锂机组冷水进口温度（℃） | 2#溴化锂机组冷水出口温度（℃） | 2#溴化锂机组冷却水进口温度（℃） | 2#溴化锂机组冷却水出口温度（℃） | 2#溴化锂机组蒸发温度（℃） | 2#溴化锂机组高发温度（℃） | 2#溴化锂机组低发温度（℃） | 3#溴化锂机组冷水进口温度（℃） | 3#溴化锂机组冷水出口温度（℃） | 3#溴化锂机组冷却水进口温度（℃） | 3#溴化锂机组冷却水出口温度（℃） | 3#溴化锂机组蒸发温度（℃） | 3#溴化锂机组高发温度（℃） | 3#溴化锂机组低发温度（℃） | 4#溴化锂机组冷水进口温度（℃） | 4#溴化锂机组冷水出口温度（℃） | 4#溴化锂机组冷却水进口温度（℃） | 4#溴化锂机组冷却水出口温度（℃） | 4#溴化锂机组蒸发温度（℃） | 4#溴化锂机组高发温度（℃） | 4#溴化锂机组低发温度（℃）
备注 |  | 每个小时采集平均值 | 5#脱硫脱硝/6#脱硫脱硝 | 夜班/白班/中班 | 甲班/乙班/丙班/丁班 | 采集CEMS数据（或者是引用控制画面上的采集点） | [23 empty] | (高硫入口SO2含量-高硫出口SO2含量)/高硫入口SO2含量*100% | (高硫入口NOx含量-高硫出口NOx含量)/高硫入口NOx含量*100% | (低硫入口NOx含量-低硫出口NOx含量)/低硫入口NOx含量*100% | 有采集点 | 有采集点 | 有采集点 | 有采集点 | 有采集点 | 有采集点 | 有采集点 | 有采集点 | 有采集点 | 有采集点 | 有采集点 | 有采集点 | 有采集点 | 有采集点 | 有采集点 | 有采集点 | 有采集点 | 有采集点（采集当前小时的最高点、最低点，如无法实现，则采集小时平均值） | 有采集点（采集当前小时的最高点、最低点，如无法实现，则采集小时平均值） | 有采集点（采集当前小时的最高点、最低点，如无法实现，则采集小时平均值） | 有采集点（采集当前小时的最高点、最低点，如无法实现，则采集小时平均值） | 有采集点 | 有采集点 | 采集瞬时值 | 采集当前小时的累计值 | 脱硝系统臭氧发生器 | 脱硝系统臭氧发生器 | 脱硝系统臭氧发生器 | 脱硝系统臭氧发生器 | 脱硝系统臭氧发生器 | 脱硝系统臭氧发生器 | 脱硝系统臭氧发生器 | 脱硝系统臭氧发生器 | 脱硝系统臭氧发生器 | 脱硝系统臭氧发生器 | 脱硝系统臭氧发生器 | 脱硝系统臭氧发生器 | 脱硝系统臭氧发生器 | 脱硝系统臭氧发生器 | 脱硝系统臭氧发生器 | 脱硝系统臭氧发生器 | 脱硝系统臭氧发生器 | 脱硝系统臭氧发生器 | 脱硝系统臭氧发生器 | 脱硝系统臭氧发生器 | 脱硝系统臭氧发生器 | 脱硝系统臭氧发生器 | 脱硝系统臭氧发生器 | 脱硝系统臭氧发生器 | 脱硝系统臭氧发生器 | 脱硝系统臭氧发生器 | 脱硝系统臭氧发生器 | 脱硝系统臭氧发生器 | 脱硝系统臭氧发生器 | 脱硝系统臭氧发生器 | 脱硝系统臭氧发生器 | 脱硝系统臭氧发生器 | 脱硝系统臭氧发生器 | 脱硝系统臭氧发生器 | 脱硝系统臭氧发生器 | 脱硝系统臭氧发生器 | 脱硝系统臭氧发生器 | 脱硝系统臭氧发生器 | 脱硝系统臭氧发生器 | 脱硝系统臭氧发生器 | 脱硝系统循环水系统 | 脱硝系统循环水系统 | 脱硝系统循环水系统 | 脱硝系统循环水系统 | 脱硝系统循环水系统 |  |  | 脱硝系统循环水系统 | 脱硝系统循环水系统 | 脱硝系统循环水系统 | 脱硝系统循环水系统 | 脱硝系统循环水系统 | 脱硝系统循环水系统 | 脱硝系统循环水系统 | 脱硝系统循环水系统 | 脱硝系统循环水系统 | 脱硝系统循环水系统 | 脱硝系统循环水系统 | 脱硝系统循环水系统 | 脱硝系统循环水系统 | 脱硝系统循环水系统 | 脱硝系统循环水系统 | 脱硝系统循环水系统 | 脱硝系统循环水系统 | 脱硝系统循环水系统 | 脱硝系统循环水系统 | 脱硝系统循环水系统 | 脱硝系统循环水系统 | 脱硝系统循环水系统 | 脱硝系统循环水系统 | 脱硝系统循环水系统 | 脱硝系统循环水系统 | 脱硝系统循环水系统 | 脱硝系统循环水系统 | 脱硝系统循环水系统 | 脱硝系统循环水系统 | 脱硝系统循环水系统
| n:t.t1 | n:t.t2 | n:t.t3 | n:t.t4 | n:t.t5 | n:t.t6 | n:t.t7 | n:t.t8 | n:t.t9 | n:t.t10 | n:t.t11 | n:t.t12 | n:t.t13 | n:t.t14 | n:t.t15 | n:t.t16 | n:t.t17 | n:t.t18 | n:t.t19 | n:t.t20 | n:t.t23 | n:t.t24 | n:t.t25 | n:t.t26 | n:t.t27 | n:t.t28 | n:t.t29 | n:t.t30 | n:t.t31 | n:t.t32 | n:t.t33 | n:t.t34 | n:t.t35 | n:t.t36 | n:t.t37 | n:t.t38 | n:t.t39 | n:t.t40 | n:t.t41 | n:t.t42 | }}
{{$fe: data1 fd:(t.date;HH:mm) | n:t.t1 | n:t.t2 | n:t.t3 | n:t.t4 | n:t.t5 | n:t.t6 | n:t.t7 | n:t.t8 | n:t.t9 | n:t.t10 | n:t.t11 | n:t.t12 | n:t.t13 | n:t.t14 | n:t.t15 | n:t.t16 | n:t.t17 | n:t.t18 | n:t.t19 | n:t.t20 | n:t.t23 | n:t.t24 | n:t.t25 | n:t.t26 | n:t.t27 | n:t.t28 | n:t.t29 | n:t.t30 | n:t.t31 | n:t.t32 | n:t.t33 | n:t.t34 | n:t.t35 | n:t.t36 | n:t.t37 | n:t.t38 | n:t.t39 | n:t.t40 | n:t.t41 | n:t.t42 | n:t.t43 | n:t.t44 | n:t.t45 | n:t.t46 | n:t.t47 | n:t.t48 | n:t.t49 | n:t.t50 | n:t.t51 | n:t.t52 | n:t.t53 | n:t.t54 | n:t.t55 | n:t.t56 | n:t.t57 | n:t.t58 | n:t.t59 | n:t.t1 | n:t.t2 | n:t.t3 | n:t.t4 | n:t.t5 | n:t.t6 | n:t.t7 | n:t.t8 | n:t.t9 | n:t.t10 | n:t.t11 | n:t.t12 | n:t.t13 | n:t.t14 | n:t.t15 | n:t.t16 | n:t.t17 | n:t.t18 | n:t.t19 | n:t.t20 | n:t.t23 | n:t.t24 | n:t.t25 | n:t.t26 | n:t.t27 | n:t.t28 | n:t.t29 | n:t.t30 | n:t.t31 | n:t.t32 | n:t.t33 | n:t.t34 | n:t.t35 | n:t.t36 | n:t.t37 | n:t.t38 | n:t.t39 | n:t.t40 | n:t.t41 | n:t.t42 | n:t.t43 | n:t.t44 | n:t.t45 | n:t.t46 | n:t.t47 | n:t.t48 | n:t.t49 | n:t.t50 | n:t.t51 | n:t.t52 | n:t.t53 | n:t.t54 | n:t.t55 | n:t.t56 | n:t.t57 | n:t.t58 | n:t.t59 | n:t.t60 | n:t.t61 | n:t.t62 | n:t.t63 | n:t.t64 | n:t.t65 | n:t.t66 | n:t.t67 | n:t.t68 | n:t.t69 | n:t.t70 | n:t.t71 | n:t.t72 | n:t.t73 | n:t.t74 | n:t.t75 | n:t.t76 | n:t.t77 | n:t.t78 | n:t.t79 | }}

## _tag
{{$fe: data1 fd:(t.date;HH:mm) | n:t.t1 | n:t.t2 | n:t.t3 | n:t.t4 | n:t.t5 | n:t.t6 | n:t.t7 | n:t.t8 | n:t.t9 | n:t.t10 | n:t.t11 | n:t.t12 | n:t.t13 | n:t.t14 | n:t.t15 | n:t.t16 | n:t.t17 | n:t.t18 | n:t.t19 | n:t.t20 | n:t.t23 | n:t.t24 | n:t.t25 | n:t.t26 | n:t.t27 | n:t.t28 | n:t.t29 | n:t.t30 | n:t.t31 | n:t.t32 | n:t.t33 | n:t.t34 | n:t.t35 | n:t.t36 | n:t.t37 | n:t.t38 | n:t.t39 | n:t.t40 | n:t.t41 | n:t.t42 | n:t.t43 | n:t.t44 | n:t.t45 | n:t.t46 | n:t.t47 | n:t.t48 | n:t.t49 | n:t.t50 | n:t.t51 | n:t.t52 | n:t.t53 | n:t.t54 | n:t.t55 | n:t.t56 | n:t.t57 | n:t.t58 | n:t.t59 | n:t.t60 | n:t.t61 | n:t.t62 | n:t.t63 | n:t.t64 | n:t.t65 | n:t.t66 | n:t.t67 | n:t.t68 | n:t.t69 | n:t.t70 | n:t.t71 | n:t.t72 | n:t.t73 | n:t.t74 | n:t.t75 | n:t.t76 | n:t.t77 | n:t.t78 | n:t.t79 | }}