## 5.粗苯蒸馏（日）
粗 苯 蒸 馏 操 作 记 录
[9 empty] | 年 月 日 | [17 empty] | SGSSG-BSMCSA35-G011-02A
项目 时间 | 粗苯蒸馏 | [29 empty] | 化验分析
| 管式炉 | [7 empty] | 再生器 |  |  |  |  | 脱苯塔 | [6 empty] | （贫油泵 |  |  |  | 油油换热器后富油温度℃ | 冷凝冷却器后粗苯温度℃ | 残渣槽液位mm | 新洗油槽液位 mm | 粗苯中间槽液位
| 煤气流量m3/h | 辐射段温度℃ | 对流段温度℃ | 富油 |  | 进管式炉蒸汽 |  |  | 富油流量 m3/H | 顶部压力kPa | 顶部温度℃ | 底部温度℃ | 液位mm | 塔顶压力kPa | 塔顶温度 ℃ | 塔底压力kPa | 塔底温度℃ | 贫油槽液位mm | 回流量m3/H | 回流阀阀位% | 电机电流A |  | 频率HZ | [5 empty] | 1#粗苯中间槽mm | 2#粗苯中间槽mm
|  |  |  | 流量m3/h | 出口温度℃ | 压力 Mpa | 流量t/h | 过热蒸汽温度 ℃ | [12 empty] | 1# | 2# | 1# | 2# | [6 empty] | 化验项目 |  | 夜班 | 白班 | 中班
L2存储点名 | CK67_L1R_CC_BZFRCQ35251r_1h_avg | CK67_L1R_CC_TI35252r_1h_avg | CK67_L1R_CC_TI35251r_1h_avg | CK67_L1R_CC_QFRCQ35103r_1h_avg | CK67_L1R_CC_TI35253r_1h_avg | CK67_L1R_CC_PI35202ar_1h_avg | CK67_L1R_CC_QFIQ35205r_1h_avg | CK67_L1R_CC_TI35219ar_1h_avg | CK67_L1R_CC_FR35203ar_1h_avg | CK67_L1R_CC_PI35208r_1h_avg | CK67_L1R_CC_TI35213r_1h_avg | CK67_L1R_CC_TI35214r_1h_avg | CK67_L1R_CC_LIA35203r_1h_avg | CK67_L1R_CC_PI35204r_1h_avg | CK67_L1R_CC_TIC35201ar_1h_avg | CK67_L1R_CC_PI35205r_1h_avg | CK67_L1R_CC_TI35210r_1h_avg | CK67_L1R_CC_LI35201ar_1h_avg | CK67_L1R_CC_FR35211r_1h_avg | CK67_L1R_CC_TV35201Ir_1h_avg | CK67_L1R_CC_P5201AIr_1h_avg | CK67_L1R_CC_P5201bIr_1h_avg | CK67_L1R_CC_P5201AVFr_1h_avg | CK67_L1R_CC_P5201BVFr_1h_avg | CK67_L1R_CC_TI35203r_1h_avg | CK67_L1R_CC_TI35206r_1h_avg | CK67_L1R_CC_LIA35204r_1h_avg | CK67_L1R_CC_LIA35207r_1h_avg | CK67_L1R_CC_LIA35206r_1h_avg | CK67_L1R_CC_LIA35206br_1h_avg
0:00 | [30 empty] | 粗苯 | 粗苯产量
1:00 | [31 empty] | 密度（20℃）g/cm3
2:00 | [31 empty] | 初馏点℃
3:00 | [31 empty] | 180℃前馏出量%
4:00 | [31 empty] | 水分
5:00 | [31 empty] | 氯含量ng/ul
6:00
7:00
8:00
9:00
10:00
11:00
12:00
13:00
14:00
15:00
16:00
17:00
18:00
19:00
20:00
21:00
22:00
23:00
夜班平均
白班平均
中班平均
当天平均
夜班记事： | [8 empty] | 白班记事： | [8 empty] | 中班记事：
交班： 接班： | [8 empty] | 交班： 接班： | [8 empty] | 交班： 接班：
数据来源：DCS采集
刷新频率：APP及二级画面曲线最小单位1次/s

## _cuben_day_hour
CK67_L1R_CC_BZFRCQ35251r_1h_avg | CK67_L1R_CC_TI35252r_1h_avg | CK67_L1R_CC_TI35251r_1h_avg | CK67_L1R_CC_QFRCQ35103r_1h_avg | CK67_L1R_CC_TI35253r_1h_avg | CK67_L1R_CC_PI35202ar_1h_avg | CK67_L1R_CC_QFIQ35205r_1h_avg | CK67_L1R_CC_TI35219ar_1h_avg | CK67_L1R_CC_FR35203ar_1h_avg | CK67_L1R_CC_PI35208r_1h_avg | CK67_L1R_CC_TI35213r_1h_avg | CK67_L1R_CC_TI35214r_1h_avg | CK67_L1R_CC_LIA35203r_1h_avg | CK67_L1R_CC_PI35204r_1h_avg | CK67_L1R_CC_TIC35201ar_1h_avg | CK67_L1R_CC_PI35205r_1h_avg | CK67_L1R_CC_TI35210r_1h_avg | CK67_L1R_CC_LI35201ar_1h_avg | CK67_L1R_CC_FR35211r_1h_avg | CK67_L1R_CC_TV35201Ir_1h_avg | CK67_L1R_CC_P5201AIr_1h_avg | CK67_L1R_CC_P5201bIr_1h_avg | CK67_L1R_CC_P5201AVFr_1h_avg | CK67_L1R_CC_P5201BVFr_1h_avg | CK67_L1R_CC_TI35203r_1h_avg | CK67_L1R_CC_TI35206r_1h_avg | CK67_L1R_CC_LIA35204r_1h_avg | CK67_L1R_CC_LIA35207r_1h_avg | CK67_L1R_CC_LIA35206r_1h_avg | CK67_L1R_CC_LIA35206br_1h_avg