## 1.鼓风冷凝(日)
6-7# 焦 炉 鼓 风 冷 凝 操 作 记 录
SGSSG-BSMCSA35-G009-01A
参数 时间 | 煤气相关 | [8 empty] | 鼓风机号 | 主电机 | [5 empty] | 液力偶合器 | [11 empty] | 鼓风机 | [10 empty] | 横管初冷器 | [11 empty] | 煤气含氧量％ | 电捕氮气压力kPa |  | 电捕氮气流量m3/h | 循环氨水 |  |  |  | 乳化液泵喷洒流量m³/h |  |  |  | 下段冷凝液泵喷洒流量 m³/h |  |  |  | 槽 区 |  |  |  | 洗萘塔后煤气温度℃
| 器前煤气吸力kPa | 机前煤气吸力A kPa | 机前煤气吸力B kPa | 机前煤气吸力C kPa | 机前 总阻力 A kPa | 机前 总阻力 B kPa | 机前 总阻力 C kPa | 机后压力 kPa | 大循环管开度% |  | 电流 A | 南瓦℃ | 北瓦℃ | 定子温度℃ |  |  | 工作油进口油温℃ | 工作油出口油温 ℃ | 工作油 进口油压MPa | 勺管 反馈% | 转速r/hour | 轴承温度℃ | [6 empty] | 润滑油总管油温℃ | 润滑油总管油压MPa | 油站液位mm | 南瓦℃ | 北瓦℃ | 止推轴℃ | 轴 位移 mm | 风机轴承振动 μm | 风机轴承振动 μm | 风机轴承振动 μm | 风机轴承振动 μm | 低温水上水流量m3/h | 循环水上水流量m3/h | 脱硫来热水温度℃ | 中部煤气温度℃ |  |  |  | 器后煤气温度℃ |  |  |  | 阻力 |  |  |  |  | 泵频率Hz |  | 流量 m3/h | [9 empty] | 2#剩余氨水槽液位m | 3#剩余氨水槽液位m | 下段冷凝液槽
[10 empty] | A/B/C |  |  |  | 1 | 2 | 3 | [5 empty] | 1 | 2 | 3 | 4 | 5 | 6 | 7 | [14 empty] | 1﹟ | 2﹟ | 3﹟ | 4﹟ | 1﹟ | 2﹟ | 3﹟ | 4﹟ |  |  | r1 | r2 |  | 1# | 2# | 1# | 2# | 1# 初冷器 | 2# 初冷器 | 3# 初冷器 | 4# 初冷器 | 1# 初冷器 | 2# 初冷器 | 3# 初冷器 | 4# 初冷器 |  |  | 温度℃ | 液位 m
L2存储点名 | CK67_L1R_CC_3PI_1101_1h_avg | CK67_L1R_CC_PT_1415A_1h_avg | CK67_L1R_CC_PT_1415B_1h_avg | CK67_L1R_CC_PT_1415C_1h_avg | CK67_L1R_CC_3PI1101_3PI1415A_1h_avg | CK67_L1R_CC_3PI1101_3PI1415B_1h_avg | CK67_L1R_CC_3PI1101_3PI1415C_1h_avg | CK67_L1R_CC_PT_1402_R1_1h_avg | CK67_L1R_CC_PV_1101_1h_avg | 取主电机电流最大的那一行 | CK67_L1R_CC_B_1401A_1h_avg | CK67_L1R_CC_TT_1405A_1h_avg | CK67_L1R_CC_TT_1406A_1h_avg | CK67_L1R_CC_TT_1407A_1h_avg | CK67_L1R_CC_TT_1408A_1h_avg | CK67_L1R_CC_TT_1409A_1h_avg | CK67_L1R_CC_TT_1412A_1h_avg | CK67_L1R_CC_TT_1411A_1h_avg | CK67_L1R_CC_PT_1405A_1h_avg | CK67_L1R_CC_HZ_1401A_1h_avg | CK67_L1R_CC_ST_1401A_1h_avg | CK67_L1R_CC_TT_1414A_1h_avg | CK67_L1R_CC_TT_1415A_1h_avg | CK67_L1R_CC_TT_1416A_1h_avg | CK67_L1R_`_TT_1417A_1h_avg | CK67_L1R_CC_TT_1418A_1h_avg | CK67_L1R_CC_TT_1419A_1h_avg | CK67_L1R_CC_TT_1420A_1h_avg | CK67_L1R_CC_TT_1410A_1h_avg | CK67_L1R_CC_PT_1403A_1h_avg | CK67_L1R_CC_LT_1402A_1h_avg | CK67_L1R_CC_TT_1402A_1h_avg | CK67_L1R_CC_TT_1403A_1h_avg | CK67_L1R_CC_TT_1404A_1h_avg | CK67_L1R_CC_XT_1401A_1h_avg | CK67_L1R_CC_VT_1401A_1h_avg | CK67_L1R_CC_VT_1402A_1h_avg | CK67_L1R_CC_VT_1403A_1h_avg | CK67_L1R_CC_VT_1404A_1h_avg | CK67_L1R_CC_BZFIQ31103r_1h_avg | CK67_L1R_CC_BZFIQ31104r_1h_avg | CK67_L1R_CC_TI31107r_1h_avg | CK67_L1R_CC_TI31109Br_1h_avg | CK67_L1R_CC_TI31109Br_1h_avg | CK67_L1R_CC_TI31109Cr_1h_avg | CK67_L1R_CC_TI31109Dr_1h_avg | CK67_L1R_CC_TI31102Br_1h_avg | CK67_L1R_CC_TI31102Br_1h_avg | CK67_L1R_CC_TI31102Cr_1h_avg | CK67_L1R_CC_TI31102Dr_1h_avg | CK67_L1R_CC_3PI1101_3PI1102_1h_avg | CK67_L1R_CC_AISA31201r_1h_avg | CK67_L1R_CC_PIC31202ar_1h_avg | CK67_L1R_CC_PIC31202br_1h_avg | CK67_L1R_CC_FIQ31201r_1h_avg | CK67_L1R_CC_FT31801Aar_1h_avg | CK67_L1R_CC_FT31801Bar_1h_avg | CK67_L1R_CC_FIC31801ar_1h_avg | CK67_L1R_CC_FIC31801br_1h_avg | CK67_L1R_CC_QFI31101Br_1h_avg | CK67_L1R_CC_QFI31101Br_1h_avg | CK67_L1R_CC_QFI31101Cr_1h_avg | CK67_L1R_CC_QFI31101Dr_1h_avg | CK67_L1R_CC_QFI31102Br_1h_avg | CK67_L1R_CC_QFI31102Br_1h_avg | CK67_L1R_CC_QFI31102Cr_1h_avg | CK67_L1R_CC_QFI31102Dr_1h_avg | CK67_L1R_CC_LT31803Ar_1h_avg | CK67_L1R_CC_LT31803Br_1h_avg | CK67_L1R_CC_TI31155r_1h_avg | CK67_L1R_CC_LIC31101ar_1h_avg | CK67_L1R_CC_TI33501r_1h_avg
0:00 | [10 empty] | CK67_L1R_CC_B_1401B_1h_avg | CK67_L1R_CC_TT_1405B_1h_avg | CK67_L1R_CC_TT_1406B_1h_avg | CK67_L1R_CC_TT_1407B_1h_avg | CK67_L1R_CC_TT_1408B_1h_avg | CK67_L1R_CC_TT_1409B_1h_avg | CK67_L1R_CC_TT_1412B_1h_avg | CK67_L1R_CC_TT_1411B_1h_avg | CK67_L1R_CC_PT_1405B_1h_avg | CK67_L1R_CC_HZ_1401B_1h_avg | CK67_L1R_CC_ST_1401B_1h_avg | CK67_L1R_CC_TT_1414B_1h_avg | CK67_L1R_CC_TT_1415B_1h_avg | CK67_L1R_CC_TT_1416B_1h_avg | CK67_L1R_CC_TT_1417B_1h_avg | CK67_L1R_CC_TT_1418B_1h_avg | CK67_L1R_CC_TT_1419B_1h_avg | CK67_L1R_CC_TT_1420B_1h_avg | CK67_L1R_CC_TT_1410B_1h_avg | CK67_L1R_CC_PT_1403B_1h_avg | CK67_L1R_CC_LT_1402B_1h_avg | CK67_L1R_CC_TT_1402B_1h_avg | CK67_L1R_CC_TT_1403B_1h_avg | CK67_L1R_CC_TT_1404B_1h_avg | CK67_L1R_CC_XT_1401B_1h_avg | CK67_L1R_CC_VT_1401B_1h_avg | CK67_L1R_CC_VT_1402B_1h_avg | CK67_L1R_CC_VT_1403B_1h_avg | CK67_L1R_CC_VT_1404B_1h_avg
1:00 | [10 empty] | CK67_L1R_CC_B_1401C_1h_avg | CK67_L1R_CC_TT_1405C_1h_avg | CK67_L1R_CC_TT_1406C_1h_avg | CK67_L1R_CC_TT_1407C_1h_avg | CK67_L1R_CC_TT_1408C_1h_avg | CK67_L1R_CC_TT_1409C_1h_avg | CK67_L1R_CC_TT_1412C_1h_avg | CK67_L1R_CC_TT_1411C_1h_avg | CK67_L1R_CC_PT_1405C_1h_avg | CK67_L1R_CC_HZ_1401C_1h_avg | CK67_L1R_CC_ST_1401C_1h_avg | CK67_L1R_CC_TT_1414_1h_avg | CK67_L1R_CC_TT_1415_1h_avg | CK67_L1R_CC_TT_1416_1h_avg | CK67_L1R_CC_TT_1417_1h_avg | CK67_L1R_CC_TT_1418_1h_avg | CK67_L1R_CC_TT_1419_1h_avg | CK67_L1R_CC_TT_1420_1h_avg | CK67_L1R_CC_TT_1410_1h_avg | CK67_L1R_CC_PT_1403_1h_avg | CK67_L1R_CC_LT_1402_1h_avg | CK67_L1R_CC_TT_1402_1h_avg | CK67_L1R_CC_TT_1403_1h_avg | CK67_L1R_CC_TT_1404_1h_avg | CK67_L1R_CC_XT_1401_1h_avg | CK67_L1R_CC_VT_1401_1h_avg | CK67_L1R_CC_VT_1402_1h_avg | CK67_L1R_CC_VT_1403_1h_avg | CK67_L1R_CC_VT_1404_1h_avg
0:00
1:00
2:00
3:00
4:00
5:00
6:00
7:00
8:00
9:00
10:00
11:00
12:00
13:00
14:00
15:00
16:00
17:00
18:00
19:00
20:00
21:00
22:00
23:00
夜班平均
白班平均
中班平均
当天平均
夜班记事： | [9 empty] | 白班记事： | [10 empty] | 中班记事：
交班： 接班： | [9 empty] | 交班： 接班： | [10 empty] | 交班： 接班：
数据来源：DCS采集
刷新频率：APP及二级画面曲线最小单位1次/s
数据来源：DCS采集
刷新频率：APP及二级画面曲线最小单位1次/s

## _gfln1_day_hour
CK67_L1R_CC_3PI_1101_1h_avg | CK67_L1R_CC_PT_1415A_1h_avg | CK67_L1R_CC_PT_1415B_1h_avg | CK67_L1R_CC_PT_1415C_1h_avg | CK67_L1R_CC_3PI1101_3PI1415A_1h_avg | CK67_L1R_CC_3PI1101_3PI1415B_1h_avg | CK67_L1R_CC_3PI1101_3PI1415C_1h_avg | CK67_L1R_CC_PT_1402_R1_1h_avg | CK67_L1R_CC_PV_1101_1h_avg | CK67_L1R_CC_BZFIQ31103r_1h_avg | CK67_L1R_CC_BZFIQ31104r_1h_avg | CK67_L1R_CC_TI31107r_1h_avg | CK67_L1R_CC_TI31109Br_1h_avg | CK67_L1R_CC_TI31109Br_1h_avg | CK67_L1R_CC_TI31109Cr_1h_avg | CK67_L1R_CC_TI31109Dr_1h_avg | CK67_L1R_CC_TI31102Br_1h_avg | CK67_L1R_CC_TI31102Br_1h_avg | CK67_L1R_CC_TI31102Cr_1h_avg | CK67_L1R_CC_TI31102Dr_1h_avg | CK67_L1R_CC_3PI1101_3PI1102_1h_avg | CK67_L1R_CC_AISA31201r_1h_avg | CK67_L1R_CC_PIC31202ar_1h_avg | CK67_L1R_CC_PIC31202br_1h_avg | CK67_L1R_CC_FIQ31201r_1h_avg | CK67_L1R_CC_FT31801Aar_1h_avg | CK67_L1R_CC_FT31801Bar_1h_avg | CK67_L1R_CC_FIC31801ar_1h_avg | CK67_L1R_CC_FIC31801br_1h_avg | CK67_L1R_CC_QFI31101Br_1h_avg | CK67_L1R_CC_QFI31101Br_1h_avg | CK67_L1R_CC_QFI31101Cr_1h_avg | CK67_L1R_CC_QFI31101Dr_1h_avg | CK67_L1R_CC_QFI31102Br_1h_avg | CK67_L1R_CC_QFI31102Br_1h_avg | CK67_L1R_CC_QFI31102Cr_1h_avg | CK67_L1R_CC_QFI31102Dr_1h_avg | CK67_L1R_CC_LT31803Ar_1h_avg | CK67_L1R_CC_LT31803Br_1h_avg | CK67_L1R_CC_TI31155r_1h_avg | CK67_L1R_CC_LIC31101ar_1h_avg | CK67_L1R_CC_TI33501r_1h_avg

## _gfln2_day_hour
CK67_L1R_CC_B_1401A_1h_avg | CK67_L1R_CC_TT_1405A_1h_avg | CK67_L1R_CC_TT_1406A_1h_avg | CK67_L1R_CC_TT_1407A_1h_avg | CK67_L1R_CC_TT_1408A_1h_avg | CK67_L1R_CC_TT_1409A_1h_avg | CK67_L1R_CC_TT_1412A_1h_avg | CK67_L1R_CC_TT_1411A_1h_avg | CK67_L1R_CC_PT_1405A_1h_avg | CK67_L1R_CC_HZ_1401A_1h_avg | CK67_L1R_CC_ST_1401A_1h_avg | CK67_L1R_CC_TT_1414A_1h_avg | CK67_L1R_CC_TT_1415A_1h_avg | CK67_L1R_CC_TT_1416A_1h_avg | CK67_L1R_`_TT_1417A_1h_avg | CK67_L1R_CC_TT_1418A_1h_avg | CK67_L1R_CC_TT_1419A_1h_avg | CK67_L1R_CC_TT_1420A_1h_avg | CK67_L1R_CC_TT_1410A_1h_avg | CK67_L1R_CC_PT_1403A_1h_avg | CK67_L1R_CC_LT_1402A_1h_avg | CK67_L1R_CC_TT_1402A_1h_avg | CK67_L1R_CC_TT_1403A_1h_avg | CK67_L1R_CC_TT_1404A_1h_avg | CK67_L1R_CC_XT_1401A_1h_avg | CK67_L1R_CC_VT_1401A_1h_avg | CK67_L1R_CC_VT_1402A_1h_avg | CK67_L1R_CC_VT_1403A_1h_avg | CK67_L1R_CC_VT_1404A_1h_avg
CK67_L1R_CC_B_1401B_1h_avg | CK67_L1R_CC_TT_1405B_1h_avg | CK67_L1R_CC_TT_1406B_1h_avg | CK67_L1R_CC_TT_1407B_1h_avg | CK67_L1R_CC_TT_1408B_1h_avg | CK67_L1R_CC_TT_1409B_1h_avg | CK67_L1R_CC_TT_1412B_1h_avg | CK67_L1R_CC_TT_1411B_1h_avg | CK67_L1R_CC_PT_1405B_1h_avg | CK67_L1R_CC_HZ_1401B_1h_avg | CK67_L1R_CC_ST_1401B_1h_avg | CK67_L1R_CC_TT_1414B_1h_avg | CK67_L1R_CC_TT_1415B_1h_avg | CK67_L1R_CC_TT_1416B_1h_avg | CK67_L1R_CC_TT_1417B_1h_avg | CK67_L1R_CC_TT_1418B_1h_avg | CK67_L1R_CC_TT_1419B_1h_avg | CK67_L1R_CC_TT_1420B_1h_avg | CK67_L1R_CC_TT_1410B_1h_avg | CK67_L1R_CC_PT_1403B_1h_avg | CK67_L1R_CC_LT_1402B_1h_avg | CK67_L1R_CC_TT_1402B_1h_avg | CK67_L1R_CC_TT_1403B_1h_avg | CK67_L1R_CC_TT_1404B_1h_avg | CK67_L1R_CC_XT_1401B_1h_avg | CK67_L1R_CC_VT_1401B_1h_avg | CK67_L1R_CC_VT_1402B_1h_avg | CK67_L1R_CC_VT_1403B_1h_avg | CK67_L1R_CC_VT_1404B_1h_avg
CK67_L1R_CC_B_1401C_1h_avg | CK67_L1R_CC_TT_1405C_1h_avg | CK67_L1R_CC_TT_1406C_1h_avg | CK67_L1R_CC_TT_1407C_1h_avg | CK67_L1R_CC_TT_1408C_1h_avg | CK67_L1R_CC_TT_1409C_1h_avg | CK67_L1R_CC_TT_1412C_1h_avg | CK67_L1R_CC_TT_1411C_1h_avg | CK67_L1R_CC_PT_1405C_1h_avg | CK67_L1R_CC_HZ_1401C_1h_avg | CK67_L1R_CC_ST_1401C_1h_avg | CK67_L1R_CC_TT_1414_1h_avg | CK67_L1R_CC_TT_1415_1h_avg | CK67_L1R_CC_TT_1416_1h_avg | CK67_L1R_CC_TT_1417_1h_avg | CK67_L1R_CC_TT_1418_1h_avg | CK67_L1R_CC_TT_1419_1h_avg | CK67_L1R_CC_TT_1420_1h_avg | CK67_L1R_CC_TT_1410_1h_avg | CK67_L1R_CC_PT_1403_1h_avg | CK67_L1R_CC_LT_1402_1h_avg | CK67_L1R_CC_TT_1402_1h_avg | CK67_L1R_CC_TT_1403_1h_avg | CK67_L1R_CC_TT_1404_1h_avg | CK67_L1R_CC_XT_1401_1h_avg | CK67_L1R_CC_VT_1401_1h_avg | CK67_L1R_CC_VT_1402_1h_avg | CK67_L1R_CC_VT_1403_1h_avg | CK67_L1R_CC_VT_1404_1h_avg