## 1.CDQ操作运行报表（日）
＿6&7#焦 140＿ t/h干 熄 焦 操 作 运 行 记 录
SGSSGBSMCSA35G00501A
参数 时间 | 流 量 | [11 empty] | 压 力 | [12 empty] | 温 度 | [13 empty] | 循 环 风 机 | [10 empty] | 强制循环泵 | [6 empty] | 锅炉给水泵 | [6 empty] | 热管换热器 |  | 循环气体成分 |  |  |  | 外 部 介 质
| 排焦量 t/h |  | 循环风量Nm3/h | 除氧器水位 mm |  | 汽包液位 mm |  | 锅炉给 水量 t/h | 强制循环水量t/h | 加热蒸汽量 m3/h | 主蒸汽流量 t/h | 连续排污量 t/h | 干熄炉入口压力 kPa | 预存室压力 Pa | 锅炉进口压力kPa | 锅炉出口压力kPa | 风机进口压力kPa | 风机出口压力kPa | 过热蒸汽压力（阀前）MPa | 主蒸汽压力 （阀后）MPa | 切断阀后主蒸汽压力 MPa | 汽包压力 MPa |  | 加热蒸汽压力MPa | 除氧器压力kPa | 预存室上部温度 ℃ | 干熄炉入口温度 ℃ | 冷却室下部温度 ℃ | 冷却室上部温度 ℃ | 一次过热器出口温度 ℃ | 二次过热器入口温度 ℃ | 二次过热器出口温度 ℃ | 主蒸汽温度 ℃ | 锅炉给水温度℃ | 锅炉进口温度℃ |  | 锅炉出口温度 ℃ | 排焦温度 ℃ |  | 风机前端轴承振动mm/s | 风机尾端轴承振动 mm/s | 风机前端轴承温度 ℃ | 风机尾端端轴承温 ℃ | 电机定子线圈温度 ℃ |  |  | 电机尾端温度 ℃ | 电机前端轴承温度℃ | 风机转速 r/hour | 电流 A | 冷却水流量t/h |  | 冷却水温度 ℃ | 轴温 ℃ |  | 电流 A |  | 锅炉给水压力MPa | 电流 A |  | 电机前轴承温度 |  | 电机后轴承温度 |  | 进水温度 ℃ | 出水温度 ℃ | CO含量 % (≤8%) | H2含量 % (≤3%) | O2含量 % (≤2%) | CO2含量 % | 氮气压力MPa | 氮气流量m3/h | 仪表用压缩空气压力MPa | 仪表用压缩空气流量m3/h | 压缩空气压力MPa | 压缩空气流量m3/h | 加热蒸汽压力MPa | 加热蒸汽流量m3/h
| C302W | C303W |  | A | B | A | B | [14 empty] | A | B | [11 empty] | A | B |  | C302皮带 | C303皮带 |  |  |  |  | A | B | C |  |  |  |  | 1# | 2# |  | 1# | 2# | 1# | 2# |  | 1# | 2# | 1# | 2# | 1# | 2#
| ≤150 |  | ≤199000m3/h | 700～700 |  | 180～180 |  |  | ＞370 |  | ≤82 | ≤4 |  | 100 ～ 300 | 0_4～ 1_3 | 0_8 ～ 1_9 | 1_8～ 4_3 | 3_0～ 6_2 | ≤4_2 | ≤4_1 |  |  | ≤4_3 |  | ≤50 | ≤1050℃ | ＞105 |  |  |  |  | 430～460 | 430～460 | 100～105 | ≤980 |  | 155～180 |  | ≤210 | ≤5_6 | ≤5_6 | ≤85 | ≤85 | ≤135 |  |  | ≤115 | ≤115 | ≤1495 | ≤95 | 1_55 |  | ≤95 | ≤75 |  | ≤200 |  | 6_16_4 | ≤50 | [5 empty] | ≤95 | ≤100 | ≤8 | ≤3 | ≤2 | ≤16 |  |  | ＞0_4
| C302W | C303W | FR31105 | LRCSA35201A | LRCSA35201B | LRCSA35101A | LRCSA35101B | FRQ35107 | FISA35105 | FIQ35203A | FRCQ35101A | FI35104 | PRA31108 | PRCA31101 | PRA31104 | PR31105 | PRA31106 | PRA31107 | PRCA35101A | PRCSA35102 | 无 | PRSA35104A | PRSA35104B | PI35205A | PRCA35202 | TR31101 | TRA31111 | TT31103 | TT31102 | TIA35107 | TIA35108 | TRCSA35101B | TRCSA35101A | TI35208 | TRA31107A | TRA31107B | TR31108 | TISA31105 | TISA31106 | GR101 | GR102 | TR35406 | TR35407 | TR35403 | TR35404 | TR35405 | TR35401 | TR35402 | XH01FCN | XH01FCCURRE | FISA35106A | FISA35106B | TR35110 | TISA35115A | TISA35115B | P35101AA | P35101BA | PRSA35105 | P1A | P2A | TISA35206A | TISA35206B | TISA35207A | TISA35207B | TI35103 | TI35110 | ARA31101C1 | ARA31101B | ARA31101A | ARA31101C2 | PI35303 | FIQ35303 | PISA35302 | FIQ35302 | PI35301A | FIQ35301 | PI35205A | FIQ35203A
L2存储点名 | CK67_L1R_CDQ_C302WDisCokeAmt_1h_avg | CK67_L1R_CDQ_C303WDisCokeAmt_1h_avg | CK67_L1R_CDQ_FR31105RecAirVlm_1h_avg | CK67_L1R_CDQ_LRCSA_35201ADeaH2Olvl_1h_avg | CK67_L1R_CDQ_LRCSA_35201BDeaH2Olvl_1h_avg | CK67_L1R_CDQ_LRCSA_35101AStmDrumLvl_1h_avg | CK67_L1R_CDQ_LRCSA_35101BStmDrumLvl_1h_avg | CK67_L1R_CDQ_FRQ_35107BoFeedH2O_1h_avg | CK67_L1R_CDQ_FISA_35105FoRecH2O_1h_avg | CK67_L1R_CDQ_FIQ_35203AHeatStmVlm_1h_avg | CK67_L1R_CDQ_FRCQ_35101AMainStmFl_1h_avg | CK67_L1R_CDQ_FI_35104ConsEmn_1h_avg | CK67_L1R_CDQ_PRA_31108CDQInPa_1h_avg | CK67_L1R_CDQ_PRCA_31101PrnAdeBunkPa_1h_avg | CK67_L1R_CDQ_PRA_31104BoInPa_1h_avg | CK67_L1R_CDQ_PR_31105BoOutPa_1h_avg | CK67_L1R_CDQ_PRA_31106FanInPa_1h_avg | CK67_L1R_CDQ_PRA_31107FanOutPa_1h_avg | CK67_L1R_CDQ_PRCA_35101AOvStmPaVaFr_1h_avg | CK67_L1R_CDQ_PRCSA_35102MainStmPaVaBe_1h_avg | 空 | CK67_L1R_CDQ_PRSA_35104AStmDrumPa_1h_avg | CK67_L1R_CDQ_PRSA_35104BStmDrumPa_1h_avg | CK67_L1R_CDQ_PI_35205AHeStmPa_1h_avg | CK67_L1R_CDQ_PRCA_35202DeaPa_1h_avg | CK67_L1R_CDQ_TR_31101PrnAdeBunkUpTe_1h_avg | CK67_L1R_CDQ_TRA_31111CDQInTe_1h_avg | CK67_L1R_CDQ_TT31103CoChamberLoTe_1h_avg | CK67_L1R_CDQ_TT31102CoChamberUpTe_1h_avg | CK67_L1R_CDQ_TIA_351071stSHeaterOutTe_1h_avg | CK67_L1R_CDQ_TIA_351082ndSHeaterInTe_1h_avg | CK67_L1R_CDQ_TRCSA_35101B3rdHeaterOutTe_1h_avg | CK67_L1R_CDQ_TRCSA_35101AMainStmTe_1h_avg | CK67_L1R_CDQ_TI_35208BoFeedH2OTe_1h_avg | CK67_L1R_CDQ_TRA_31107ABoInTe_1h_avg | CK67_L1R_CDQ_TRA_31107BBoInTe_1h_avg | CK67_L1R_CDQ_TR_31108BoOutTe_1h_avg | CK67_L1R_CDQ_TISA_31105DisCokeTe_1h_avg | CK67_L1R_CDQ_TISA_31106DisCokeTe_1h_avg | CK67_L1R_CDQ_GR_101_1h_avg | CK67_L1R_CDQ_GR_102_1h_avg | CK67_L1R_CDQ_TR_35406_1h_avg | CK67_L1R_CDQ_TR_35407_1h_avg | CK67_L1R_CDQ_TR_35403_1h_avg | CK67_L1R_CDQ_TR_35404_1h_avg | CK67_L1R_CDQ_TR_35405_1h_avg | CK67_L1R_CDQ_TR_35401_1h_avg | CK67_L1R_CDQ_TR_35402_1h_avg | CK67_L1R_CDQ_XH01FC_N_1h_avg | CK67_L1R_CDQ_XH01FC_CURRE_1h_avg | CK67_L1R_CDQ_FISA_35106ACoH2OFl_1h_avg | CK67_L1R_CDQ_FISA_35106BCoH2OFl_1h_avg | CK67_L1R_CDQ_TR_35110CoH2OTe_1h_avg | CK67_L1R_CDQ_TISA_35115A_1h_avg | CK67_L1R_CDQ_TISA_35115B_1h_avg | CK67_L1R_CDQ_P35101A_A_1h_avg | CK67_L1R_CDQ_P35101B_A_1h_avg | CK67_L1R_CDQ_PRSA_35105BoFeedH2OPa_1h_avg | CK67_L1R_CDQ_P1_A_1h_avg | CK67_L1R_CDQ_P2_A_1h_avg | CK67_L1R_CDQ_TISA_35206A_1h_avg | CK67_L1R_CDQ_TISA_35206B_1h_avg | CK67_L1R_CDQ_TISA_35207A_1h_avg | CK67_L1R_CDQ_TISA_35207B_1h_avg | CK67_L1R_CDQ_TI_35103InH2OTe_1h_avg | CK67_L1R_CDQ_TI_35110OutH2OTe_1h_avg | CK67_L1R_CDQ_ARA_31101C1CHCO_1h_avg | CK67_L1R_CDQ_ARA_31101BHH2O_1h_avg | CK67_L1R_CDQ_ARA_31101AHO2_1h_avg | CK67_L1R_CDQ_ARA_31101C2HCO2_1h_avg | CK67_L1R_CDQ_PI_35303N2Pa_1h_avg | CK67_L1R_CDQ_FIQ_35303N2Fl_1h_avg | CK67_L1R_CDQ_PISA_35302InsCAPa_1h_avg | CK67_L1R_CDQ_FIQ_35302InsCAFl_1h_avg | CK67_L1R_CDQ_PI_35301ACAPa_1h_avg | CK67_L1R_CDQ_FIQ_35301CAFl_1h_avg | CK67_L1R_CDQ_PI35205AHeStmPa_1min_avg | CK67_L1R_CDQ_FIQ35203AHeatStmVlm_1min_avg
0:00
1:00
2:00
3:00
4:00
5:00
6:00
7:00
8:00
9:00
10:00
11:00
12:00
13:00
14:00
15:00
16:00
17:00
18:00
19:00
20:00
21:00
22:00
23:00
夜班平均
白班平均
中班平均
当天平均
夜班记事： | [10 empty] | 白班记事： | [10 empty] | 中班记事：
交班： 接班： | [10 empty] | 交班： 接班： | [10 empty] | 交班： 接班：

## _CDQ_day_hour
CK67_L1R_CDQ_C302WDisCokeAmt_1h_avg | CK67_L1R_CDQ_C303WDisCokeAmt_1h_avg | CK67_L1R_CDQ_FR31105RecAirVlm_1h_avg | CK67_L1R_CDQ_LRCSA_35201ADeaH2Olvl_1h_avg | CK67_L1R_CDQ_LRCSA_35201BDeaH2Olvl_1h_avg | CK67_L1R_CDQ_LRCSA_35101AStmDrumLvl_1h_avg | CK67_L1R_CDQ_LRCSA_35101BStmDrumLvl_1h_avg | CK67_L1R_CDQ_FRQ_35107BoFeedH2O_1h_avg | CK67_L1R_CDQ_FISA_35105FoRecH2O_1h_avg | CK67_L1R_CDQ_FIQ_35203AHeatStmVlm_1h_avg | CK67_L1R_CDQ_FRCQ_35101AMainStmFl_1h_avg | CK67_L1R_CDQ_FI_35104ConsEmn_1h_avg | CK67_L1R_CDQ_PRA_31108CDQInPa_1h_avg | CK67_L1R_CDQ_PRCA_31101PrnAdeBunkPa_1h_avg | CK67_L1R_CDQ_PRA_31104BoInPa_1h_avg | CK67_L1R_CDQ_PR_31105BoOutPa_1h_avg | CK67_L1R_CDQ_PRA_31106FanInPa_1h_avg | CK67_L1R_CDQ_PRA_31107FanOutPa_1h_avg | CK67_L1R_CDQ_PRCA_35101AOvStmPaVaFr_1h_avg | CK67_L1R_CDQ_PRCSA_35102MainStmPaVaBe_1h_avg | 空 | CK67_L1R_CDQ_PRSA_35104AStmDrumPa_1h_avg | CK67_L1R_CDQ_PRSA_35104BStmDrumPa_1h_avg | CK67_L1R_CDQ_PI_35205AHeStmPa_1h_avg | CK67_L1R_CDQ_PRCA_35202DeaPa_1h_avg | CK67_L1R_CDQ_TR_31101PrnAdeBunkUpTe_1h_avg | CK67_L1R_CDQ_TRA_31111CDQInTe_1h_avg | CK67_L1R_CDQ_TT31103CoChamberLoTe_1h_avg | CK67_L1R_CDQ_TT31102CoChamberUpTe_1h_avg | CK67_L1R_CDQ_TIA_351071stSHeaterOutTe_1h_avg | CK67_L1R_CDQ_TIA_351082ndSHeaterInTe_1h_avg | CK67_L1R_CDQ_TRCSA_35101B3rdHeaterOutTe_1h_avg | CK67_L1R_CDQ_TRCSA_35101AMainStmTe_1h_avg | CK67_L1R_CDQ_TI_35208BoFeedH2OTe_1h_avg | CK67_L1R_CDQ_TRA_31107ABoInTe_1h_avg | CK67_L1R_CDQ_TRA_31107BBoInTe_1h_avg | CK67_L1R_CDQ_TR_31108BoOutTe_1h_avg | CK67_L1R_CDQ_TISA_31105DisCokeTe_1h_avg | CK67_L1R_CDQ_TISA_31106DisCokeTe_1h_avg | CK67_L1R_CDQ_GR_101_1h_avg | CK67_L1R_CDQ_GR_102_1h_avg | CK67_L1R_CDQ_TR_35406_1h_avg | CK67_L1R_CDQ_TR_35407_1h_avg | CK67_L1R_CDQ_TR_35403_1h_avg | CK67_L1R_CDQ_TR_35404_1h_avg | CK67_L1R_CDQ_TR_35405_1h_avg | CK67_L1R_CDQ_TR_35401_1h_avg | CK67_L1R_CDQ_TR_35402_1h_avg | CK67_L1R_CDQ_XH01FC_N_1h_avg | CK67_L1R_CDQ_XH01FC_CURRE_1h_avg | CK67_L1R_CDQ_FISA_35106ACoH2OFl_1h_avg | CK67_L1R_CDQ_FISA_35106BCoH2OFl_1h_avg | CK67_L1R_CDQ_TR_35110CoH2OTe_1h_avg | CK67_L1R_CDQ_TISA_35115A_1h_avg | CK67_L1R_CDQ_TISA_35115B_1h_avg | CK67_L1R_CDQ_P35101A_A_1h_avg | CK67_L1R_CDQ_P35101B_A_1h_avg | CK67_L1R_CDQ_PRSA_35105BoFeedH2OPa_1h_avg | CK67_L1R_CDQ_P1_A_1h_avg | CK67_L1R_CDQ_P2_A_1h_avg | CK67_L1R_CDQ_TISA_35206A_1h_avg | CK67_L1R_CDQ_TISA_35206B_1h_avg | CK67_L1R_CDQ_TISA_35207A_1h_avg | CK67_L1R_CDQ_TISA_35207B_1h_avg | CK67_L1R_CDQ_TI_35103InH2OTe_1h_avg | CK67_L1R_CDQ_TI_35110OutH2OTe_1h_avg | CK67_L1R_CDQ_ARA_31101C1CHCO_1h_avg | CK67_L1R_CDQ_ARA_31101BHH2O_1h_avg | CK67_L1R_CDQ_ARA_31101AHO2_1h_avg | CK67_L1R_CDQ_ARA_31101C2HCO2_1h_avg | CK67_L1R_CDQ_PI_35303N2Pa_1h_avg | CK67_L1R_CDQ_FIQ_35303N2Fl_1h_avg | CK67_L1R_CDQ_PISA_35302InsCAPa_1h_avg | CK67_L1R_CDQ_FIQ_35302InsCAFl_1h_avg | CK67_L1R_CDQ_PI_35301ACAPa_1h_avg | CK67_L1R_CDQ_FIQ_35301CAFl_1h_avg | CK67_L1R_CDQ_PI35205AHeStmPa_1min_avg | CK67_L1R_CDQ_FIQ35203AHeatStmVlm_1min_avg