## ACS_ACM_Main
能 源 环 保 部 二 空 压 站 运 行 记 录(ZH15000型离心式空压机）
日期：
| 时间 | 电 流 （A） |  |  |  |  | IGV 开启度（%） |  |  |  |  | 三级出口压力 （MPa) |  |  |  |  | 齿轮箱油压 （MPa) |  |  |  |  | 齿轮箱油温 （℃) |  |  |  |  | 第二级进气温度 （℃） |  |  |  |  | 第三级进气温度 （℃） |  |  |  |  | 后冷却出气温度 （℃） |  |  |  |  | 第一级振动值 （µm） |  |  |  |  | 第二级振动值 （µm） |  |  |  |  | 第三级振动值 （µm） |  |  |  |  | 电机绕组1温度 （℃） |  |  |  |  | 电机绕组2温度 （℃） |  |  |  |  | 电机绕组3温度 （℃） |  |  |  |  | 电机轴承非驱动端温度 (℃) |  |  |  |  | 电机轴承驱动端温度 （℃) |  |  |  |  | 冷却水进口压力 (MPa) |  |  |  |  | 水泵电机电流(A) |  |  |  | 冷却水进水温度 | 冷却水出水温度 | [5 empty] | 冷却水进水温度（℃） |  |  |  |  | 冷却水出水温度（℃）
|  | 1# | 2# | 3# | 4# | 5# | 1# | 2# | 3# | 4# | 5# | 1# | 2# | 3# | 4# | 5# | 1# | 2# | 3# | 4# | 5# | 1# | 2# | 3# | 4# | 5# | 1# | 2# | 3# | 4# | 5# | 1# | 2# | 3# | 4# | 5# | 1# | 2# | 3# | 4# | 5# | 1# | 2# | 3# | 4# | 5# | 1# | 2# | 3# | 4# | 5# | 1# | 2# | 3# | 4# | 5# | 1# | 2# | 3# | 4# | 5# | 1# | 2# | 3# | 4# | 5# | 1# | 2# | 3# | 4# | 5# | 1# | 2# | 3# | 4# | 5# | 1# | 2# | 3# | 4# | 5# | 1# | 2# | 3# | 4# | 5# | 1# | 2# | 3# | 4# |  | 冷却水出水温度 | 1#空压机的运行时间 | 2#空压机的运行时间 | 3#空压机的运行时间 | 4#空压机的运行时间 | 5#空压机的运行时间 | 1# | 2# | 3# | 4# | 5# | 1# | 2# | 3# | 4# | 5#
|  | ES_L2R_ACS2_ACM1_Cur_1h_avg | ES_L2R_ACS2_ACM2_Cur_1h_avg | ES_L2R_ACS2_ACM3_Cur_1h_avg | ES_L2R_ACS2_ACM4_Cur_1h_avg | ES_L2R_ACS2_ACM5_Cur_1h_avg | ES_L2R_ACS2_ACM1_IGV_1h_avg | ES_L2R_ACS2_ACM2_IGV_1h_avg | ES_L2R_ACS2_ACM3_IGV_1h_avg | ES_L2R_ACS2_ACM4_IGV_1h_avg | ES_L2R_ACS2_ACM5_IGV_1h_avg | ES_L2R_ACS2_ACM1_Outlet3_Pres_1h_avg | ES_L2R_ACS2_ACM2_Outlet3_Pres_1h_avg | ES_L2R_ACS2_ACM3_Outlet3_Pres_1h_avg | ES_L2R_ACS2_ACM4_Outlet3_Pres_1h_avg | ES_L2R_ACS2_ACM5_Outlet3_Pres_1h_avg | ES_L2R_ACS2_ACM1_Gearbox_OilPres_1h_avg | ES_L2R_ACS2_ACM2_Gearbox_OilPres_1h_avg | ES_L2R_ACS2_ACM3_Gearbox_OilPres_1h_avg | ES_L2R_ACS2_ACM4_Gearbox_OilPres_1h_avg | ES_L2R_ACS2_ACM5_Gearbox_OilPres_1h_avg | ES_L2R_ACS2_ACM1_Gearbox_OilTemp_1h_avg | ES_L2R_ACS2_ACM2_Gearbox_OilTemp_1h_avg | ES_L2R_ACS2_ACM3_Gearbox_OilTemp_1h_avg | ES_L2R_ACS2_ACM4_Gearbox_OilTemp_1h_avg | ES_L2R_ACS2_ACM5_Gearbox_OilTemp_1h_avg | ES_L2R_ACS2_ACM1_Inlet2_Temp_1h_avg | ES_L2R_ACS2_ACM2_Inlet2_Temp_1h_avg | ES_L2R_ACS2_ACM3_Inlet2_Temp_1h_avg | ES_L2R_ACS2_ACM4_Inlet2_Temp_1h_avg | ES_L2R_ACS2_ACM5_Inlet2_Temp_1h_avg | ES_L2R_ACS2_ACM1_Inlet3_Temp_1h_avg | ES_L2R_ACS2_ACM2_Inlet3_Temp_1h_avg | ES_L2R_ACS2_ACM3_Inlet3_Temp_1h_avg | ES_L2R_ACS2_ACM4_Inlet3_Temp_1h_avg | ES_L2R_ACS2_ACM5_Inlet3_Temp_1h_avg | ES_L2R_ACS2_ACM1_Outlet_Temp_1h_avg | ES_L2R_ACS2_ACM2_Outlet_Temp_1h_avg | ES_L2R_ACS2_ACM3_Outlet_Temp_1h_avg | ES_L2R_ACS2_ACM4_Outlet_Temp_1h_avg | ES_L2R_ACS2_ACM5_Outlet_Temp_1h_avg | ES_L2R_ACS2_ACM1_Level1_Vib_1h_avg | ES_L2R_ACS2_ACM2_Level1_Vib_1h_avg | ES_L2R_ACS2_ACM3_Level1_Vib_1h_avg | ES_L2R_ACS2_ACM4_Level1_Vib_1h_avg | ES_L2R_ACS2_ACM5_Level1_Vib_1h_avg | ES_L2R_ACS2_ACM1_Level2_Vib_1h_avg | ES_L2R_ACS2_ACM2_Level2_Vib_1h_avg | ES_L2R_ACS2_ACM3_Level2_Vib_1h_avg | ES_L2R_ACS2_ACM4_Level2_Vib_1h_avg | ES_L2R_ACS2_ACM5_Level2_Vib_1h_avg | ES_L2R_ACS2_ACM1_Level3_Vib_1h_avg | ES_L2R_ACS2_ACM2_Level3_Vib_1h_avg | ES_L2R_ACS2_ACM3_Level3_Vib_1h_avg | ES_L2R_ACS2_ACM4_Level3_Vib_1h_avg | ES_L2R_ACS2_ACM5_Level3_Vib_1h_avg | ES_L2R_ACS2_ACM1_Motor_Temp1_1h_avg | ES_L2R_ACS2_ACM2_Motor_Temp1_1h_avg | ES_L2R_ACS2_ACM3_Motor_Temp1_1h_avg | ES_L2R_ACS2_ACM4_Motor_Temp1_1h_avg | ES_L2R_ACS2_ACM5_Motor_Temp1_1h_avg | ES_L2R_ACS2_ACM1_Motor_Temp2_1h_avg | ES_L2R_ACS2_ACM2_Motor_Temp2_1h_avg | ES_L2R_ACS2_ACM3_Motor_Temp2_1h_avg | ES_L2R_ACS2_ACM4_Motor_Temp2_1h_avg | ES_L2R_ACS2_ACM5_Motor_Temp2_1h_avg | ES_L2R_ACS2_ACM1_Motor_Temp3_1h_avg | ES_L2R_ACS2_ACM2_Motor_Temp3_1h_avg | ES_L2R_ACS2_ACM3_Motor_Temp3_1h_avg | ES_L2R_ACS2_ACM4_Motor_Temp3_1h_avg | ES_L2R_ACS2_ACM5_Motor_Temp3_1h_avg | ES_L2R_ACS2_ACM1_MotorBear_Temp1_1h_avg | ES_L2R_ACS2_ACM2_MotorBear_Temp1_1h_avg | ES_L2R_ACS2_ACM3_MotorBear_Temp1_1h_avg | ES_L2R_ACS2_ACM4_MotorBear_Temp1_1h_avg | ES_L2R_ACS2_ACM5_MotorBear_Temp1_1h_avg | ES_L2R_ACS2_ACM1_MotorBear_Temp2_1h_avg | ES_L2R_ACS2_ACM2_MotorBear_Temp2_1h_avg | ES_L2R_ACS2_ACM3_MotorBear_Temp2_1h_avg | ES_L2R_ACS2_ACM4_MotorBear_Temp2_1h_avg | ES_L2R_ACS2_ACM5_MotorBear_Temp2_1h_avg | ES_L2R_ACS2_ACM1_CoolWater_Pres_1h_avg | ES_L2R_ACS2_ACM2_CoolWater_Pres_1h_avg | ES_L2R_ACS2_ACM3_CoolWater_Pres_1h_avg | ES_L2R_ACS2_ACM4_CoolWater_Pres_1h_avg | ES_L2R_ACS2_ACM5_CoolWater_Pres_1h_avg | ES_L2R_ACS2_Pump1_Cur_1h_avg | ES_L2R_ACS2_Pump2_Cur_1h_avg | ES_L2R_ACS2_Pump3_Cur_1h_avg | ES_L2R_ACS2_Pump4_Cur_1h_avg |  |  | ES_L1R_ACS2_ACM1_Run_1hour_sum | ES_L1R_ACS2_ACM2_Run_1hour_sum | ES_L1R_ACS2_ACM3_Run_1hour_sum | ES_L1R_ACS2_ACM4_Run_1hour_sum | ES_L1R_ACS2_ACM5_Run_1hour_sum
| 0:00 | [89 empty] | #DIV/0! | #DIV/0! | 0 | 0 | 0 | 0 | 0
| 1:00 | [89 empty] | #DIV/0! | #DIV/0! | 0 | 0 | 0 | 0 | 0
| 2:00 | [89 empty] | #DIV/0! | #DIV/0! | 0 | 0 | 0 | 0 | 0
| 3:00 | [89 empty] | #DIV/0! | #DIV/0! | 0 | 0 | 0 | 0 | 0
| 4:00 | [89 empty] | #DIV/0! | #DIV/0! | 0 | 0 | 0 | 0 | 0
| 5:00 | [89 empty] | #DIV/0! | #DIV/0! | 0 | 0 | 0 | 0 | 0
| 6:00 | [89 empty] | #DIV/0! | #DIV/0! | 0 | 0 | 0 | 0 | 0
| 7:00 | [89 empty] | #DIV/0! | #DIV/0! | 0 | 0 | 0 | 0 | 0
| 8:00 | [89 empty] | #DIV/0! | #DIV/0! | 0 | 0 | 0 | 0 | 0
| 9:00 | [89 empty] | #DIV/0! | #DIV/0! | 0 | 0 | 0 | 0 | 0
| 10:00 | [89 empty] | #DIV/0! | #DIV/0! | 0 | 0 | 0 | 0 | 0
| 11:00 | [89 empty] | #DIV/0! | #DIV/0! | 0 | 0 | 0 | 0 | 0
| 12:00 | [89 empty] | #DIV/0! | #DIV/0! | 0 | 0 | 0 | 0 | 0
| 13:00 | [89 empty] | #DIV/0! | #DIV/0! | 0 | 0 | 0 | 0 | 0
| 14:00 | [89 empty] | #DIV/0! | #DIV/0! | 0 | 0 | 0 | 0 | 0
| 15:00 | [89 empty] | #DIV/0! | #DIV/0! | 0 | 0 | 0 | 0 | 0
| 16:00 | [89 empty] | #DIV/0! | #DIV/0! | 0 | 0 | 0 | 0 | 0
| 17:00 | [89 empty] | #DIV/0! | #DIV/0! | 0 | 0 | 0 | 0 | 0
| 18:00 | [89 empty] | #DIV/0! | #DIV/0! | 0 | 0 | 0 | 0 | 0
| 19:00 | [89 empty] | #DIV/0! | #DIV/0! | 0 | 0 | 0 | 0 | 0
| 20:00 | [89 empty] | #DIV/0! | #DIV/0! | 0 | 0 | 0 | 0 | 0
| 21:00 | [89 empty] | #DIV/0! | #DIV/0! | 0 | 0 | 0 | 0 | 0
| 22:00 | [89 empty] | #DIV/0! | #DIV/0! | 0 | 0 | 0 | 0 | 0
| 23:00 | [89 empty] | #DIV/0! | #DIV/0! | 0 | 0 | 0 | 0 | 0
当天运行时间累计（h) |  | 电 流 （A） 1#: 0; 电 流 （A） 2#: 0; 电 流 （A） 3#: 0; 电 流 （A） 4#: 0; 电 流 （A） 5#: 0
本月运行时间累计（h）

## _acsReport_day_each
ES_L1R_ACS2_ACM1_Cur_10m_cur | ES_L1R_ACS2_ACM2_Cur_10m_cur | ES_L1R_ACS2_ACM3_Cur_10m_cur | ES_L1R_ACS2_ACM4_Cur_10m_cur | ES_L1R_ACS2_ACM5_Cur_10m_cur | ES_L2R_ACS2_ACM1_IGV_1h_avg | ES_L2R_ACS2_ACM2_IGV_1h_avg | ES_L2R_ACS2_ACM3_IGV_1h_avg | ES_L2R_ACS2_ACM4_IGV_1h_avg | ES_L2R_ACS2_ACM5_IGV_1h_avg | ES_L2R_ACS2_ACM1_Outlet3_Pres_1h_avg | ES_L2R_ACS2_ACM2_Outlet3_Pres_1h_avg | ES_L2R_ACS2_ACM3_Outlet3_Pres_1h_avg | ES_L2R_ACS2_ACM4_Outlet3_Pres_1h_avg | ES_L2R_ACS2_ACM5_Outlet3_Pres_1h_avg | ES_L2R_ACS2_ACM1_Gearbox_OilPres_1h_avg | ES_L2R_ACS2_ACM2_Gearbox_OilPres_1h_avg | ES_L2R_ACS2_ACM3_Gearbox_OilPres_1h_avg | ES_L2R_ACS2_ACM4_Gearbox_OilPres_1h_avg | ES_L2R_ACS2_ACM5_Gearbox_OilPres_1h_avg | ES_L2R_ACS2_ACM1_Gearbox_OilTemp_1h_avg | ES_L2R_ACS2_ACM2_Gearbox_OilTemp_1h_avg | ES_L2R_ACS2_ACM3_Gearbox_OilTemp_1h_avg | ES_L2R_ACS2_ACM4_Gearbox_OilTemp_1h_avg | ES_L2R_ACS2_ACM5_Gearbox_OilTemp_1h_avg | ES_L2R_ACS2_ACM1_Inlet2_Temp_1h_avg | ES_L2R_ACS2_ACM2_Inlet2_Temp_1h_avg | ES_L2R_ACS2_ACM3_Inlet2_Temp_1h_avg | ES_L2R_ACS2_ACM4_Inlet2_Temp_1h_avg | ES_L2R_ACS2_ACM5_Inlet2_Temp_1h_avg | ES_L2R_ACS2_ACM1_Inlet3_Temp_1h_avg | ES_L2R_ACS2_ACM2_Inlet3_Temp_1h_avg | ES_L2R_ACS2_ACM3_Inlet3_Temp_1h_avg | ES_L2R_ACS2_ACM4_Inlet3_Temp_1h_avg | ES_L2R_ACS2_ACM5_Inlet3_Temp_1h_avg | ES_L2R_ACS2_ACM1_Outlet_Temp_1h_avg | ES_L2R_ACS2_ACM2_Outlet_Temp_1h_avg | ES_L2R_ACS2_ACM3_Outlet_Temp_1h_avg | ES_L2R_ACS2_ACM4_Outlet_Temp_1h_avg | ES_L2R_ACS2_ACM5_Outlet_Temp_1h_avg | ES_L2R_ACS2_ACM1_Level1_Vib_1h_avg | ES_L2R_ACS2_ACM2_Level1_Vib_1h_avg | ES_L2R_ACS2_ACM3_Level1_Vib_1h_avg | ES_L2R_ACS2_ACM4_Level1_Vib_1h_avg | ES_L2R_ACS2_ACM5_Level1_Vib_1h_avg | ES_L2R_ACS2_ACM1_Level2_Vib_1h_avg | ES_L2R_ACS2_ACM2_Level2_Vib_1h_avg | ES_L2R_ACS2_ACM3_Level2_Vib_1h_avg | ES_L2R_ACS2_ACM4_Level2_Vib_1h_avg | ES_L2R_ACS2_ACM5_Level2_Vib_1h_avg | ES_L2R_ACS2_ACM1_Level3_Vib_1h_avg | ES_L2R_ACS2_ACM2_Level3_Vib_1h_avg | ES_L2R_ACS2_ACM3_Level3_Vib_1h_avg | ES_L2R_ACS2_ACM4_Level3_Vib_1h_avg | ES_L2R_ACS2_ACM5_Level3_Vib_1h_avg | ES_L2R_ACS2_ACM1_Motor_Temp1_1h_avg | ES_L2R_ACS2_ACM2_Motor_Temp1_1h_avg | ES_L2R_ACS2_ACM3_Motor_Temp1_1h_avg | ES_L2R_ACS2_ACM4_Motor_Temp1_1h_avg | ES_L2R_ACS2_ACM5_Motor_Temp1_1h_avg | ES_L2R_ACS2_ACM1_Motor_Temp2_1h_avg | ES_L2R_ACS2_ACM2_Motor_Temp2_1h_avg | ES_L2R_ACS2_ACM3_Motor_Temp2_1h_avg | ES_L2R_ACS2_ACM4_Motor_Temp2_1h_avg | ES_L2R_ACS2_ACM5_Motor_Temp2_1h_avg | ES_L2R_ACS2_ACM1_Motor_Temp3_1h_avg | ES_L2R_ACS2_ACM2_Motor_Temp3_1h_avg | ES_L2R_ACS2_ACM3_Motor_Temp3_1h_avg | ES_L2R_ACS2_ACM4_Motor_Temp3_1h_avg | ES_L2R_ACS2_ACM5_Motor_Temp3_1h_avg | ES_L2R_ACS2_ACM1_MotorBear_Temp1_1h_avg | ES_L2R_ACS2_ACM2_MotorBear_Temp1_1h_avg | ES_L2R_ACS2_ACM3_MotorBear_Temp1_1h_avg | ES_L2R_ACS2_ACM4_MotorBear_Temp1_1h_avg | ES_L2R_ACS2_ACM5_MotorBear_Temp1_1h_avg | ES_L2R_ACS2_ACM1_MotorBear_Temp2_1h_avg | ES_L2R_ACS2_ACM2_MotorBear_Temp2_1h_avg | ES_L2R_ACS2_ACM3_MotorBear_Temp2_1h_avg | ES_L2R_ACS2_ACM4_MotorBear_Temp2_1h_avg | ES_L2R_ACS2_ACM5_MotorBear_Temp2_1h_avg | ES_L2R_ACS2_ACM1_CoolWater_Pres_1h_avg | ES_L2R_ACS2_ACM2_CoolWater_Pres_1h_avg | ES_L2R_ACS2_ACM3_CoolWater_Pres_1h_avg | ES_L2R_ACS2_ACM4_CoolWater_Pres_1h_avg | ES_L2R_ACS2_ACM5_CoolWater_Pres_1h_avg | ES_L1R_ACS2_Pump1_Cur_10m_cur | ES_L1R_ACS2_Pump2_Cur_10m_cur | ES_L1R_ACS2_Pump3_Cur_10m_cur | ES_L1R_ACS2_Pump4_Cur_10m_cur | ES_L2C_ACS2_ACM1_CoolWater_In_Temp_1h_avg | ES_L2C_ACS2_ACM2_CoolWater_In_Temp_1h_avg | ES_L2C_ACS2_ACM3_CoolWater_In_Temp_1h_avg | ES_L2C_ACS2_ACM4_CoolWater_In_Temp_1h_avg | ES_L2C_ACS2_ACM5_CoolWater_In_Temp_1h_avg | ES_L2C_ACS2_ACM1_CoolWater_Out_Temp_1h_avg | ES_L2C_ACS2_ACM2_CoolWater_Out_Temp_1h_avg | ES_L2C_ACS2_ACM3_CoolWater_Out_Temp_1h_avg | ES_L2C_ACS2_ACM4_CoolWater_Out_Temp_1h_avg | ES_L2C_ACS2_ACM5_CoolWater_Out_Temp_1h_avg | ES_L2C_ACS2_ACM1_Run_1h_sum | ES_L2C_ACS2_ACM2_Run_1h_sum | ES_L2C_ACS2_ACM3_Run_1h_sum | ES_L2C_ACS2_ACM4_Run_1h_sum | ES_L2C_ACS2_ACM5_Run_1h_sum | ES_L2C_ACS2_ACM1_Run_1h_sum | ES_L2C_ACS2_ACM2_Run_1h_sum | ES_L2C_ACS2_ACM3_Run_1h_sum | ES_L2C_ACS2_ACM4_Run_1h_sum | ES_L2C_ACS2_ACM5_Run_1h_sum