## 2.出焦除尘
6&7#焦 出焦除尘
#REF! | [12 empty] | SGSSG-BSMCSA35-G006-03A
参数 时间 | 电机轴温 （℃） |  | 电机定子温度 （A） |  |  | 电机电流 （A） | 电机转速 (r/hour） | 冷却水流量 （m3/h） | 风机轴温 （℃） |  | 风机轴承振幅 （mm/s） |  |  |  | 除尘器 温度 （℃） | 除尘压差 （Kpa） | 储气罐压力 （Mpa）
| 1 （驱动端） | 2 （非驱动端） | 1 | 2 | 3 |  |  |  | 1（驱动端） | 2 （非驱动端） | 1A （径向驱动端） | 2A （轴向非驱动端） | 1B （轴向驱动端） | 2B （径向非驱动端）
L2存储点名 | CK67_L1R_CDQ_3TE_1354_1h_avg | CK67_L1R_CDQ_3TE_1355_1h_avg | CK67_L1R_CDQ_1TE_1356_1h_avg | CK67_L1R_CDQ_1TE_1357_1h_avg | CK67_L1R_CDQ_1TE_1358_1h_avg | CK67_L1R_CDQ_13701AH_1h_avg | CK67_L1R_CDQ_13701R_1h_avg | CK67_L1R_CDQ_3FT_1351_1h_avg | CK67_L1R_CDQ_3TE_1352_1h_avg | CK67_L1R_CDQ_3TE_1353_1h_avg | CK67_L1R_CDQ_3ZT_1351A_1h_avg | CK67_L1R_CDQ_3ZT_1352A_1h_avg | CK67_L1R_CDQ_3ZT_1351B_1h_avg | CK67_L1R_CDQ_3ZT_1352B_1h_avg | CK67_L1R_CDQ_3TE_1351_1h_avg | CK67_L1R_CDQ_3PdT_1351_1h_avg | CK67_L1R_CDQ_3PT_1332_1h_avg
0:00
1:00
2:00
3:00
4:00
5:00
6:00
7:00
8:00
9:00
10:00
11:00
12:00
13:00
14:00
15:00
16:00
17:00
18:00
19:00
20:00
21:00
22:00
23:00
夜班平均
白班平均
中班平均
当天平均
夜班记事： | [5 empty] | 白班记事： | [5 empty] | 中班记事：
交班： 接班： | [5 empty] | 交班： 接班： | [5 empty] | 交班： 接班：
数据来源：DCS采集
刷新频率：APP及二级画面曲线最小单位1次/s

## _outCoke_day_hour
CK67_L1R_CDQ_3TE_1354_1h_avg | CK67_L1R_CDQ_3TE_1355_1h_avg | CK67_L1R_CDQ_1TE_1356_1h_avg | CK67_L1R_CDQ_1TE_1357_1h_avg | CK67_L1R_CDQ_1TE_1358_1h_avg | CK67_L1R_CDQ_13701AH_1h_avg | CK67_L1R_CDQ_13701R_1h_avg | CK67_L1R_CDQ_3FT_1351_1h_avg | CK67_L1R_CDQ_3TE_1352_1h_avg | CK67_L1R_CDQ_3TE_1353_1h_avg | CK67_L1R_CDQ_3ZT_1351A_1h_avg | CK67_L1R_CDQ_3ZT_1352A_1h_avg | CK67_L1R_CDQ_3ZT_1351B_1h_avg | CK67_L1R_CDQ_3ZT_1352B_1h_avg | CK67_L1R_CDQ_3TE_1351_1h_avg | CK67_L1R_CDQ_3PdT_1351_1h_avg | CK67_L1R_CDQ_3PT_1332_1h_avg