## 正面
编号：JAAZ0002002A |  |  | 八号高炉操作管理日记 | [25 empty] | 武钢有限炼铁厂 |  |  |  | %当前日期%
时间 |  |  | 1:00 | 2:00 | 3:00 | 4:00 | 5:00 | 6:00 | 7:00 | 8:00 | 9:00 | 10:00 | 11:00 | 12:00 | 13:00 | 14:00 | 15:00 | 16:00 | 17:00 | 18:00 |  | 19:00 |  | 20:00 |  | 21:00 |  | 22:00 |  | 23:00 |  | 0:00 |  | 平均
小时料批数
累计料批数
风量m3/min
透气指性数
氧量m3/h
热风压力MPa
炉顶压力Mpa
压差Mpa
煤枪数支
喷煤量t/h
理论煤比kg/t
理论燃料比kg/t
热风温度℃
冷风温度℃
炉顶温度℃
齿轮箱水温差℃
风口 | 1 | 2 | 3 | 4 | 5 | 6 | 7 | 8 | 9 | 10 | 11 | 12 | 13 | 14 | 15 | 16 | 17 | 18 | 19 | 20 | 21 | 22 | 23 | 24 | 25 | 26 | 27 | 28 | 29 | 30 | 31 | 32 | 33 | 34 | 35 | 36
风口直径
夜班
白班
进风面积 |  |  |  |  | 标准风速 |  |  | m/s | 理论燃烧温度 |  |  |  | ℃ | 备注：
| 变料记录 | [21 empty] | 加净焦记录 |  |  | 布料制度调整记录 | [7 empty] | 风口损坏记录
开始批数 | {变料.批数} | [21 empty] | 开始批数 | 重量 t | 开始批数 | 布料矩阵 |  |  |  |  | 料线1#m | 料线2#m | 基准尺 | 时间 | 风口号 | 发现人
焦批t | {变料.焦批}
矿批t | {变料.矿批}
焦炭负荷
大烧% | {变料.大烧}
小烧% | {变料.小烧}
球团% | {变料.球团}
冷却情况记录
[34 empty] | 分类 | IN | △T
ST
BO
TU
HV

## 反面
编号：JAAZ002002A |  |  |  | 八号高炉操作管理日记 | [32 empty] | 武钢有限炼铁厂 |  |  |  |  | %当前日期%
入炉铁份（%） |  |  |  | 批铁量（t/批） |  |  |  | 焦比（kg/t) |  |  |  | 出铁情况
批号 | 铁次 | 铁口 |  | 出渣铁时间 |  |  | 料批 | 铁差 | 罐号及重量 | [19 empty] | 总量 | 累计 | 生铁成分（%） | [7 empty] | 炉渣成分（%）
|  | 号 | 深 | 始 | 渣 | 终 |  |  | 罐号 | 重量 | 罐号 | 重量 | 罐号 | 重量 | 罐号 | 重量 | 罐号 | 重量 | 罐号 | 重量 | 罐号 | 重量 | 罐号 | 重量 | 罐号 | 重量 | 罐号 | 重量 |  |  | Tm | Si | S | Mn | P | Cu | Ti | As | SiO2 | CaO | S | MnO | FeO | MgO | Al2O3 | R2
| item_tapNo | item_tapHole | item_tapValues_depth | item_startTime | item_slagTime | item_endTime |  | item_tapValues_diffWeight | [23 empty] | item_hmAnalysis_Si | item_hmAnalysis_S | item_hmAnalysis_Mn | item_hmAnalysis_P | item_hmAnalysis_Cu | item_hmAnalysis_Ti |  | item_slagAnalysis_SiO2 | item_slagAnalysis_CaO | item_slagAnalysis_S | item_slagAnalysis_MnO | item_slagAnalysis_FeO | item_slagAnalysis_MgO | item_slagAnalysis_Al2O3 | item_slagAnalysis_B2
{罐号}
矿种 |  |  | 记录时间 |  |  | 烧结矿理化分析 | [28 empty] | 品名 |  |  | 成分分析 | [6 empty] | 热强度
[6 empty] | 编号 |  | 槽号 | TFe |  | FeO |  | CaO |  | MgO |  | SiO2 |  | S |  | R |  | DI |  | >40 |  | 25-40 |  | 16-25 | 10-16 | 5-10 | <5 | <10 | 抗磨 |  |  |  | H2O | Ad | Vdaf | C | S | M40 | M10 | CSR | CRI
{矿种} | [34 empty] | 焦炭 |  |  | {焦炭} |  |  |  |  | {热强度}
[35 empty] | 煤粉 |  |  | {煤粉}
[35 empty] | 块矿 |  |  | 矿种 | TFe | Al2O3 | CaO | MgO | SiO2 | S | P
{块矿.矿种}
夜班 | [28 empty] | 白班
调度主任 |  |  | 操作简析 | [10 empty] | 大事记 | [14 empty] | 调度主任 |  |  | 操作简析 | [9 empty] | 大事记
区工 | [28 empty] | 区工

## _dictionary (hidden)
version | 8

## _FacadeXiaoShiCanShu_day_hour (hidden)
ZP_BF8_L2M_ChargeRate | ZP_BF8_L2M_SH_ChargeCount | ZP_BF8_L1R_BD_ColdBlastFlow | ZP_BF8_L2C_BD_K | ZP_BF8_L1R_BD_OxygenFlow | ZP_BF8_L2C_BD_HotBlastPress | ZP_BF8_L1R_BD_TopPress | ZP_BF8_L1R_BD_PressDiff | 煤枪数支 | ZP_BF8_L1R_BD_PCI | ZP_BF8_L2M_CoalRate | ZP_BF8_L2M_FuelRate | ZP_BF8_L2C_BD_HotBlastTemp2 | ZP_BF8_L2C_BD_ColdBlastTemp | ZP_BF8_L2M_AvgTopTemp | 齿轮箱水温差 | ZP_BF8_L2C_TP_BTI0103_1 | ZP_BF8_L2C_TP_BTI0103_2 | ZP_BF8_L2C_TP_BTI0103_3
Note on Q1: LongHui: 齿轮箱水温差1
Note on R1: LongHui: 齿轮箱水温差2
Note on S1: LongHui: 齿轮箱水温差3

## _FacadeFengKouXinXi_day_hour (hidden)
ZP_BF8_L2C_BD_tuyereArea | ZP_BF8_L2C_BD_BlastVelocityStad | ZP_BF8_L2C_BD_FlamTemp