## 1#中速磨机
[9 empty] | 制粉四站（1#）中速磨煤机操作日志 | [31 empty] | 编号：SGSSG-BSMCSA30-G026-01A
[11 empty] | 超过1000℃报警 |  | 超过350℃报警 | 超过90℃或低于80报警 | [13 empty] | 手输 | [5 empty] | 超过10%报警 | 超过10%报警 | 超过10%报警
[9 empty] | 煤气压力（Mpa) |  |  |  | 中速磨机 | [6 empty] | 900KW主排风机 |  |  |  | 电流(A) |  | 磨机负压(MP) |  | 稀油站(Mpa) |  |  | 高压油站(MPa) |  |  | 磨机出口 | 布袋箱出口 | 煤粉仓 |  | 主排风机入口流量 | 磨机给煤量 | 推力瓦轴承温度 | 备注
日期 | [7 empty] | 时间 |  |  | 加热炉膛 | 热风炉废气 | 入口 | 出口 | 电机定子 |  |  | 轴承 |  | 电机 |  | 轴承 | [5 empty] | 供油压力 | 滤油压差 | 供油温度 | 滤油压差 | 油池温度 | 辊磨加载油压
2019-01-01 | 星期 | 班次 |  |  | 班别 |  |  |  | 高炉 | 焦炉 |  |  |  |  | 1# | 2# | 3# | 前 | 后 | 东 | 西 | 东 | 西 | 主排风机 | 中速磨 | 入口 | 出口 | [6 empty] | O2% | O2 | O2 | CO | wm3/h | t/h | (℃)
[9 empty] | BF8_L1R_PCI_PT10302_1h_cur | BF8_L1R_PCI_PT10303_1h_cur | BF8_L1R_PCI_TE10312_1h_cur | BF8_L1R_PCI_TE10311_1h_cur | BF8_L1R_PCI_TE10313_1h_cur | BF8_L1R_PCI_TE10102_1h_cur | BF8_L1R_PCI_N11_1h_cur | BF8_L1R_PCI_N12_1h_cur | BF8_L1R_PCI_N13_1h_cur | BF8_L1R_PCI_N14_1h_cur | BF8_L1R_PCI_N15_1h_cur | BF8_L1R_PCI_TE10122_1h_cur | BF8_L1R_PCI_TE10123_1h_cur | BF8_L1R_PCI_TE10120_1h_cur | BF8_L1R_PCI_TE10121_1h_cur | BF8_L1R_PCI_PTYWER1CU_1h_cur | BF8_L1R_PCI_GC1CU_1h_cur | BF8_L1R_PCI_PT10313_1h_cur | BF8_L1R_PCI_PT10102_1h_cur | 手工输入 | 手工输入 | 手工输入 | 手工输入 | BF8_L1R_PCI_TE10140_1h_cur | 手工输入 | BF8_L1R_PCI_AT10101_1h_cur | BF8_L1R_PCI_AT10102_1h_cur | BF8_L1R_PCI_AT10501A_1h_cur | BF8_L1R_PCI_AT10501B_1h_cur | BF8_L1R_PCI_FT10101_1h_cur | BF8_L1R_PCI_1CoalFeedWeightAO_1h_cur | BF8_L1R_PCI_TE10130_1h_cur
2019-01-01 | 43466 | 夜 | 1 | 1 | 甲班 | 0 | 1:00 | 0:00
2019-01-01 | 43466 | 夜 | 1 | 1 | 甲班 | 1 | 1:00 | 1:00
2019-01-01 | 43466 | 夜 | 1 | 1 | 甲班 | 2 | 1:00 | 2:00
2019-01-01 | 43466 | 夜 | 1 | 1 | 甲班 | 3 | 1:00 | 3:00
2019-01-01 | 43466 | 夜 | 1 | 1 | 甲班 | 4 | 1:00 | 4:00
2019-01-01 | 43466 | 夜 | 1 | 1 | 甲班 | 5 | 1:00 | 5:00
2019-01-01 | 43466 | 夜 | 1 | 1 | 甲班 | 6 | 1:00 | 6:00
2019-01-01 | 43466 | 夜 | 1 | 1 | 甲班 | 7 | 1:00 | 7:00 | [32 empty] | 值班员 | 李志良
2019-01-01 | 43466 | 白 | 1 | 2 | 乙班 | 8 | 1:00 | 8:00
2019-01-01 | 43466 | 白 | 1 | 2 | 乙班 | 9 | 1:00 | 9:00
2019-01-01 | 43466 | 白 | 1 | 2 | 乙班 | 10 | 1:00 | 10:00
2019-01-01 | 43466 | 白 | 1 | 2 | 乙班 | 11 | 1:00 | 11:00
2019-01-01 | 43466 | 白 | 1 | 2 | 乙班 | 12 | 1:00 | 12:00
2019-01-01 | 43466 | 白 | 1 | 2 | 乙班 | 13 | 1:00 | 13:00
2019-01-01 | 43466 | 白 | 1 | 2 | 乙班 | 14 | 1:00 | 14:00
2019-01-01 | 43466 | 白 | 1 | 2 | 乙班 | 15 | 1:00 | 15:00 | [32 empty] | 值班员 | 尤国勇
2019-01-01 | 43466 | 中 | 1 | 3 | 丙班 | 16 | 1:00 | 16:00
2019-01-01 | 43466 | 中 | 1 | 3 | 丙班 | 17 | 1:00 | 17:00
2019-01-01 | 43466 | 中 | 1 | 3 | 丙班 | 18 | 1:00 | 18:00
2019-01-01 | 43466 | 中 | 1 | 3 | 丙班 | 19 | 1:00 | 19:00
2019-01-01 | 43466 | 中 | 1 | 3 | 丙班 | 20 | 1:00 | 20:00
2019-01-01 | 43466 | 中 | 1 | 3 | 丙班 | 21 | 1:00 | 21:00
2019-01-01 | 43466 | 中 | 1 | 3 | 丙班 | 22 | 1:00 | 22:00
2019-01-01 | 43466 | 中 | 1 | 3 | 丙班 | 23 | 1:00 | 23:00 | [32 empty] | 值班员 | 罗家永
2019-01-02 | 43467 | 夜 | 2 | 4 | 丁班 | 0 | 1:00 | 24:00
2019-01-02 | 43467 | 夜 | 2 | 4 | 丁班 | 1 | 1:00 | 1:00
2019-01-02 | 43467 | 夜 | 2 | 4 | 丁班 | 2 | 1:00 | 2:00
2019-01-02 | 43467 | 夜 | 2 | 4 | 丁班 | 3 | 1:00 | 3:00
2019-01-02 | 43467 | 夜 | 2 | 4 | 丁班 | 4 | 1:00 | 4:00
2019-01-02 | 43467 | 夜 | 2 | 4 | 丁班 | 5 | 1:00 | 5:00
2019-01-02 | 43467 | 夜 | 2 | 4 | 丁班 | 6 | 1:00 | 6:00
2019-01-02 | 43467 | 夜 | 2 | 4 | 丁班 | 7 | 1:00 | 7:00 | [32 empty] | 值班员 | 陈兵
2019-01-02 | 43467 | 白 | 2 | 1 | 甲班 | 8 | 1:00 | 8:00
2019-01-02 | 43467 | 白 | 2 | 1 | 甲班 | 9 | 1:00 | 9:00
2019-01-02 | 43467 | 白 | 2 | 1 | 甲班 | 10 | 1:00 | 10:00
2019-01-02 | 43467 | 白 | 2 | 1 | 甲班 | 11 | 1:00 | 11:00
2019-01-02 | 43467 | 白 | 2 | 1 | 甲班 | 12 | 1:00 | 12:00
2019-01-02 | 43467 | 白 | 2 | 1 | 甲班 | 13 | 1:00 | 13:00
2019-01-02 | 43467 | 白 | 2 | 1 | 甲班 | 14 | 1:00 | 14:00
2019-01-02 | 43467 | 白 | 2 | 1 | 甲班 | 15 | 1:00 | 15:00 | [32 empty] | 值班员 | 李志良
2019-01-02 | 43467 | 中 | 2 | 2 | 乙班 | 16 | 1:00 | 16:00
2019-01-02 | 43467 | 中 | 2 | 2 | 乙班 | 17 | 1:00 | 17:00
2019-01-02 | 43467 | 中 | 2 | 2 | 乙班 | 18 | 1:00 | 18:00
2019-01-02 | 43467 | 中 | 2 | 2 | 乙班 | 19 | 1:00 | 19:00
2019-01-02 | 43467 | 中 | 2 | 2 | 乙班 | 20 | 1:00 | 20:00
2019-01-02 | 43467 | 中 | 2 | 2 | 乙班 | 21 | 1:00 | 21:00
2019-01-02 | 43467 | 中 | 2 | 2 | 乙班 | 22 | 1:00 | 22:00
2019-01-02 | 43467 | 中 | 2 | 2 | 乙班 | 23 | 1:00 | 23:00 | [32 empty] | 值班员 | 尤国勇
2019-01-03 | 43468 | 夜 | 3 | 4 | 丁班 | 0 | 1:00 | 24:00
2019-01-03 | 43468 | 夜 | 3 | 4 | 丁班 | 1 | 1:00 | 1:00
2019-01-03 | 43468 | 夜 | 3 | 4 | 丁班 | 2 | 1:00 | 2:00
2019-01-03 | 43468 | 夜 | 3 | 4 | 丁班 | 3 | 1:00 | 3:00
2019-01-03 | 43468 | 夜 | 3 | 4 | 丁班 | 4 | 1:00 | 4:00
2019-01-03 | 43468 | 夜 | 3 | 4 | 丁班 | 5 | 1:00 | 5:00
2019-01-03 | 43468 | 夜 | 3 | 4 | 丁班 | 6 | 1:00 | 6:00
2019-01-03 | 43468 | 夜 | 3 | 4 | 丁班 | 7 | 1:00 | 7:00 | [32 empty] | 值班员 | 朱方新
2019-01-03 | 43468 | 白 | 3 | 1 | 甲班 | 8 | 1:00 | 8:00
2019-01-03 | 43468 | 白 | 3 | 1 | 甲班 | 9 | 1:00 | 9:00
2019-01-03 | 43468 | 白 | 3 | 1 | 甲班 | 10 | 1:00 | 10:00
2019-01-03 | 43468 | 白 | 3 | 1 | 甲班 | 11 | 1:00 | 11:00
2019-01-03 | 43468 | 白 | 3 | 1 | 甲班 | 12 | 1:00 | 12:00
2019-01-03 | 43468 | 白 | 3 | 1 | 甲班 | 13 | 1:00 | 13:00
2019-01-03 | 43468 | 白 | 3 | 1 | 甲班 | 14 | 1:00 | 14:00
2019-01-03 | 43468 | 白 | 3 | 1 | 甲班 | 15 | 1:00 | 15:00 | [32 empty] | 值班员 | 李志良
2019-01-03 | 43468 | 中 | 3 | 2 | 乙班 | 16 | 1:00 | 16:00
2019-01-03 | 43468 | 中 | 3 | 2 | 乙班 | 17 | 1:00 | 17:00
2019-01-03 | 43468 | 中 | 3 | 2 | 乙班 | 18 | 1:00 | 18:00
2019-01-03 | 43468 | 中 | 3 | 2 | 乙班 | 19 | 1:00 | 19:00
2019-01-03 | 43468 | 中 | 3 | 2 | 乙班 | 20 | 1:00 | 20:00
2019-01-03 | 43468 | 中 | 3 | 2 | 乙班 | 21 | 1:00 | 21:00
2019-01-03 | 43468 | 中 | 3 | 2 | 乙班 | 22 | 1:00 | 22:00
2019-01-03 | 43468 | 中 | 3 | 2 | 乙班 | 23 | 1:00 | 23:00 | [32 empty] | 值班员 | 何家超
2019-01-04 | 43469 | 夜 | 4 | 3 | 丙班 | 0 | 1:00 | 24:00
2019-01-04 | 43469 | 夜 | 4 | 3 | 丙班 | 1 | 1:00 | 1:00
2019-01-04 | 43469 | 夜 | 4 | 3 | 丙班 | 2 | 1:00 | 2:00
2019-01-04 | 43469 | 夜 | 4 | 3 | 丙班 | 3 | 1:00 | 3:00
2019-01-04 | 43469 | 夜 | 4 | 3 | 丙班 | 4 | 1:00 | 4:00
2019-01-04 | 43469 | 夜 | 4 | 3 | 丙班 | 5 | 1:00 | 5:00
2019-01-04 | 43469 | 夜 | 4 | 3 | 丙班 | 6 | 1:00 | 6:00
2019-01-04 | 43469 | 夜 | 4 | 3 | 丙班 | 7 | 1:00 | 7:00 | [32 empty] | 值班员 | 罗家永
2019-01-04 | 43469 | 白 | 4 | 4 | 丁班 | 8 | 1:00 | 8:00
2019-01-04 | 43469 | 白 | 4 | 4 | 丁班 | 9 | 1:00 | 9:00
2019-01-04 | 43469 | 白 | 4 | 4 | 丁班 | 10 | 1:00 | 10:00
2019-01-04 | 43469 | 白 | 4 | 4 | 丁班 | 11 | 1:00 | 11:00
2019-01-04 | 43469 | 白 | 4 | 4 | 丁班 | 12 | 1:00 | 12:00
2019-01-04 | 43469 | 白 | 4 | 4 | 丁班 | 13 | 1:00 | 13:00
2019-01-04 | 43469 | 白 | 4 | 4 | 丁班 | 14 | 1:00 | 14:00
2019-01-04 | 43469 | 白 | 4 | 4 | 丁班 | 15 | 1:00 | 15:00 | [32 empty] | 值班员 | 朱方新
2019-01-04 | 43469 | 中 | 4 | 1 | 甲班 | 16 | 1:00 | 16:00
2019-01-04 | 43469 | 中 | 4 | 1 | 甲班 | 17 | 1:00 | 17:00
2019-01-04 | 43469 | 中 | 4 | 1 | 甲班 | 18 | 1:00 | 18:00
2019-01-04 | 43469 | 中 | 4 | 1 | 甲班 | 19 | 1:00 | 19:00
2019-01-04 | 43469 | 中 | 4 | 1 | 甲班 | 20 | 1:00 | 20:00
2019-01-04 | 43469 | 中 | 4 | 1 | 甲班 | 21 | 1:00 | 21:00
2019-01-04 | 43469 | 中 | 4 | 1 | 甲班 | 22 | 1:00 | 22:00
2019-01-04 | 43469 | 中 | 4 | 1 | 甲班 | 23 | 1:00 | 23:00 | [32 empty] | 值班员 | 李志良
2019-01-05 | 43470 | 夜 | 5 | 3 | 丙班 | 0 | 1:00 | 24:00
2019-01-05 | 43470 | 夜 | 5 | 3 | 丙班 | 1 | 1:00 | 1:00
2019-01-05 | 43470 | 夜 | 5 | 3 | 丙班 | 2 | 1:00 | 2:00
2019-01-05 | 43470 | 夜 | 5 | 3 | 丙班 | 3 | 1:00 | 3:00
2019-01-05 | 43470 | 夜 | 5 | 3 | 丙班 | 4 | 1:00 | 4:00
2019-01-05 | 43470 | 夜 | 5 | 3 | 丙班 | 5 | 1:00 | 5:00
2019-01-05 | 43470 | 夜 | 5 | 3 | 丙班 | 6 | 1:00 | 6:00
2019-01-05 | 43470 | 夜 | 5 | 3 | 丙班 | 7 | 1:00 | 7:00 | [32 empty] | 值班员 | 罗家永
2019-01-05 | 43470 | 白 | 5 | 4 | 丁班 | 8 | 1:00 | 8:00
2019-01-05 | 43470 | 白 | 5 | 4 | 丁班 | 9 | 1:00 | 9:00
2019-01-05 | 43470 | 白 | 5 | 4 | 丁班 | 10 | 1:00 | 10:00
2019-01-05 | 43470 | 白 | 5 | 4 | 丁班 | 11 | 1:00 | 11:00
2019-01-05 | 43470 | 白 | 5 | 4 | 丁班 | 12 | 1:00 | 12:00
2019-01-05 | 43470 | 白 | 5 | 4 | 丁班 | 13 | 1:00 | 13:00
2019-01-05 | 43470 | 白 | 5 | 4 | 丁班 | 14 | 1:00 | 14:00
2019-01-05 | 43470 | 白 | 5 | 4 | 丁班 | 15 | 1:00 | 15:00 | [32 empty] | 值班员 | 朱方新
2019-01-05 | 43470 | 中 | 5 | 1 | 甲班 | 16 | 1:00 | 16:00
2019-01-05 | 43470 | 中 | 5 | 1 | 甲班 | 17 | 1:00 | 17:00
2019-01-05 | 43470 | 中 | 5 | 1 | 甲班 | 18 | 1:00 | 18:00
2019-01-05 | 43470 | 中 | 5 | 1 | 甲班 | 19 | 1:00 | 19:00
2019-01-05 | 43470 | 中 | 5 | 1 | 甲班 | 20 | 1:00 | 20:00
2019-01-05 | 43470 | 中 | 5 | 1 | 甲班 | 21 | 1:00 | 21:00
2019-01-05 | 43470 | 中 | 5 | 1 | 甲班 | 22 | 1:00 | 22:00
2019-01-05 | 43470 | 中 | 5 | 1 | 甲班 | 23 | 1:00 | 23:00 | [32 empty] | 值班员 | 李志良
2019-01-06 | 43471 | 夜 | 6 | 2 | 乙班 | 0 | 1:00 | 24:00
2019-01-06 | 43471 | 夜 | 6 | 2 | 乙班 | 1 | 1:00 | 1:00
2019-01-06 | 43471 | 夜 | 6 | 2 | 乙班 | 2 | 1:00 | 2:00
2019-01-06 | 43471 | 夜 | 6 | 2 | 乙班 | 3 | 1:00 | 3:00
2019-01-06 | 43471 | 夜 | 6 | 2 | 乙班 | 4 | 1:00 | 4:00
2019-01-06 | 43471 | 夜 | 6 | 2 | 乙班 | 5 | 1:00 | 5:00
2019-01-06 | 43471 | 夜 | 6 | 2 | 乙班 | 6 | 1:00 | 6:00
2019-01-06 | 43471 | 夜 | 6 | 2 | 乙班 | 7 | 1:00 | 7:00 | [32 empty] | 值班员 | 何家超
2019-01-06 | 43471 | 白 | 6 | 3 | 丙班 | 8 | 1:00 | 8:00
2019-01-06 | 43471 | 白 | 6 | 3 | 丙班 | 9 | 1:00 | 9:00
2019-01-06 | 43471 | 白 | 6 | 3 | 丙班 | 10 | 1:00 | 10:00
2019-01-06 | 43471 | 白 | 6 | 3 | 丙班 | 11 | 1:00 | 11:00
2019-01-06 | 43471 | 白 | 6 | 3 | 丙班 | 12 | 1:00 | 12:00
2019-01-06 | 43471 | 白 | 6 | 3 | 丙班 | 13 | 1:00 | 13:00
2019-01-06 | 43471 | 白 | 6 | 3 | 丙班 | 14 | 1:00 | 14:00
2019-01-06 | 43471 | 白 | 6 | 3 | 丙班 | 15 | 1:00 | 15:00 | [32 empty] | 值班员 | 罗家永
2019-01-06 | 43471 | 中 | 6 | 4 | 丁班 | 16 | 1:00 | 16:00
2019-01-06 | 43471 | 中 | 6 | 4 | 丁班 | 17 | 1:00 | 17:00
2019-01-06 | 43471 | 中 | 6 | 4 | 丁班 | 18 | 1:00 | 18:00
2019-01-06 | 43471 | 中 | 6 | 4 | 丁班 | 19 | 1:00 | 19:00
2019-01-06 | 43471 | 中 | 6 | 4 | 丁班 | 20 | 1:00 | 20:00
2019-01-06 | 43471 | 中 | 6 | 4 | 丁班 | 21 | 1:00 | 21:00
2019-01-06 | 43471 | 中 | 6 | 4 | 丁班 | 22 | 1:00 | 22:00
2019-01-06 | 43471 | 中 | 6 | 4 | 丁班 | 23 | 1:00 | 23:00 | [32 empty] | 值班员 | 朱方新
2019-01-07 | 43472 | 夜 | 7 | 2 | 乙班 | 0 | 1:00 | 24:00
2019-01-07 | 43472 | 夜 | 7 | 2 | 乙班 | 1 | 1:00 | 1:00
2019-01-07 | 43472 | 夜 | 7 | 2 | 乙班 | 2 | 1:00 | 2:00
2019-01-07 | 43472 | 夜 | 7 | 2 | 乙班 | 3 | 1:00 | 3:00
2019-01-07 | 43472 | 夜 | 7 | 2 | 乙班 | 4 | 1:00 | 4:00
2019-01-07 | 43472 | 夜 | 7 | 2 | 乙班 | 5 | 1:00 | 5:00
2019-01-07 | 43472 | 夜 | 7 | 2 | 乙班 | 6 | 1:00 | 6:00
2019-01-07 | 43472 | 夜 | 7 | 2 | 乙班 | 7 | 1:00 | 7:00 | [32 empty] | 值班员 | 尤国勇
2019-01-07 | 43472 | 白 | 7 | 3 | 丙班 | 8 | 1:00 | 8:00 | [32 empty] | 9:18停机检查磨机 11:15开机
2019-01-07 | 43472 | 白 | 7 | 3 | 丙班 | 9 | 1:00 | 9:00
2019-01-07 | 43472 | 白 | 7 | 3 | 丙班 | 10 | 1:00 | 10:00
2019-01-07 | 43472 | 白 | 7 | 3 | 丙班 | 11 | 1:00 | 11:00
2019-01-07 | 43472 | 白 | 7 | 3 | 丙班 | 12 | 1:00 | 12:00
2019-01-07 | 43472 | 白 | 7 | 3 | 丙班 | 13 | 1:00 | 13:00
2019-01-07 | 43472 | 白 | 7 | 3 | 丙班 | 14 | 1:00 | 14:00
2019-01-07 | 43472 | 白 | 7 | 3 | 丙班 | 15 | 1:00 | 15:00 | [32 empty] | 值班员 | 罗家永
2019-01-07 | 43472 | 中 | 7 | 4 | 丁班 | 16 | 1:00 | 16:00 | [32 empty] | 17:00停机，22:10开机
2019-01-07 | 43472 | 中 | 7 | 4 | 丁班 | 17 | 1:00 | 17:00
2019-01-07 | 43472 | 中 | 7 | 4 | 丁班 | 18 | 1:00 | 18:00
2019-01-07 | 43472 | 中 | 7 | 4 | 丁班 | 19 | 1:00 | 19:00
2019-01-07 | 43472 | 中 | 7 | 4 | 丁班 | 20 | 1:00 | 20:00
2019-01-07 | 43472 | 中 | 7 | 4 | 丁班 | 21 | 1:00 | 21:00
2019-01-07 | 43472 | 中 | 7 | 4 | 丁班 | 22 | 1:00 | 22:00
2019-01-07 | 43472 | 中 | 7 | 4 | 丁班 | 23 | 1:00 | 23:00 | [32 empty] | 值班员 | 陈兵
2019-01-08 | 43473 | 夜 | 8 | 1 | 甲班 | 0 | 1:00 | 24:00
2019-01-08 | 43473 | 夜 | 8 | 1 | 甲班 | 1 | 1:00 | 1:00
2019-01-08 | 43473 | 夜 | 8 | 1 | 甲班 | 2 | 1:00 | 2:00
2019-01-08 | 43473 | 夜 | 8 | 1 | 甲班 | 3 | 1:00 | 3:00
2019-01-08 | 43473 | 夜 | 8 | 1 | 甲班 | 4 | 1:00 | 4:00
2019-01-08 | 43473 | 夜 | 8 | 1 | 甲班 | 5 | 1:00 | 5:00
2019-01-08 | 43473 | 夜 | 8 | 1 | 甲班 | 6 | 1:00 | 6:00
2019-01-08 | 43473 | 夜 | 8 | 1 | 甲班 | 7 | 1:00 | 7:00 | [32 empty] | 值班员 | 李志良
2019-01-08 | 43473 | 白 | 8 | 2 | 乙班 | 8 | 1:00 | 8:00
2019-01-08 | 43473 | 白 | 8 | 2 | 乙班 | 9 | 1:00 | 9:00
2019-01-08 | 43473 | 白 | 8 | 2 | 乙班 | 10 | 1:00 | 10:00
2019-01-08 | 43473 | 白 | 8 | 2 | 乙班 | 11 | 1:00 | 11:00
2019-01-08 | 43473 | 白 | 8 | 2 | 乙班 | 12 | 1:00 | 12:00
2019-01-08 | 43473 | 白 | 8 | 2 | 乙班 | 13 | 1:00 | 13:00
2019-01-08 | 43473 | 白 | 8 | 2 | 乙班 | 14 | 1:00 | 14:00
2019-01-08 | 43473 | 白 | 8 | 2 | 乙班 | 15 | 1:00 | 15:00 | [32 empty] | 值班员 | 何家超
2019-01-08 | 43473 | 中 | 8 | 3 | 丙班 | 16 | 1:00 | 16:00
2019-01-08 | 43473 | 中 | 8 | 3 | 丙班 | 17 | 1:00 | 17:00
2019-01-08 | 43473 | 中 | 8 | 3 | 丙班 | 18 | 1:00 | 18:00
2019-01-08 | 43473 | 中 | 8 | 3 | 丙班 | 19 | 1:00 | 19:00
2019-01-08 | 43473 | 中 | 8 | 3 | 丙班 | 20 | 1:00 | 20:00
2019-01-08 | 43473 | 中 | 8 | 3 | 丙班 | 21 | 1:00 | 21:00
2019-01-08 | 43473 | 中 | 8 | 3 | 丙班 | 22 | 1:00 | 22:00
2019-01-08 | 43473 | 中 | 8 | 3 | 丙班 | 23 | 1:00 | 23:00 | [32 empty] | 值班员 | 罗家永
2019-01-09 | 43474 | 夜 | 9 | 1 | 甲班 | 0 | 1:00 | 24:00
2019-01-09 | 43474 | 夜 | 9 | 1 | 甲班 | 1 | 1:00 | 1:00
2019-01-09 | 43474 | 夜 | 9 | 1 | 甲班 | 2 | 1:00 | 2:00
2019-01-09 | 43474 | 夜 | 9 | 1 | 甲班 | 3 | 1:00 | 3:00
2019-01-09 | 43474 | 夜 | 9 | 1 | 甲班 | 4 | 1:00 | 4:00
2019-01-09 | 43474 | 夜 | 9 | 1 | 甲班 | 5 | 1:00 | 5:00
2019-01-09 | 43474 | 夜 | 9 | 1 | 甲班 | 6 | 1:00 | 6:00
2019-01-09 | 43474 | 夜 | 9 | 1 | 甲班 | 7 | 1:00 | 7:00 | [32 empty] | 值班员
2019-01-09 | 43474 | 白 | 9 | 2 | 乙班 | 8 | 1:00 | 8:00
2019-01-09 | 43474 | 白 | 9 | 2 | 乙班 | 9 | 1:00 | 9:00
2019-01-09 | 43474 | 白 | 9 | 2 | 乙班 | 10 | 1:00 | 10:00
2019-01-09 | 43474 | 白 | 9 | 2 | 乙班 | 11 | 1:00 | 11:00
2019-01-09 | 43474 | 白 | 9 | 2 | 乙班 | 12 | 1:00 | 12:00
2019-01-09 | 43474 | 白 | 9 | 2 | 乙班 | 13 | 1:00 | 13:00
2019-01-09 | 43474 | 白 | 9 | 2 | 乙班 | 14 | 1:00 | 14:00
2019-01-09 | 43474 | 白 | 9 | 2 | 乙班 | 15 | 1:00 | 15:00 | [32 empty] | 值班员 | 何家超
2019-01-09 | 43474 | 中 | 9 | 3 | 丙班 | 16 | 1:00 | 16:00
2019-01-09 | 43474 | 中 | 9 | 3 | 丙班 | 17 | 1:00 | 17:00
2019-01-09 | 43474 | 中 | 9 | 3 | 丙班 | 18 | 1:00 | 18:00
2019-01-09 | 43474 | 中 | 9 | 3 | 丙班 | 19 | 1:00 | 19:00
2019-01-09 | 43474 | 中 | 9 | 3 | 丙班 | 20 | 1:00 | 20:00
2019-01-09 | 43474 | 中 | 9 | 3 | 丙班 | 21 | 1:00 | 21:00
2019-01-09 | 43474 | 中 | 9 | 3 | 丙班 | 22 | 1:00 | 22:00
2019-01-09 | 43474 | 中 | 9 | 3 | 丙班 | 23 | 1:00 | 23:00 | [32 empty] | 值班员 | 罗家永
2019-01-10 | 43475 | 夜 | 10 | 4 | 丁班 | 0 | 1:00 | 24:00
2019-01-10 | 43475 | 夜 | 10 | 4 | 丁班 | 1 | 1:00 | 1:00
2019-01-10 | 43475 | 夜 | 10 | 4 | 丁班 | 2 | 1:00 | 2:00
2019-01-10 | 43475 | 夜 | 10 | 4 | 丁班 | 3 | 1:00 | 3:00
2019-01-10 | 43475 | 夜 | 10 | 4 | 丁班 | 4 | 1:00 | 4:00
2019-01-10 | 43475 | 夜 | 10 | 4 | 丁班 | 5 | 1:00 | 5:00
2019-01-10 | 43475 | 夜 | 10 | 4 | 丁班 | 6 | 1:00 | 6:00
2019-01-10 | 43475 | 夜 | 10 | 4 | 丁班 | 7 | 1:00 | 7:00
2019-01-10 | 43475 | 白 | 10 | 1 | 甲班 | 8 | 1:00 | 8:00 | [32 empty] | 值班员
2019-01-10 | 43475 | 白 | 10 | 1 | 甲班 | 9 | 1:00 | 9:00
2019-01-10 | 43475 | 白 | 10 | 1 | 甲班 | 10 | 1:00 | 10:00
2019-01-10 | 43475 | 白 | 10 | 1 | 甲班 | 11 | 1:00 | 11:00
2019-01-10 | 43475 | 白 | 10 | 1 | 甲班 | 12 | 1:00 | 12:00
2019-01-10 | 43475 | 白 | 10 | 1 | 甲班 | 13 | 1:00 | 13:00
2019-01-10 | 43475 | 白 | 10 | 1 | 甲班 | 14 | 1:00 | 14:00
2019-01-10 | 43475 | 白 | 10 | 1 | 甲班 | 15 | 1:00 | 15:00
2019-01-10 | 43475 | 中 | 10 | 2 | 乙班 | 16 | 1:00 | 16:00
2019-01-10 | 43475 | 中 | 10 | 2 | 乙班 | 17 | 1:00 | 17:00
2019-01-10 | 43475 | 中 | 10 | 2 | 乙班 | 18 | 1:00 | 18:00 | [32 empty] | 值班员
2019-01-10 | 43475 | 中 | 10 | 2 | 乙班 | 19 | 1:00 | 19:00
2019-01-10 | 43475 | 中 | 10 | 2 | 乙班 | 20 | 1:00 | 20:00
2019-01-10 | 43475 | 中 | 10 | 2 | 乙班 | 21 | 1:00 | 21:00
2019-01-10 | 43475 | 中 | 10 | 2 | 乙班 | 22 | 1:00 | 22:00
2019-01-10 | 43475 | 中 | 10 | 2 | 乙班 | 23 | 1:00 | 23:00
2019-01-11 | 43476 | 夜 | 11 | 4 | 丁班 | 0 | 1:00 | 24:00
2019-01-11 | 43476 | 夜 | 11 | 4 | 丁班 | 1 | 1:00 | 1:00
2019-01-11 | 43476 | 夜 | 11 | 4 | 丁班 | 2 | 1:00 | 2:00
2019-01-11 | 43476 | 夜 | 11 | 4 | 丁班 | 3 | 1:00 | 3:00 | [32 empty] | 值班员
2019-01-11 | 43476 | 夜 | 11 | 4 | 丁班 | 4 | 1:00 | 4:00
2019-01-11 | 43476 | 夜 | 11 | 4 | 丁班 | 5 | 1:00 | 5:00
2019-01-11 | 43476 | 夜 | 11 | 4 | 丁班 | 6 | 1:00 | 6:00
2019-01-11 | 43476 | 夜 | 11 | 4 | 丁班 | 7 | 1:00 | 7:00
2019-01-11 | 43476 | 白 | 11 | 1 | 甲班 | 8 | 1:00 | 8:00
2019-01-11 | 43476 | 白 | 11 | 1 | 甲班 | 9 | 1:00 | 9:00
2019-01-11 | 43476 | 白 | 11 | 1 | 甲班 | 10 | 1:00 | 10:00
2019-01-11 | 43476 | 白 | 11 | 1 | 甲班 | 11 | 1:00 | 11:00 | [32 empty] | 值班员
2019-01-11 | 43476 | 白 | 11 | 1 | 甲班 | 12 | 1:00 | 12:00
2019-01-11 | 43476 | 白 | 11 | 1 | 甲班 | 13 | 1:00 | 13:00
2019-01-11 | 43476 | 白 | 11 | 1 | 甲班 | 14 | 1:00 | 14:00
2019-01-11 | 43476 | 白 | 11 | 1 | 甲班 | 15 | 1:00 | 15:00
2019-01-11 | 43476 | 中 | 11 | 2 | 乙班 | 16 | 1:00 | 16:00
2019-01-11 | 43476 | 中 | 11 | 2 | 乙班 | 17 | 1:00 | 17:00
2019-01-11 | 43476 | 中 | 11 | 2 | 乙班 | 18 | 1:00 | 18:00
2019-01-11 | 43476 | 中 | 11 | 2 | 乙班 | 19 | 1:00 | 19:00 | [32 empty] | 值班员
2019-01-11 | 43476 | 中 | 11 | 2 | 乙班 | 20 | 1:00 | 20:00
2019-01-11 | 43476 | 中 | 11 | 2 | 乙班 | 21 | 1:00 | 21:00
2019-01-11 | 43476 | 中 | 11 | 2 | 乙班 | 22 | 1:00 | 22:00
2019-01-11 | 43476 | 中 | 11 | 2 | 乙班 | 23 | 1:00 | 23:00
2019-01-12 | 43477 | 夜 | 12 | 3 | 丙班 | 0 | 1:00 | 24:00
2019-01-12 | 43477 | 夜 | 12 | 3 | 丙班 | 1 | 1:00 | 1:00
2019-01-12 | 43477 | 夜 | 12 | 3 | 丙班 | 2 | 1:00 | 2:00
2019-01-12 | 43477 | 夜 | 12 | 3 | 丙班 | 3 | 1:00 | 3:00 | [32 empty] | 值班员
2019-01-12 | 43477 | 夜 | 12 | 3 | 丙班 | 4 | 1:00 | 4:00
2019-01-12 | 43477 | 夜 | 12 | 3 | 丙班 | 5 | 1:00 | 5:00
2019-01-12 | 43477 | 夜 | 12 | 3 | 丙班 | 6 | 1:00 | 6:00
2019-01-12 | 43477 | 夜 | 12 | 3 | 丙班 | 7 | 1:00 | 7:00
2019-01-12 | 43477 | 白 | 12 | 4 | 丁班 | 8 | 1:00 | 8:00
2019-01-12 | 43477 | 白 | 12 | 4 | 丁班 | 9 | 1:00 | 9:00
2019-01-12 | 43477 | 白 | 12 | 4 | 丁班 | 10 | 1:00 | 10:00
2019-01-12 | 43477 | 白 | 12 | 4 | 丁班 | 11 | 1:00 | 11:00 | [32 empty] | 值班员
2019-01-12 | 43477 | 白 | 12 | 4 | 丁班 | 12 | 1:00 | 12:00
2019-01-12 | 43477 | 白 | 12 | 4 | 丁班 | 13 | 1:00 | 13:00
2019-01-12 | 43477 | 白 | 12 | 4 | 丁班 | 14 | 1:00 | 14:00
2019-01-12 | 43477 | 白 | 12 | 4 | 丁班 | 15 | 1:00 | 15:00
2019-01-12 | 43477 | 中 | 12 | 1 | 甲班 | 16 | 1:00 | 16:00
2019-01-12 | 43477 | 中 | 12 | 1 | 甲班 | 17 | 1:00 | 17:00
2019-01-12 | 43477 | 中 | 12 | 1 | 甲班 | 18 | 1:00 | 18:00
2019-01-12 | 43477 | 中 | 12 | 1 | 甲班 | 19 | 1:00 | 19:00 | [32 empty] | 值班员
2019-01-12 | 43477 | 中 | 12 | 1 | 甲班 | 20 | 1:00 | 20:00
2019-01-12 | 43477 | 中 | 12 | 1 | 甲班 | 21 | 1:00 | 21:00
2019-01-12 | 43477 | 中 | 12 | 1 | 甲班 | 22 | 1:00 | 22:00
2019-01-12 | 43477 | 中 | 12 | 1 | 甲班 | 23 | 1:00 | 23:00
2019-01-13 | 43478 | 夜 | 13 | 3 | 丙班 | 0 | 1:00 | 24:00
2019-01-13 | 43478 | 夜 | 13 | 3 | 丙班 | 1 | 1:00 | 1:00
2019-01-13 | 43478 | 夜 | 13 | 3 | 丙班 | 2 | 1:00 | 2:00
2019-01-13 | 43478 | 夜 | 13 | 3 | 丙班 | 3 | 1:00 | 3:00 | [32 empty] | 值班员
2019-01-13 | 43478 | 夜 | 13 | 3 | 丙班 | 4 | 1:00 | 4:00
2019-01-13 | 43478 | 夜 | 13 | 3 | 丙班 | 5 | 1:00 | 5:00
2019-01-13 | 43478 | 夜 | 13 | 3 | 丙班 | 6 | 1:00 | 6:00
2019-01-13 | 43478 | 夜 | 13 | 3 | 丙班 | 7 | 1:00 | 7:00
2019-01-13 | 43478 | 白 | 13 | 4 | 丁班 | 8 | 1:00 | 8:00
2019-01-13 | 43478 | 白 | 13 | 4 | 丁班 | 9 | 1:00 | 9:00
2019-01-13 | 43478 | 白 | 13 | 4 | 丁班 | 10 | 1:00 | 10:00
2019-01-13 | 43478 | 白 | 13 | 4 | 丁班 | 11 | 1:00 | 11:00 | [32 empty] | 值班员
2019-01-13 | 43478 | 白 | 13 | 4 | 丁班 | 12 | 1:00 | 12:00
2019-01-13 | 43478 | 白 | 13 | 4 | 丁班 | 13 | 1:00 | 13:00
2019-01-13 | 43478 | 白 | 13 | 4 | 丁班 | 14 | 1:00 | 14:00
2019-01-13 | 43478 | 白 | 13 | 4 | 丁班 | 15 | 1:00 | 15:00
2019-01-13 | 43478 | 中 | 13 | 1 | 甲班 | 16 | 1:00 | 16:00
2019-01-13 | 43478 | 中 | 13 | 1 | 甲班 | 17 | 1:00 | 17:00
2019-01-13 | 43478 | 中 | 13 | 1 | 甲班 | 18 | 1:00 | 18:00
2019-01-13 | 43478 | 中 | 13 | 1 | 甲班 | 19 | 1:00 | 19:00 | [32 empty] | 值班员
2019-01-13 | 43478 | 中 | 13 | 1 | 甲班 | 20 | 1:00 | 20:00
2019-01-13 | 43478 | 中 | 13 | 1 | 甲班 | 21 | 1:00 | 21:00
2019-01-13 | 43478 | 中 | 13 | 1 | 甲班 | 22 | 1:00 | 22:00
2019-01-13 | 43478 | 中 | 13 | 1 | 甲班 | 23 | 1:00 | 23:00
2019-01-14 | 43479 | 夜 | 14 | 2 | 乙班 | 0 | 1:00 | 24:00
2019-01-14 | 43479 | 夜 | 14 | 2 | 乙班 | 1 | 1:00 | 1:00
2019-01-14 | 43479 | 夜 | 14 | 2 | 乙班 | 2 | 1:00 | 2:00
2019-01-14 | 43479 | 夜 | 14 | 2 | 乙班 | 3 | 1:00 | 3:00 | [32 empty] | 值班员
2019-01-14 | 43479 | 夜 | 14 | 2 | 乙班 | 4 | 1:00 | 4:00
2019-01-14 | 43479 | 夜 | 14 | 2 | 乙班 | 5 | 1:00 | 5:00
2019-01-14 | 43479 | 夜 | 14 | 2 | 乙班 | 6 | 1:00 | 6:00
2019-01-14 | 43479 | 夜 | 14 | 2 | 乙班 | 7 | 1:00 | 7:00
2019-01-14 | 43479 | 白 | 14 | 3 | 丙班 | 8 | 1:00 | 8:00
2019-01-14 | 43479 | 白 | 14 | 3 | 丙班 | 9 | 1:00 | 9:00
2019-01-14 | 43479 | 白 | 14 | 3 | 丙班 | 10 | 1:00 | 10:00
2019-01-14 | 43479 | 白 | 14 | 3 | 丙班 | 11 | 1:00 | 11:00 | [32 empty] | 值班员
2019-01-14 | 43479 | 白 | 14 | 3 | 丙班 | 12 | 1:00 | 12:00
2019-01-14 | 43479 | 白 | 14 | 3 | 丙班 | 13 | 1:00 | 13:00
2019-01-14 | 43479 | 白 | 14 | 3 | 丙班 | 14 | 1:00 | 14:00
2019-01-14 | 43479 | 白 | 14 | 3 | 丙班 | 15 | 1:00 | 15:00
2019-01-14 | 43479 | 中 | 14 | 4 | 丁班 | 16 | 1:00 | 16:00
2019-01-14 | 43479 | 中 | 14 | 4 | 丁班 | 17 | 1:00 | 17:00
2019-01-14 | 43479 | 中 | 14 | 4 | 丁班 | 18 | 1:00 | 18:00
2019-01-14 | 43479 | 中 | 14 | 4 | 丁班 | 19 | 1:00 | 19:00 | [32 empty] | 值班员
2019-01-14 | 43479 | 中 | 14 | 4 | 丁班 | 20 | 1:00 | 20:00
2019-01-14 | 43479 | 中 | 14 | 4 | 丁班 | 21 | 1:00 | 21:00
2019-01-14 | 43479 | 中 | 14 | 4 | 丁班 | 22 | 1:00 | 22:00
2019-01-14 | 43479 | 中 | 14 | 4 | 丁班 | 23 | 1:00 | 23:00
2019-01-15 | 43480 | 夜 | 15 | 2 | 乙班 | 0 | 1:00 | 24:00
2019-01-15 | 43480 | 夜 | 15 | 2 | 乙班 | 1 | 1:00 | 1:00
2019-01-15 | 43480 | 夜 | 15 | 2 | 乙班 | 2 | 1:00 | 2:00
2019-01-15 | 43480 | 夜 | 15 | 2 | 乙班 | 3 | 1:00 | 3:00 | [32 empty] | 值班员
2019-01-15 | 43480 | 夜 | 15 | 2 | 乙班 | 4 | 1:00 | 4:00
2019-01-15 | 43480 | 夜 | 15 | 2 | 乙班 | 5 | 1:00 | 5:00
2019-01-15 | 43480 | 夜 | 15 | 2 | 乙班 | 6 | 1:00 | 6:00
2019-01-15 | 43480 | 夜 | 15 | 2 | 乙班 | 7 | 1:00 | 7:00
2019-01-15 | 43480 | 白 | 15 | 3 | 丙班 | 8 | 1:00 | 8:00
2019-01-15 | 43480 | 白 | 15 | 3 | 丙班 | 9 | 1:00 | 9:00
2019-01-15 | 43480 | 白 | 15 | 3 | 丙班 | 10 | 1:00 | 10:00
2019-01-15 | 43480 | 白 | 15 | 3 | 丙班 | 11 | 1:00 | 11:00 | [32 empty] | 值班员
2019-01-15 | 43480 | 白 | 15 | 3 | 丙班 | 12 | 1:00 | 12:00
2019-01-15 | 43480 | 白 | 15 | 3 | 丙班 | 13 | 1:00 | 13:00
2019-01-15 | 43480 | 白 | 15 | 3 | 丙班 | 14 | 1:00 | 14:00
2019-01-15 | 43480 | 白 | 15 | 3 | 丙班 | 15 | 1:00 | 15:00
2019-01-15 | 43480 | 中 | 15 | 4 | 丁班 | 16 | 1:00 | 16:00
2019-01-15 | 43480 | 中 | 15 | 4 | 丁班 | 17 | 1:00 | 17:00
2019-01-15 | 43480 | 中 | 15 | 4 | 丁班 | 18 | 1:00 | 18:00
2019-01-15 | 43480 | 中 | 15 | 4 | 丁班 | 19 | 1:00 | 19:00 | [32 empty] | 值班员
2019-01-15 | 43480 | 中 | 15 | 4 | 丁班 | 20 | 1:00 | 20:00
2019-01-15 | 43480 | 中 | 15 | 4 | 丁班 | 21 | 1:00 | 21:00
2019-01-15 | 43480 | 中 | 15 | 4 | 丁班 | 22 | 1:00 | 22:00
2019-01-15 | 43480 | 中 | 15 | 4 | 丁班 | 23 | 1:00 | 23:00
2019-01-16 | 43481 | 夜 | 16 | 1 | 甲班 | 0 | 1:00 | 24:00
2019-01-16 | 43481 | 夜 | 16 | 1 | 甲班 | 1 | 1:00 | 1:00
2019-01-16 | 43481 | 夜 | 16 | 1 | 甲班 | 2 | 1:00 | 2:00
2019-01-16 | 43481 | 夜 | 16 | 1 | 甲班 | 3 | 1:00 | 3:00 | [32 empty] | 值班员
2019-01-16 | 43481 | 夜 | 16 | 1 | 甲班 | 4 | 1:00 | 4:00
2019-01-16 | 43481 | 夜 | 16 | 1 | 甲班 | 5 | 1:00 | 5:00
2019-01-16 | 43481 | 夜 | 16 | 1 | 甲班 | 6 | 1:00 | 6:00
2019-01-16 | 43481 | 夜 | 16 | 1 | 甲班 | 7 | 1:00 | 7:00
2019-01-16 | 43481 | 白 | 16 | 2 | 乙班 | 8 | 1:00 | 8:00
2019-01-16 | 43481 | 白 | 16 | 2 | 乙班 | 9 | 1:00 | 9:00
2019-01-16 | 43481 | 白 | 16 | 2 | 乙班 | 10 | 1:00 | 10:00
2019-01-16 | 43481 | 白 | 16 | 2 | 乙班 | 11 | 1:00 | 11:00 | [32 empty] | 值班员
2019-01-16 | 43481 | 白 | 16 | 2 | 乙班 | 12 | 1:00 | 12:00
2019-01-16 | 43481 | 白 | 16 | 2 | 乙班 | 13 | 1:00 | 13:00
2019-01-16 | 43481 | 白 | 16 | 2 | 乙班 | 14 | 1:00 | 14:00
2019-01-16 | 43481 | 白 | 16 | 2 | 乙班 | 15 | 1:00 | 15:00
2019-01-16 | 43481 | 中 | 16 | 3 | 丙班 | 16 | 1:00 | 16:00
2019-01-16 | 43481 | 中 | 16 | 3 | 丙班 | 17 | 1:00 | 17:00
2019-01-16 | 43481 | 中 | 16 | 3 | 丙班 | 18 | 1:00 | 18:00
2019-01-16 | 43481 | 中 | 16 | 3 | 丙班 | 19 | 1:00 | 19:00 | [32 empty] | 值班员
2019-01-16 | 43481 | 中 | 16 | 3 | 丙班 | 20 | 1:00 | 20:00
2019-01-16 | 43481 | 中 | 16 | 3 | 丙班 | 21 | 1:00 | 21:00
2019-01-16 | 43481 | 中 | 16 | 3 | 丙班 | 22 | 1:00 | 22:00
2019-01-16 | 43481 | 中 | 16 | 3 | 丙班 | 23 | 1:00 | 23:00
2019-01-17 | 43482 | 夜 | 17 | 1 | 甲班 | 0 | 1:00 | 24:00
2019-01-17 | 43482 | 夜 | 17 | 1 | 甲班 | 1 | 1:00 | 1:00
2019-01-17 | 43482 | 夜 | 17 | 1 | 甲班 | 2 | 1:00 | 2:00
2019-01-17 | 43482 | 夜 | 17 | 1 | 甲班 | 3 | 1:00 | 3:00 | [32 empty] | 值班员
2019-01-17 | 43482 | 夜 | 17 | 1 | 甲班 | 4 | 1:00 | 4:00
2019-01-17 | 43482 | 夜 | 17 | 1 | 甲班 | 5 | 1:00 | 5:00
2019-01-17 | 43482 | 夜 | 17 | 1 | 甲班 | 6 | 1:00 | 6:00
2019-01-17 | 43482 | 夜 | 17 | 1 | 甲班 | 7 | 1:00 | 7:00
2019-01-17 | 43482 | 白 | 17 | 2 | 乙班 | 8 | 1:00 | 8:00 | [34 empty] | 4
2019-01-17 | 43482 | 白 | 17 | 2 | 乙班 | 9 | 1:00 | 9:00
2019-01-17 | 43482 | 白 | 17 | 2 | 乙班 | 10 | 1:00 | 10:00
2019-01-17 | 43482 | 白 | 17 | 2 | 乙班 | 11 | 1:00 | 11:00 | [32 empty] | 值班员
2019-01-17 | 43482 | 白 | 17 | 2 | 乙班 | 12 | 1:00 | 12:00
2019-01-17 | 43482 | 白 | 17 | 2 | 乙班 | 13 | 1:00 | 13:00
2019-01-17 | 43482 | 白 | 17 | 2 | 乙班 | 14 | 1:00 | 14:00
2019-01-17 | 43482 | 白 | 17 | 2 | 乙班 | 15 | 1:00 | 15:00
2019-01-17 | 43482 | 中 | 17 | 3 | 丙班 | 16 | 1:00 | 16:00
2019-01-17 | 43482 | 中 | 17 | 3 | 丙班 | 17 | 1:00 | 17:00
2019-01-17 | 43482 | 中 | 17 | 3 | 丙班 | 18 | 1:00 | 18:00
2019-01-17 | 43482 | 中 | 17 | 3 | 丙班 | 19 | 1:00 | 19:00 | [32 empty] | 值班员
2019-01-17 | 43482 | 中 | 17 | 3 | 丙班 | 20 | 1:00 | 20:00
2019-01-17 | 43482 | 中 | 17 | 3 | 丙班 | 21 | 1:00 | 21:00
2019-01-17 | 43482 | 中 | 17 | 3 | 丙班 | 22 | 1:00 | 22:00
2019-01-17 | 43482 | 中 | 17 | 3 | 丙班 | 23 | 1:00 | 23:00
2019-01-18 | 43483 | 夜 | 18 | 4 | 丁班 | 0 | 1:00 | 24:00
2019-01-18 | 43483 | 夜 | 18 | 4 | 丁班 | 1 | 1:00 | 1:00
2019-01-18 | 43483 | 夜 | 18 | 4 | 丁班 | 2 | 1:00 | 2:00
2019-01-18 | 43483 | 夜 | 18 | 4 | 丁班 | 3 | 1:00 | 3:00 | [32 empty] | 值班员
2019-01-18 | 43483 | 夜 | 18 | 4 | 丁班 | 4 | 1:00 | 4:00
2019-01-18 | 43483 | 夜 | 18 | 4 | 丁班 | 5 | 1:00 | 5:00
2019-01-18 | 43483 | 夜 | 18 | 4 | 丁班 | 6 | 1:00 | 6:00
2019-01-18 | 43483 | 夜 | 18 | 4 | 丁班 | 7 | 1:00 | 7:00
2019-01-18 | 43483 | 白 | 18 | 1 | 甲班 | 8 | 1:00 | 8:00
2019-01-18 | 43483 | 白 | 18 | 1 | 甲班 | 9 | 1:00 | 9:00
2019-01-18 | 43483 | 白 | 18 | 1 | 甲班 | 10 | 1:00 | 10:00
2019-01-18 | 43483 | 白 | 18 | 1 | 甲班 | 11 | 1:00 | 11:00 | [32 empty] | 值班员
2019-01-18 | 43483 | 白 | 18 | 1 | 甲班 | 12 | 1:00 | 12:00
2019-01-18 | 43483 | 白 | 18 | 1 | 甲班 | 13 | 1:00 | 13:00
2019-01-18 | 43483 | 白 | 18 | 1 | 甲班 | 14 | 1:00 | 14:00
2019-01-18 | 43483 | 白 | 18 | 1 | 甲班 | 15 | 1:00 | 15:00
2019-01-18 | 43483 | 中 | 18 | 2 | 乙班 | 16 | 1:00 | 16:00
2019-01-18 | 43483 | 中 | 18 | 2 | 乙班 | 17 | 1:00 | 17:00
2019-01-18 | 43483 | 中 | 18 | 2 | 乙班 | 18 | 1:00 | 18:00
2019-01-18 | 43483 | 中 | 18 | 2 | 乙班 | 19 | 1:00 | 19:00 | [32 empty] | 值班员
2019-01-18 | 43483 | 中 | 18 | 2 | 乙班 | 20 | 1:00 | 20:00
2019-01-18 | 43483 | 中 | 18 | 2 | 乙班 | 21 | 1:00 | 21:00
2019-01-18 | 43483 | 中 | 18 | 2 | 乙班 | 22 | 1:00 | 22:00
2019-01-18 | 43483 | 中 | 18 | 2 | 乙班 | 23 | 1:00 | 23:00
2019-01-19 | 43484 | 夜 | 19 | 4 | 丁班 | 0 | 1:00 | 24:00
2019-01-19 | 43484 | 夜 | 19 | 4 | 丁班 | 1 | 1:00 | 1:00
2019-01-19 | 43484 | 夜 | 19 | 4 | 丁班 | 2 | 1:00 | 2:00
2019-01-19 | 43484 | 夜 | 19 | 4 | 丁班 | 3 | 1:00 | 3:00 | [32 empty] | 值班员
2019-01-19 | 43484 | 夜 | 19 | 4 | 丁班 | 4 | 1:00 | 4:00
2019-01-19 | 43484 | 夜 | 19 | 4 | 丁班 | 5 | 1:00 | 5:00
2019-01-19 | 43484 | 夜 | 19 | 4 | 丁班 | 6 | 1:00 | 6:00
2019-01-19 | 43484 | 夜 | 19 | 4 | 丁班 | 7 | 1:00 | 7:00
2019-01-19 | 43484 | 白 | 19 | 1 | 甲班 | 8 | 1:00 | 8:00
2019-01-19 | 43484 | 白 | 19 | 1 | 甲班 | 9 | 1:00 | 9:00
2019-01-19 | 43484 | 白 | 19 | 1 | 甲班 | 10 | 1:00 | 10:00
2019-01-19 | 43484 | 白 | 19 | 1 | 甲班 | 11 | 1:00 | 11:00 | [32 empty] | 值班员
2019-01-19 | 43484 | 白 | 19 | 1 | 甲班 | 12 | 1:00 | 12:00
2019-01-19 | 43484 | 白 | 19 | 1 | 甲班 | 13 | 1:00 | 13:00
2019-01-19 | 43484 | 白 | 19 | 1 | 甲班 | 14 | 1:00 | 14:00
2019-01-19 | 43484 | 白 | 19 | 1 | 甲班 | 15 | 1:00 | 15:00
2019-01-19 | 43484 | 中 | 19 | 2 | 乙班 | 16 | 1:00 | 16:00
2019-01-19 | 43484 | 中 | 19 | 2 | 乙班 | 17 | 1:00 | 17:00
2019-01-19 | 43484 | 中 | 19 | 2 | 乙班 | 18 | 1:00 | 18:00
2019-01-19 | 43484 | 中 | 19 | 2 | 乙班 | 19 | 1:00 | 19:00 | [32 empty] | 值班员
2019-01-19 | 43484 | 中 | 19 | 2 | 乙班 | 20 | 1:00 | 20:00
2019-01-19 | 43484 | 中 | 19 | 2 | 乙班 | 21 | 1:00 | 21:00
2019-01-19 | 43484 | 中 | 19 | 2 | 乙班 | 22 | 1:00 | 22:00
2019-01-19 | 43484 | 中 | 19 | 2 | 乙班 | 23 | 1:00 | 23:00
2019-01-20 | 43485 | 夜 | 20 | 3 | 丙班 | 0 | 1:00 | 24:00
2019-01-20 | 43485 | 夜 | 20 | 3 | 丙班 | 1 | 1:00 | 1:00
2019-01-20 | 43485 | 夜 | 20 | 3 | 丙班 | 2 | 1:00 | 2:00
2019-01-20 | 43485 | 夜 | 20 | 3 | 丙班 | 3 | 1:00 | 3:00 | [32 empty] | 值班员
2019-01-20 | 43485 | 夜 | 20 | 3 | 丙班 | 4 | 1:00 | 4:00
2019-01-20 | 43485 | 夜 | 20 | 3 | 丙班 | 5 | 1:00 | 5:00
2019-01-20 | 43485 | 夜 | 20 | 3 | 丙班 | 6 | 1:00 | 6:00
2019-01-20 | 43485 | 夜 | 20 | 3 | 丙班 | 7 | 1:00 | 7:00
2019-01-20 | 43485 | 白 | 20 | 4 | 丁班 | 8 | 1:00 | 8:00
2019-01-20 | 43485 | 白 | 20 | 4 | 丁班 | 9 | 1:00 | 9:00
2019-01-20 | 43485 | 白 | 20 | 4 | 丁班 | 10 | 1:00 | 10:00
2019-01-20 | 43485 | 白 | 20 | 4 | 丁班 | 11 | 1:00 | 11:00 | [32 empty] | 值班员
2019-01-20 | 43485 | 白 | 20 | 4 | 丁班 | 12 | 1:00 | 12:00
2019-01-20 | 43485 | 白 | 20 | 4 | 丁班 | 13 | 1:00 | 13:00
2019-01-20 | 43485 | 白 | 20 | 4 | 丁班 | 14 | 1:00 | 14:00
2019-01-20 | 43485 | 白 | 20 | 4 | 丁班 | 15 | 1:00 | 15:00
2019-01-20 | 43485 | 中 | 20 | 1 | 甲班 | 16 | 1:00 | 16:00
2019-01-20 | 43485 | 中 | 20 | 1 | 甲班 | 17 | 1:00 | 17:00
2019-01-20 | 43485 | 中 | 20 | 1 | 甲班 | 18 | 1:00 | 18:00
2019-01-20 | 43485 | 中 | 20 | 1 | 甲班 | 19 | 1:00 | 19:00 | [32 empty] | 值班员
2019-01-20 | 43485 | 中 | 20 | 1 | 甲班 | 20 | 1:00 | 20:00
2019-01-20 | 43485 | 中 | 20 | 1 | 甲班 | 21 | 1:00 | 21:00
2019-01-20 | 43485 | 中 | 20 | 1 | 甲班 | 22 | 1:00 | 22:00
2019-01-20 | 43485 | 中 | 20 | 1 | 甲班 | 23 | 1:00 | 23:00 | [32 empty] | 值班员
2019-01-21 | 43486 | 夜 | 21 | 3 | 丙班 | 0 | 1:00 | 24:00
2019-01-21 | 43486 | 夜 | 21 | 3 | 丙班 | 1 | 1:00 | 1:00
2019-01-21 | 43486 | 夜 | 21 | 3 | 丙班 | 2 | 1:00 | 2:00
2019-01-21 | 43486 | 夜 | 21 | 3 | 丙班 | 3 | 1:00 | 3:00
2019-01-21 | 43486 | 夜 | 21 | 3 | 丙班 | 4 | 1:00 | 4:00
2019-01-21 | 43486 | 夜 | 21 | 3 | 丙班 | 5 | 1:00 | 5:00
2019-01-21 | 43486 | 夜 | 21 | 3 | 丙班 | 6 | 1:00 | 6:00
2019-01-21 | 43486 | 夜 | 21 | 3 | 丙班 | 7 | 1:00 | 7:00 | [32 empty] | 值班员
2019-01-21 | 43486 | 白 | 21 | 4 | 丁班 | 8 | 1:00 | 8:00
2019-01-21 | 43486 | 白 | 21 | 4 | 丁班 | 9 | 1:00 | 9:00
2019-01-21 | 43486 | 白 | 21 | 4 | 丁班 | 10 | 1:00 | 10:00
2019-01-21 | 43486 | 白 | 21 | 4 | 丁班 | 11 | 1:00 | 11:00
2019-01-21 | 43486 | 白 | 21 | 4 | 丁班 | 12 | 1:00 | 12:00
2019-01-21 | 43486 | 白 | 21 | 4 | 丁班 | 13 | 1:00 | 13:00
2019-01-21 | 43486 | 白 | 21 | 4 | 丁班 | 14 | 1:00 | 14:00
2019-01-21 | 43486 | 白 | 21 | 4 | 丁班 | 15 | 1:00 | 15:00 | [32 empty] | 值班员
2019-01-21 | 43486 | 中 | 21 | 1 | 甲班 | 16 | 1:00 | 16:00
2019-01-21 | 43486 | 中 | 21 | 1 | 甲班 | 17 | 1:00 | 17:00
2019-01-21 | 43486 | 中 | 21 | 1 | 甲班 | 18 | 1:00 | 18:00
2019-01-21 | 43486 | 中 | 21 | 1 | 甲班 | 19 | 1:00 | 19:00
2019-01-21 | 43486 | 中 | 21 | 1 | 甲班 | 20 | 1:00 | 20:00
2019-01-21 | 43486 | 中 | 21 | 1 | 甲班 | 21 | 1:00 | 21:00
2019-01-21 | 43486 | 中 | 21 | 1 | 甲班 | 22 | 1:00 | 22:00
2019-01-21 | 43486 | 中 | 21 | 1 | 甲班 | 23 | 1:00 | 23:00 | [32 empty] | 值班员
2019-01-22 | 43487 | 夜 | 22 | 2 | 乙班 | 0 | 1:00 | 24:00
2019-01-22 | 43487 | 夜 | 22 | 2 | 乙班 | 1 | 1:00 | 1:00
2019-01-22 | 43487 | 夜 | 22 | 2 | 乙班 | 2 | 1:00 | 2:00
2019-01-22 | 43487 | 夜 | 22 | 2 | 乙班 | 3 | 1:00 | 3:00
2019-01-22 | 43487 | 夜 | 22 | 2 | 乙班 | 4 | 1:00 | 4:00
2019-01-22 | 43487 | 夜 | 22 | 2 | 乙班 | 5 | 1:00 | 5:00
2019-01-22 | 43487 | 夜 | 22 | 2 | 乙班 | 6 | 1:00 | 6:00
2019-01-22 | 43487 | 夜 | 22 | 2 | 乙班 | 7 | 1:00 | 7:00 | [32 empty] | 值班员
2019-01-22 | 43487 | 白 | 22 | 3 | 丙班 | 8 | 1:00 | 8:00
2019-01-22 | 43487 | 白 | 22 | 3 | 丙班 | 9 | 1:00 | 9:00
2019-01-22 | 43487 | 白 | 22 | 3 | 丙班 | 10 | 1:00 | 10:00
2019-01-22 | 43487 | 白 | 22 | 3 | 丙班 | 11 | 1:00 | 11:00
2019-01-22 | 43487 | 白 | 22 | 3 | 丙班 | 12 | 1:00 | 12:00
2019-01-22 | 43487 | 白 | 22 | 3 | 丙班 | 13 | 1:00 | 13:00
2019-01-22 | 43487 | 白 | 22 | 3 | 丙班 | 14 | 1:00 | 14:00
2019-01-22 | 43487 | 白 | 22 | 3 | 丙班 | 15 | 1:00 | 15:00 | [32 empty] | 值班员
2019-01-22 | 43487 | 中 | 22 | 4 | 丁班 | 16 | 1:00 | 16:00
2019-01-22 | 43487 | 中 | 22 | 4 | 丁班 | 17 | 1:00 | 17:00
2019-01-22 | 43487 | 中 | 22 | 4 | 丁班 | 18 | 1:00 | 18:00
2019-01-22 | 43487 | 中 | 22 | 4 | 丁班 | 19 | 1:00 | 19:00
2019-01-22 | 43487 | 中 | 22 | 4 | 丁班 | 20 | 1:00 | 20:00
2019-01-22 | 43487 | 中 | 22 | 4 | 丁班 | 21 | 1:00 | 21:00
2019-01-22 | 43487 | 中 | 22 | 4 | 丁班 | 22 | 1:00 | 22:00
2019-01-22 | 43487 | 中 | 22 | 4 | 丁班 | 23 | 1:00 | 23:00 | [32 empty] | 值班员
2019-01-23 | 43488 | 夜 | 23 | 2 | 乙班 | 0 | 1:00 | 24:00
2019-01-23 | 43488 | 夜 | 23 | 2 | 乙班 | 1 | 1:00 | 1:00
2019-01-23 | 43488 | 夜 | 23 | 2 | 乙班 | 2 | 1:00 | 2:00
2019-01-23 | 43488 | 夜 | 23 | 2 | 乙班 | 3 | 1:00 | 3:00
2019-01-23 | 43488 | 夜 | 23 | 2 | 乙班 | 4 | 1:00 | 4:00
2019-01-23 | 43488 | 夜 | 23 | 2 | 乙班 | 5 | 1:00 | 5:00
2019-01-23 | 43488 | 夜 | 23 | 2 | 乙班 | 6 | 1:00 | 6:00
2019-01-23 | 43488 | 夜 | 23 | 2 | 乙班 | 7 | 1:00 | 7:00 | [32 empty] | 值班员
2019-01-23 | 43488 | 白 | 23 | 3 | 丙班 | 8 | 1:00 | 8:00
2019-01-23 | 43488 | 白 | 23 | 3 | 丙班 | 9 | 1:00 | 9:00
2019-01-23 | 43488 | 白 | 23 | 3 | 丙班 | 10 | 1:00 | 10:00
2019-01-23 | 43488 | 白 | 23 | 3 | 丙班 | 11 | 1:00 | 11:00
2019-01-23 | 43488 | 白 | 23 | 3 | 丙班 | 12 | 1:00 | 12:00
2019-01-23 | 43488 | 白 | 23 | 3 | 丙班 | 13 | 1:00 | 13:00
2019-01-23 | 43488 | 白 | 23 | 3 | 丙班 | 14 | 1:00 | 14:00
2019-01-23 | 43488 | 白 | 23 | 3 | 丙班 | 15 | 1:00 | 15:00 | [32 empty] | 值班员
2019-01-23 | 43488 | 中 | 23 | 4 | 丁班 | 16 | 1:00 | 16:00
2019-01-23 | 43488 | 中 | 23 | 4 | 丁班 | 17 | 1:00 | 17:00
2019-01-23 | 43488 | 中 | 23 | 4 | 丁班 | 18 | 1:00 | 18:00
2019-01-23 | 43488 | 中 | 23 | 4 | 丁班 | 19 | 1:00 | 19:00
2019-01-23 | 43488 | 中 | 23 | 4 | 丁班 | 20 | 1:00 | 20:00
2019-01-23 | 43488 | 中 | 23 | 4 | 丁班 | 21 | 1:00 | 21:00
2019-01-23 | 43488 | 中 | 23 | 4 | 丁班 | 22 | 1:00 | 22:00
2019-01-23 | 43488 | 中 | 23 | 4 | 丁班 | 23 | 1:00 | 23:00 | [32 empty] | 值班员
2019-01-24 | 43489 | 夜 | 24 | 1 | 甲班 | 0 | 1:00 | 24:00
2019-01-24 | 43489 | 夜 | 24 | 1 | 甲班 | 1 | 1:00 | 1:00
2019-01-24 | 43489 | 夜 | 24 | 1 | 甲班 | 2 | 1:00 | 2:00
2019-01-24 | 43489 | 夜 | 24 | 1 | 甲班 | 3 | 1:00 | 3:00
2019-01-24 | 43489 | 夜 | 24 | 1 | 甲班 | 4 | 1:00 | 4:00
2019-01-24 | 43489 | 夜 | 24 | 1 | 甲班 | 5 | 1:00 | 5:00
2019-01-24 | 43489 | 夜 | 24 | 1 | 甲班 | 6 | 1:00 | 6:00
2019-01-24 | 43489 | 夜 | 24 | 1 | 甲班 | 7 | 1:00 | 7:00 | [32 empty] | 值班员
2019-01-24 | 43489 | 白 | 24 | 2 | 乙班 | 8 | 1:00 | 8:00
2019-01-24 | 43489 | 白 | 24 | 2 | 乙班 | 9 | 1:00 | 9:00
2019-01-24 | 43489 | 白 | 24 | 2 | 乙班 | 10 | 1:00 | 10:00
2019-01-24 | 43489 | 白 | 24 | 2 | 乙班 | 11 | 1:00 | 11:00
2019-01-24 | 43489 | 白 | 24 | 2 | 乙班 | 12 | 1:00 | 12:00
2019-01-24 | 43489 | 白 | 24 | 2 | 乙班 | 13 | 1:00 | 13:00
2019-01-24 | 43489 | 白 | 24 | 2 | 乙班 | 14 | 1:00 | 14:00
2019-01-24 | 43489 | 白 | 24 | 2 | 乙班 | 15 | 1:00 | 15:00 | [32 empty] | 值班员
2019-01-24 | 43489 | 中 | 24 | 3 | 丙班 | 16 | 1:00 | 16:00
2019-01-24 | 43489 | 中 | 24 | 3 | 丙班 | 17 | 1:00 | 17:00
2019-01-24 | 43489 | 中 | 24 | 3 | 丙班 | 18 | 1:00 | 18:00
2019-01-24 | 43489 | 中 | 24 | 3 | 丙班 | 19 | 1:00 | 19:00
2019-01-24 | 43489 | 中 | 24 | 3 | 丙班 | 20 | 1:00 | 20:00
2019-01-24 | 43489 | 中 | 24 | 3 | 丙班 | 21 | 1:00 | 21:00
2019-01-24 | 43489 | 中 | 24 | 3 | 丙班 | 22 | 1:00 | 22:00
2019-01-24 | 43489 | 中 | 24 | 3 | 丙班 | 23 | 1:00 | 23:00 | [32 empty] | 值班员
2019-01-25 | 43490 | 夜 | 25 | 1 | 甲班 | 0 | 1:00 | 24:00
2019-01-25 | 43490 | 夜 | 25 | 1 | 甲班 | 1 | 1:00 | 1:00
2019-01-25 | 43490 | 夜 | 25 | 1 | 甲班 | 2 | 1:00 | 2:00
2019-01-25 | 43490 | 夜 | 25 | 1 | 甲班 | 3 | 1:00 | 3:00
2019-01-25 | 43490 | 夜 | 25 | 1 | 甲班 | 4 | 1:00 | 4:00
2019-01-25 | 43490 | 夜 | 25 | 1 | 甲班 | 5 | 1:00 | 5:00
2019-01-25 | 43490 | 夜 | 25 | 1 | 甲班 | 6 | 1:00 | 6:00
2019-01-25 | 43490 | 夜 | 25 | 1 | 甲班 | 7 | 1:00 | 7:00 | [32 empty] | 值班员
2019-01-25 | 43490 | 白 | 25 | 2 | 乙班 | 8 | 1:00 | 8:00
2019-01-25 | 43490 | 白 | 25 | 2 | 乙班 | 9 | 1:00 | 9:00
2019-01-25 | 43490 | 白 | 25 | 2 | 乙班 | 10 | 1:00 | 10:00
2019-01-25 | 43490 | 白 | 25 | 2 | 乙班 | 11 | 1:00 | 11:00
2019-01-25 | 43490 | 白 | 25 | 2 | 乙班 | 12 | 1:00 | 12:00
2019-01-25 | 43490 | 白 | 25 | 2 | 乙班 | 13 | 1:00 | 13:00
2019-01-25 | 43490 | 白 | 25 | 2 | 乙班 | 14 | 1:00 | 14:00
2019-01-25 | 43490 | 白 | 25 | 2 | 乙班 | 15 | 1:00 | 15:00 | [32 empty] | 值班员
2019-01-25 | 43490 | 中 | 25 | 3 | 丙班 | 16 | 1:00 | 16:00
2019-01-25 | 43490 | 中 | 25 | 3 | 丙班 | 17 | 1:00 | 17:00
2019-01-25 | 43490 | 中 | 25 | 3 | 丙班 | 18 | 1:00 | 18:00
2019-01-25 | 43490 | 中 | 25 | 3 | 丙班 | 19 | 1:00 | 19:00
2019-01-25 | 43490 | 中 | 25 | 3 | 丙班 | 20 | 1:00 | 20:00
2019-01-25 | 43490 | 中 | 25 | 3 | 丙班 | 21 | 1:00 | 21:00
2019-01-25 | 43490 | 中 | 25 | 3 | 丙班 | 22 | 1:00 | 22:00
2019-01-25 | 43490 | 中 | 25 | 3 | 丙班 | 23 | 1:00 | 23:00 | [32 empty] | 值班员
2019-01-26 | 43491 | 夜 | 26 | 4 | 丁班 | 0 | 1:00 | 24:00
2019-01-26 | 43491 | 夜 | 26 | 4 | 丁班 | 1 | 1:00 | 1:00
2019-01-26 | 43491 | 夜 | 26 | 4 | 丁班 | 2 | 1:00 | 2:00
2019-01-26 | 43491 | 夜 | 26 | 4 | 丁班 | 3 | 1:00 | 3:00
2019-01-26 | 43491 | 夜 | 26 | 4 | 丁班 | 4 | 1:00 | 4:00
2019-01-26 | 43491 | 夜 | 26 | 4 | 丁班 | 5 | 1:00 | 5:00
2019-01-26 | 43491 | 夜 | 26 | 4 | 丁班 | 6 | 1:00 | 6:00
2019-01-26 | 43491 | 夜 | 26 | 4 | 丁班 | 7 | 1:00 | 7:00 | [32 empty] | 值班员
2019-01-26 | 43491 | 白 | 26 | 1 | 甲班 | 8 | 1:00 | 8:00
2019-01-26 | 43491 | 白 | 26 | 1 | 甲班 | 9 | 1:00 | 9:00
2019-01-26 | 43491 | 白 | 26 | 1 | 甲班 | 10 | 1:00 | 10:00
2019-01-26 | 43491 | 白 | 26 | 1 | 甲班 | 11 | 1:00 | 11:00
2019-01-26 | 43491 | 白 | 26 | 1 | 甲班 | 12 | 1:00 | 12:00
2019-01-26 | 43491 | 白 | 26 | 1 | 甲班 | 13 | 1:00 | 13:00
2019-01-26 | 43491 | 白 | 26 | 1 | 甲班 | 14 | 1:00 | 14:00
2019-01-26 | 43491 | 白 | 26 | 1 | 甲班 | 15 | 1:00 | 15:00 | [32 empty] | 值班员
2019-01-26 | 43491 | 中 | 26 | 2 | 乙班 | 16 | 1:00 | 16:00
2019-01-26 | 43491 | 中 | 26 | 2 | 乙班 | 17 | 1:00 | 17:00
2019-01-26 | 43491 | 中 | 26 | 2 | 乙班 | 18 | 1:00 | 18:00
2019-01-26 | 43491 | 中 | 26 | 2 | 乙班 | 19 | 1:00 | 19:00
2019-01-26 | 43491 | 中 | 26 | 2 | 乙班 | 20 | 1:00 | 20:00
2019-01-26 | 43491 | 中 | 26 | 2 | 乙班 | 21 | 1:00 | 21:00
2019-01-26 | 43491 | 中 | 26 | 2 | 乙班 | 22 | 1:00 | 22:00
2019-01-26 | 43491 | 中 | 26 | 2 | 乙班 | 23 | 1:00 | 23:00 | [32 empty] | 值班员
2019-01-27 | 43492 | 夜 | 27 | 4 | 丁班 | 0 | 1:00 | 24:00
2019-01-27 | 43492 | 夜 | 27 | 4 | 丁班 | 1 | 1:00 | 1:00
2019-01-27 | 43492 | 夜 | 27 | 4 | 丁班 | 2 | 1:00 | 2:00
2019-01-27 | 43492 | 夜 | 27 | 4 | 丁班 | 3 | 1:00 | 3:00
2019-01-27 | 43492 | 夜 | 27 | 4 | 丁班 | 4 | 1:00 | 4:00
2019-01-27 | 43492 | 夜 | 27 | 4 | 丁班 | 5 | 1:00 | 5:00
2019-01-27 | 43492 | 夜 | 27 | 4 | 丁班 | 6 | 1:00 | 6:00
2019-01-27 | 43492 | 夜 | 27 | 4 | 丁班 | 7 | 1:00 | 7:00 | [32 empty] | 值班员
2019-01-27 | 43492 | 白 | 27 | 1 | 甲班 | 8 | 1:00 | 8:00
2019-01-27 | 43492 | 白 | 27 | 1 | 甲班 | 9 | 1:00 | 9:00
2019-01-27 | 43492 | 白 | 27 | 1 | 甲班 | 10 | 1:00 | 10:00
2019-01-27 | 43492 | 白 | 27 | 1 | 甲班 | 11 | 1:00 | 11:00
2019-01-27 | 43492 | 白 | 27 | 1 | 甲班 | 12 | 1:00 | 12:00
2019-01-27 | 43492 | 白 | 27 | 1 | 甲班 | 13 | 1:00 | 13:00
2019-01-27 | 43492 | 白 | 27 | 1 | 甲班 | 14 | 1:00 | 14:00
2019-01-27 | 43492 | 白 | 27 | 1 | 甲班 | 15 | 1:00 | 15:00 | [32 empty] | 值班员
2019-01-27 | 43492 | 中 | 27 | 2 | 乙班 | 16 | 1:00 | 16:00
2019-01-27 | 43492 | 中 | 27 | 2 | 乙班 | 17 | 1:00 | 17:00
2019-01-27 | 43492 | 中 | 27 | 2 | 乙班 | 18 | 1:00 | 18:00
2019-01-27 | 43492 | 中 | 27 | 2 | 乙班 | 19 | 1:00 | 19:00
2019-01-27 | 43492 | 中 | 27 | 2 | 乙班 | 20 | 1:00 | 20:00
2019-01-27 | 43492 | 中 | 27 | 2 | 乙班 | 21 | 1:00 | 21:00
2019-01-27 | 43492 | 中 | 27 | 2 | 乙班 | 22 | 1:00 | 22:00 | [32 empty] | 值班员
2019-01-27 | 43492 | 中 | 27 | 2 | 乙班 | 23 | 1:00 | 23:00
2019-01-28 | 43493 | 夜 | 28 | 3 | 丙班 | 0 | 1:00 | 24:00
2019-01-28 | 43493 | 夜 | 28 | 3 | 丙班 | 1 | 1:00 | 1:00
2019-01-28 | 43493 | 夜 | 28 | 3 | 丙班 | 2 | 1:00 | 2:00
2019-01-28 | 43493 | 夜 | 28 | 3 | 丙班 | 3 | 1:00 | 3:00
2019-01-28 | 43493 | 夜 | 28 | 3 | 丙班 | 4 | 1:00 | 4:00
2019-01-28 | 43493 | 夜 | 28 | 3 | 丙班 | 5 | 1:00 | 5:00
2019-01-28 | 43493 | 夜 | 28 | 3 | 丙班 | 6 | 1:00 | 6:00
2019-01-28 | 43493 | 夜 | 28 | 3 | 丙班 | 7 | 1:00 | 7:00 | [32 empty] | 值班员
2019-01-28 | 43493 | 白 | 28 | 4 | 丁班 | 8 | 1:00 | 8:00
2019-01-28 | 43493 | 白 | 28 | 4 | 丁班 | 9 | 1:00 | 9:00
2019-01-28 | 43493 | 白 | 28 | 4 | 丁班 | 10 | 1:00 | 10:00
2019-01-28 | 43493 | 白 | 28 | 4 | 丁班 | 11 | 1:00 | 11:00
2019-01-28 | 43493 | 白 | 28 | 4 | 丁班 | 12 | 1:00 | 12:00
2019-01-28 | 43493 | 白 | 28 | 4 | 丁班 | 13 | 1:00 | 13:00
2019-01-28 | 43493 | 白 | 28 | 4 | 丁班 | 14 | 1:00 | 14:00
2019-01-28 | 43493 | 白 | 28 | 4 | 丁班 | 15 | 1:00 | 15:00 | [32 empty] | 值班员
2019-01-28 | 43493 | 中 | 28 | 1 | 甲班 | 16 | 1:00 | 16:00
2019-01-28 | 43493 | 中 | 28 | 1 | 甲班 | 17 | 1:00 | 17:00
2019-01-28 | 43493 | 中 | 28 | 1 | 甲班 | 18 | 1:00 | 18:00
2019-01-28 | 43493 | 中 | 28 | 1 | 甲班 | 19 | 1:00 | 19:00
2019-01-28 | 43493 | 中 | 28 | 1 | 甲班 | 20 | 1:00 | 20:00
2019-01-28 | 43493 | 中 | 28 | 1 | 甲班 | 21 | 1:00 | 21:00
2019-01-28 | 43493 | 中 | 28 | 1 | 甲班 | 22 | 1:00 | 22:00
2019-01-28 | 43493 | 中 | 28 | 1 | 甲班 | 23 | 1:00 | 23:00 | [32 empty] | 值班员
2019-01-29 | 43494 | 夜 | 29 | 3 | 丙班 | 0 | 1:00 | 24:00
2019-01-29 | 43494 | 夜 | 29 | 3 | 丙班 | 1 | 1:00 | 1:00
2019-01-29 | 43494 | 夜 | 29 | 3 | 丙班 | 2 | 1:00 | 2:00
2019-01-29 | 43494 | 夜 | 29 | 3 | 丙班 | 3 | 1:00 | 3:00
2019-01-29 | 43494 | 夜 | 29 | 3 | 丙班 | 4 | 1:00 | 4:00
2019-01-29 | 43494 | 夜 | 29 | 3 | 丙班 | 5 | 1:00 | 5:00
2019-01-29 | 43494 | 夜 | 29 | 3 | 丙班 | 6 | 1:00 | 6:00
2019-01-29 | 43494 | 夜 | 29 | 3 | 丙班 | 7 | 1:00 | 7:00 | [32 empty] | 值班员
2019-01-29 | 43494 | 白 | 29 | 4 | 丁班 | 8 | 1:00 | 8:00
2019-01-29 | 43494 | 白 | 29 | 4 | 丁班 | 9 | 1:00 | 9:00
2019-01-29 | 43494 | 白 | 29 | 4 | 丁班 | 10 | 1:00 | 10:00
2019-01-29 | 43494 | 白 | 29 | 4 | 丁班 | 11 | 1:00 | 11:00
2019-01-29 | 43494 | 白 | 29 | 4 | 丁班 | 12 | 1:00 | 12:00
2019-01-29 | 43494 | 白 | 29 | 4 | 丁班 | 13 | 1:00 | 13:00
2019-01-29 | 43494 | 白 | 29 | 4 | 丁班 | 14 | 1:00 | 14:00
2019-01-29 | 43494 | 白 | 29 | 4 | 丁班 | 15 | 1:00 | 15:00 | [32 empty] | 值班员
2019-01-29 | 43494 | 中 | 29 | 1 | 甲班 | 16 | 1:00 | 16:00
2019-01-29 | 43494 | 中 | 29 | 1 | 甲班 | 17 | 1:00 | 17:00
2019-01-29 | 43494 | 中 | 29 | 1 | 甲班 | 18 | 1:00 | 18:00
2019-01-29 | 43494 | 中 | 29 | 1 | 甲班 | 19 | 1:00 | 19:00
2019-01-29 | 43494 | 中 | 29 | 1 | 甲班 | 20 | 1:00 | 20:00
2019-01-29 | 43494 | 中 | 29 | 1 | 甲班 | 21 | 1:00 | 21:00
2019-01-29 | 43494 | 中 | 29 | 1 | 甲班 | 22 | 1:00 | 22:00
2019-01-29 | 43494 | 中 | 29 | 1 | 甲班 | 23 | 1:00 | 23:00 | [32 empty] | 值班员
2019-01-30 | 43495 | 夜 | 30 | 2 | 乙班 | 0 | 1:00 | 24:00
2019-01-30 | 43495 | 夜 | 30 | 2 | 乙班 | 1 | 1:00 | 1:00
2019-01-30 | 43495 | 夜 | 30 | 2 | 乙班 | 2 | 1:00 | 2:00
2019-01-30 | 43495 | 夜 | 30 | 2 | 乙班 | 3 | 1:00 | 3:00
2019-01-30 | 43495 | 夜 | 30 | 2 | 乙班 | 4 | 1:00 | 4:00
2019-01-30 | 43495 | 夜 | 30 | 2 | 乙班 | 5 | 1:00 | 5:00
2019-01-30 | 43495 | 夜 | 30 | 2 | 乙班 | 6 | 1:00 | 6:00
2019-01-30 | 43495 | 夜 | 30 | 2 | 乙班 | 7 | 1:00 | 7:00 | [32 empty] | 值班员
2019-01-30 | 43495 | 白 | 30 | 3 | 丙班 | 8 | 1:00 | 8:00
2019-01-30 | 43495 | 白 | 30 | 3 | 丙班 | 9 | 1:00 | 9:00
2019-01-30 | 43495 | 白 | 30 | 3 | 丙班 | 10 | 1:00 | 10:00
2019-01-30 | 43495 | 白 | 30 | 3 | 丙班 | 11 | 1:00 | 11:00
2019-01-30 | 43495 | 白 | 30 | 3 | 丙班 | 12 | 1:00 | 12:00
2019-01-30 | 43495 | 白 | 30 | 3 | 丙班 | 13 | 1:00 | 13:00
2019-01-30 | 43495 | 白 | 30 | 3 | 丙班 | 14 | 1:00 | 14:00
2019-01-30 | 43495 | 白 | 30 | 3 | 丙班 | 15 | 1:00 | 15:00 | [32 empty] | 值班员
2019-01-30 | 43495 | 中 | 30 | 4 | 丁班 | 16 | 1:00 | 16:00
2019-01-30 | 43495 | 中 | 30 | 4 | 丁班 | 17 | 1:00 | 17:00
2019-01-30 | 43495 | 中 | 30 | 4 | 丁班 | 18 | 1:00 | 18:00
2019-01-30 | 43495 | 中 | 30 | 4 | 丁班 | 19 | 1:00 | 19:00
2019-01-30 | 43495 | 中 | 30 | 4 | 丁班 | 20 | 1:00 | 20:00
2019-01-30 | 43495 | 中 | 30 | 4 | 丁班 | 21 | 1:00 | 21:00
2019-01-30 | 43495 | 中 | 30 | 4 | 丁班 | 22 | 1:00 | 22:00
2019-01-30 | 43495 | 中 | 30 | 4 | 丁班 | 23 | 1:00 | 23:00 | [32 empty] | 值班员
2019-01-31 | 43496 | 夜 | 31 | 2 | 乙班 | 0 | 1:00 | 24:00
2019-01-31 | 43496 | 夜 | 31 | 2 | 乙班 | 1 | 1:00 | 1:00
2019-01-31 | 43496 | 夜 | 31 | 2 | 乙班 | 2 | 1:00 | 2:00
2019-01-31 | 43496 | 夜 | 31 | 2 | 乙班 | 3 | 1:00 | 3:00
2019-01-31 | 43496 | 夜 | 31 | 2 | 乙班 | 4 | 1:00 | 4:00
2019-01-31 | 43496 | 夜 | 31 | 2 | 乙班 | 5 | 1:00 | 5:00
2019-01-31 | 43496 | 夜 | 31 | 2 | 乙班 | 6 | 1:00 | 6:00
2019-01-31 | 43496 | 夜 | 31 | 2 | 乙班 | 7 | 1:00 | 7:00 | [32 empty] | 值班员
2019-01-31 | 43496 | 白 | 31 | 3 | 丙班 | 8 | 1:00 | 8:00
2019-01-31 | 43496 | 白 | 31 | 3 | 丙班 | 9 | 1:00 | 9:00
2019-01-31 | 43496 | 白 | 31 | 3 | 丙班 | 10 | 1:00 | 10:00
2019-01-31 | 43496 | 白 | 31 | 3 | 丙班 | 11 | 1:00 | 11:00
2019-01-31 | 43496 | 白 | 31 | 3 | 丙班 | 12 | 1:00 | 12:00
2019-01-31 | 43496 | 白 | 31 | 3 | 丙班 | 13 | 1:00 | 13:00
2019-01-31 | 43496 | 白 | 31 | 3 | 丙班 | 14 | 1:00 | 14:00
2019-01-31 | 43496 | 白 | 31 | 3 | 丙班 | 15 | 1:00 | 15:00 | [32 empty] | 值班员
2019-01-31 | 43496 | 中 | 31 | 4 | 丁班 | 16 | 1:00 | 16:00
2019-01-31 | 43496 | 中 | 31 | 4 | 丁班 | 17 | 1:00 | 17:00
2019-01-31 | 43496 | 中 | 31 | 4 | 丁班 | 18 | 1:00 | 18:00
2019-01-31 | 43496 | 中 | 31 | 4 | 丁班 | 19 | 1:00 | 19:00
2019-01-31 | 43496 | 中 | 31 | 4 | 丁班 | 20 | 1:00 | 20:00
2019-01-31 | 43496 | 中 | 31 | 4 | 丁班 | 21 | 1:00 | 21:00
2019-01-31 | 43496 | 中 | 31 | 4 | 丁班 | 22 | 1:00 | 22:00
2019-01-31 | 43496 | 中 | 31 | 4 | 丁班 | 23 | 1:00 | 23:00 | [32 empty] | 值班员
Formulas:
日期 = IF(HOUR(G8)=1,[日期, row above]+1,[日期, row above])
日期 = IF(HOUR([时间])=0,[日期, row above]+1,[日期, row above])

## 2#中速磨机
[9 empty] | 制粉四站（2#）中速磨煤机操作日志 | [32 empty] | 编号：SGSSG-BSMCSA30-G026-01A
[9 empty] | 煤气压力（Mpa) |  |  |  | 中速磨机 | [6 empty] | 900KW主排风机 |  |  |  | 电流(A) |  | 磨机负压(MP) |  | 稀油站(MP) |  |  | 高压油站(MP) |  |  | 磨机出口 | 布袋箱出口 | 煤粉仓 |  | 主排风机入口流量 | 磨机给煤量 | 推力瓦轴承温度 | 备注
[11 empty] | 加热炉膛 | 热风炉废气 | 入口 | 出口 | 电机定子 |  |  | 轴承 |  | 电机 |  | 轴承 | [5 empty] | 供油压力 | 滤油压差 | 供油温度 | 滤油压差 | 油池温度 | 辊磨加载油压
日期 | [7 empty] | 时间 | 高炉 | 焦炉 |  |  |  |  | 1# | 2# | 3# | 前 | 后 | 东 | 西 | 东 | 西 | 主排风机 | 中速磨 | 入口 | 出口 | [6 empty] | O2% | O2 | O2 | CO | wm3/h | t/h | (℃)
2019-01-01 | 星期 | 班次 |  |  | 班别 |  |  |  | BF8_L1R_PCI_PT10302_1h_cur | BF8_L1R_PCI_PT10303_1h_cur | BF8_L1R_PCI_TE10412_1h_cur | BF8_L1R_PCI_TE10411_1h_cur | BF8_L1R_PCI_TE10413_1h_cur | BF8_L1R_PCI_TE10202_1h_cur | BF8_L1R_PCI_N16_1h_cur | BF8_L1R_PCI_N23_1h_cur | BF8_L1R_PCI_N24_1h_cur | BF8_L1R_PCI_N25_1h_cur | BF8_L1R_PCI_N26_1h_cur | BF8_L1R_PCI_TE10222_1h_cur | BF8_L1R_PCI_TE10223_1h_cur | BF8_L1R_PCI_TE10220_1h_cur | BF8_L1R_PCI_TE10221_1h_cur | BF8_L1R_PCI_PTYWER2CU_1h_cur | BF8_L1R_PCI_GC2CU_1h_cur | BF8_L1R_PCI_PT10413_1h_cur | BF8_L1R_PCI_PT10202_1h_cur | 手工输入 | 手工输入 | 手工输入 | 手工输入 | BF8_L1R_PCI_TE10240_1h_cur | 手工输入 | BF8_L1R_PCI_AT10201_1h_cur | BF8_L1R_PCI_AT10202_1h_cur | BF8_L1R_PCI_AT10501A_1h_cur | BF8_L1R_PCI_AT10501B_1h_cur | BF8_L1R_PCI_FT10201_1h_cur | BF8_L1R_PCI_2CoalFeedWeightAO_1h_cur | BF8_L1R_PCI_TE10230_1h_cur
2019-01-01 | 43466 | 夜 | 1 | 1 | 甲班 | 0 | 1:00 | 0:00 | [32 empty] | 2号稀油站在现场启动 4:20开机
2019-01-01 | 43466 | 夜 | 1 | 1 | 甲班 | 1 | 1:00 | 1:00
2019-01-01 | 43466 | 夜 | 1 | 1 | 甲班 | 2 | 1:00 | 2:00
2019-01-01 | 43466 | 夜 | 1 | 1 | 甲班 | 3 | 1:00 | 3:00
2019-01-01 | 43466 | 夜 | 1 | 1 | 甲班 | 4 | 1:00 | 4:00
2019-01-01 | 43466 | 夜 | 1 | 1 | 甲班 | 5 | 1:00 | 5:00
2019-01-01 | 43466 | 夜 | 1 | 1 | 甲班 | 6 | 1:00 | 6:00
2019-01-01 | 43466 | 夜 | 1 | 1 | 甲班 | 7 | 1:00 | 7:00 | [32 empty] | 值班员 | 李志良
2019-01-01 | 43466 | 白 | 1 | 2 | 乙班 | 8 | 1:00 | 8:00 | [32 empty] | 11:00停机.
2019-01-01 | 43466 | 白 | 1 | 2 | 乙班 | 9 | 1:00 | 9:00
2019-01-01 | 43466 | 白 | 1 | 2 | 乙班 | 10 | 1:00 | 10:00
2019-01-01 | 43466 | 白 | 1 | 2 | 乙班 | 11 | 1:00 | 11:00
2019-01-01 | 43466 | 白 | 1 | 2 | 乙班 | 12 | 1:00 | 12:00
2019-01-01 | 43466 | 白 | 1 | 2 | 乙班 | 13 | 1:00 | 13:00
2019-01-01 | 43466 | 白 | 1 | 2 | 乙班 | 14 | 1:00 | 14:00
2019-01-01 | 43466 | 白 | 1 | 2 | 乙班 | 15 | 1:00 | 15:00 | [32 empty] | 值班员 | 尤国勇
2019-01-01 | 43466 | 中 | 1 | 3 | 丙班 | 16 | 1:00 | 16:00 | [32 empty] | 11:12开机
2019-01-01 | 43466 | 中 | 1 | 3 | 丙班 | 17 | 1:00 | 17:00
2019-01-01 | 43466 | 中 | 1 | 3 | 丙班 | 18 | 1:00 | 18:00
2019-01-01 | 43466 | 中 | 1 | 3 | 丙班 | 19 | 1:00 | 19:00
2019-01-01 | 43466 | 中 | 1 | 3 | 丙班 | 20 | 1:00 | 20:00
2019-01-01 | 43466 | 中 | 1 | 3 | 丙班 | 21 | 1:00 | 21:00
2019-01-01 | 43466 | 中 | 1 | 3 | 丙班 | 22 | 1:00 | 22:00
2019-01-01 | 43466 | 中 | 1 | 3 | 丙班 | 23 | 1:00 | 23:00 | [32 empty] | 值班员 | 罗家永
2019-01-02 | 43467 | 夜 | 2 | 4 | 丁班 | 0 | 1:00 | 24:00
2019-01-02 | 43467 | 夜 | 2 | 4 | 丁班 | 1 | 1:00 | 1:00
2019-01-02 | 43467 | 夜 | 2 | 4 | 丁班 | 2 | 1:00 | 2:00
2019-01-02 | 43467 | 夜 | 2 | 4 | 丁班 | 3 | 1:00 | 3:00
2019-01-02 | 43467 | 夜 | 2 | 4 | 丁班 | 4 | 1:00 | 4:00
2019-01-02 | 43467 | 夜 | 2 | 4 | 丁班 | 5 | 1:00 | 5:00
2019-01-02 | 43467 | 夜 | 2 | 4 | 丁班 | 6 | 1:00 | 6:00
2019-01-02 | 43467 | 夜 | 2 | 4 | 丁班 | 7 | 1:00 | 7:00 | [32 empty] | 值班员 | 陈兵
2019-01-02 | 43467 | 白 | 2 | 1 | 甲班 | 8 | 1:00 | 8:00
2019-01-02 | 43467 | 白 | 2 | 1 | 甲班 | 9 | 1:00 | 9:00
2019-01-02 | 43467 | 白 | 2 | 1 | 甲班 | 10 | 1:00 | 10:00
2019-01-02 | 43467 | 白 | 2 | 1 | 甲班 | 11 | 1:00 | 11:00
2019-01-02 | 43467 | 白 | 2 | 1 | 甲班 | 12 | 1:00 | 12:00
2019-01-02 | 43467 | 白 | 2 | 1 | 甲班 | 13 | 1:00 | 13:00
2019-01-02 | 43467 | 白 | 2 | 1 | 甲班 | 14 | 1:00 | 14:00
2019-01-02 | 43467 | 白 | 2 | 1 | 甲班 | 15 | 1:00 | 15:00 | [32 empty] | 值班员 | 李志良
2019-01-02 | 43467 | 中 | 2 | 2 | 乙班 | 16 | 1:00 | 16:00
2019-01-02 | 43467 | 中 | 2 | 2 | 乙班 | 17 | 1:00 | 17:00
2019-01-02 | 43467 | 中 | 2 | 2 | 乙班 | 18 | 1:00 | 18:00
2019-01-02 | 43467 | 中 | 2 | 2 | 乙班 | 19 | 1:00 | 19:00
2019-01-02 | 43467 | 中 | 2 | 2 | 乙班 | 20 | 1:00 | 20:00
2019-01-02 | 43467 | 中 | 2 | 2 | 乙班 | 21 | 1:00 | 21:00
2019-01-02 | 43467 | 中 | 2 | 2 | 乙班 | 22 | 1:00 | 22:00
2019-01-02 | 43467 | 中 | 2 | 2 | 乙班 | 23 | 1:00 | 23:00 | [32 empty] | 值班员 | 何家超
2019-01-03 | 43468 | 夜 | 3 | 4 | 丁班 | 0 | 1:00 | 24:00
2019-01-03 | 43468 | 夜 | 3 | 4 | 丁班 | 1 | 1:00 | 1:00
2019-01-03 | 43468 | 夜 | 3 | 4 | 丁班 | 2 | 1:00 | 2:00
2019-01-03 | 43468 | 夜 | 3 | 4 | 丁班 | 3 | 1:00 | 3:00
2019-01-03 | 43468 | 夜 | 3 | 4 | 丁班 | 4 | 1:00 | 4:00
2019-01-03 | 43468 | 夜 | 3 | 4 | 丁班 | 5 | 1:00 | 5:00
2019-01-03 | 43468 | 夜 | 3 | 4 | 丁班 | 6 | 1:00 | 6:00
2019-01-03 | 43468 | 夜 | 3 | 4 | 丁班 | 7 | 1:00 | 7:00 | [32 empty] | 值班员 | 朱方新
2019-01-03 | 43468 | 白 | 3 | 1 | 甲班 | 8 | 1:00 | 8:00
2019-01-03 | 43468 | 白 | 3 | 1 | 甲班 | 9 | 1:00 | 9:00
2019-01-03 | 43468 | 白 | 3 | 1 | 甲班 | 10 | 1:00 | 10:00
2019-01-03 | 43468 | 白 | 3 | 1 | 甲班 | 11 | 1:00 | 11:00
2019-01-03 | 43468 | 白 | 3 | 1 | 甲班 | 12 | 1:00 | 12:00
2019-01-03 | 43468 | 白 | 3 | 1 | 甲班 | 13 | 1:00 | 13:00
2019-01-03 | 43468 | 白 | 3 | 1 | 甲班 | 14 | 1:00 | 14:00
2019-01-03 | 43468 | 白 | 3 | 1 | 甲班 | 15 | 1:00 | 15:00 | [32 empty] | 值班员 | 李志良
2019-01-03 | 43468 | 中 | 3 | 2 | 乙班 | 16 | 1:00 | 16:00
2019-01-03 | 43468 | 中 | 3 | 2 | 乙班 | 17 | 1:00 | 17:00
2019-01-03 | 43468 | 中 | 3 | 2 | 乙班 | 18 | 1:00 | 18:00
2019-01-03 | 43468 | 中 | 3 | 2 | 乙班 | 19 | 1:00 | 19:00
2019-01-03 | 43468 | 中 | 3 | 2 | 乙班 | 20 | 1:00 | 20:00
2019-01-03 | 43468 | 中 | 3 | 2 | 乙班 | 21 | 1:00 | 21:00
2019-01-03 | 43468 | 中 | 3 | 2 | 乙班 | 22 | 1:00 | 22:00
2019-01-03 | 43468 | 中 | 3 | 2 | 乙班 | 23 | 1:00 | 23:00 | [32 empty] | 值班员 | 何家超
2019-01-04 | 43469 | 夜 | 4 | 3 | 丙班 | 0 | 1:00 | 24:00
2019-01-04 | 43469 | 夜 | 4 | 3 | 丙班 | 1 | 1:00 | 1:00
2019-01-04 | 43469 | 夜 | 4 | 3 | 丙班 | 2 | 1:00 | 2:00
2019-01-04 | 43469 | 夜 | 4 | 3 | 丙班 | 3 | 1:00 | 3:00
2019-01-04 | 43469 | 夜 | 4 | 3 | 丙班 | 4 | 1:00 | 4:00
2019-01-04 | 43469 | 夜 | 4 | 3 | 丙班 | 5 | 1:00 | 5:00
2019-01-04 | 43469 | 夜 | 4 | 3 | 丙班 | 6 | 1:00 | 6:00
2019-01-04 | 43469 | 夜 | 4 | 3 | 丙班 | 7 | 1:00 | 7:00 | [32 empty] | 值班员 | 罗家永
2019-01-04 | 43469 | 白 | 4 | 4 | 丁班 | 8 | 1:00 | 8:00
2019-01-04 | 43469 | 白 | 4 | 4 | 丁班 | 9 | 1:00 | 9:00
2019-01-04 | 43469 | 白 | 4 | 4 | 丁班 | 10 | 1:00 | 10:00
2019-01-04 | 43469 | 白 | 4 | 4 | 丁班 | 11 | 1:00 | 11:00
2019-01-04 | 43469 | 白 | 4 | 4 | 丁班 | 12 | 1:00 | 12:00
2019-01-04 | 43469 | 白 | 4 | 4 | 丁班 | 13 | 1:00 | 13:00
2019-01-04 | 43469 | 白 | 4 | 4 | 丁班 | 14 | 1:00 | 14:00
2019-01-04 | 43469 | 白 | 4 | 4 | 丁班 | 15 | 1:00 | 15:00 | [32 empty] | 值班员 | 朱方新
2019-01-04 | 43469 | 中 | 4 | 1 | 甲班 | 16 | 1:00 | 16:00
2019-01-04 | 43469 | 中 | 4 | 1 | 甲班 | 17 | 1:00 | 17:00
2019-01-04 | 43469 | 中 | 4 | 1 | 甲班 | 18 | 1:00 | 18:00
2019-01-04 | 43469 | 中 | 4 | 1 | 甲班 | 19 | 1:00 | 19:00
2019-01-04 | 43469 | 中 | 4 | 1 | 甲班 | 20 | 1:00 | 20:00
2019-01-04 | 43469 | 中 | 4 | 1 | 甲班 | 21 | 1:00 | 21:00
2019-01-04 | 43469 | 中 | 4 | 1 | 甲班 | 22 | 1:00 | 22:00
2019-01-04 | 43469 | 中 | 4 | 1 | 甲班 | 23 | 1:00 | 23:00 | [32 empty] | 值班员 | 李志良
2019-01-05 | 43470 | 夜 | 5 | 3 | 丙班 | 0 | 1:00 | 24:00
2019-01-05 | 43470 | 夜 | 5 | 3 | 丙班 | 1 | 1:00 | 1:00
2019-01-05 | 43470 | 夜 | 5 | 3 | 丙班 | 2 | 1:00 | 2:00
2019-01-05 | 43470 | 夜 | 5 | 3 | 丙班 | 3 | 1:00 | 3:00
2019-01-05 | 43470 | 夜 | 5 | 3 | 丙班 | 4 | 1:00 | 4:00
2019-01-05 | 43470 | 夜 | 5 | 3 | 丙班 | 5 | 1:00 | 5:00
2019-01-05 | 43470 | 夜 | 5 | 3 | 丙班 | 6 | 1:00 | 6:00
2019-01-05 | 43470 | 夜 | 5 | 3 | 丙班 | 7 | 1:00 | 7:00 | [32 empty] | 值班员 | 罗家永
2019-01-05 | 43470 | 白 | 5 | 4 | 丁班 | 8 | 1:00 | 8:00
2019-01-05 | 43470 | 白 | 5 | 4 | 丁班 | 9 | 1:00 | 9:00
2019-01-05 | 43470 | 白 | 5 | 4 | 丁班 | 10 | 1:00 | 10:00
2019-01-05 | 43470 | 白 | 5 | 4 | 丁班 | 11 | 1:00 | 11:00
2019-01-05 | 43470 | 白 | 5 | 4 | 丁班 | 12 | 1:00 | 12:00
2019-01-05 | 43470 | 白 | 5 | 4 | 丁班 | 13 | 1:00 | 13:00
2019-01-05 | 43470 | 白 | 5 | 4 | 丁班 | 14 | 1:00 | 14:00
2019-01-05 | 43470 | 白 | 5 | 4 | 丁班 | 15 | 1:00 | 15:00 | [32 empty] | 值班员 | 朱方新
2019-01-05 | 43470 | 中 | 5 | 1 | 甲班 | 16 | 1:00 | 16:00
2019-01-05 | 43470 | 中 | 5 | 1 | 甲班 | 17 | 1:00 | 17:00
2019-01-05 | 43470 | 中 | 5 | 1 | 甲班 | 18 | 1:00 | 18:00
2019-01-05 | 43470 | 中 | 5 | 1 | 甲班 | 19 | 1:00 | 19:00
2019-01-05 | 43470 | 中 | 5 | 1 | 甲班 | 20 | 1:00 | 20:00
2019-01-05 | 43470 | 中 | 5 | 1 | 甲班 | 21 | 1:00 | 21:00
2019-01-05 | 43470 | 中 | 5 | 1 | 甲班 | 22 | 1:00 | 22:00
2019-01-05 | 43470 | 中 | 5 | 1 | 甲班 | 23 | 1:00 | 23:00 | [32 empty] | 值班员 | 李志良
2019-01-06 | 43471 | 夜 | 6 | 2 | 乙班 | 0 | 1:00 | 24:00
2019-01-06 | 43471 | 夜 | 6 | 2 | 乙班 | 1 | 1:00 | 1:00
2019-01-06 | 43471 | 夜 | 6 | 2 | 乙班 | 2 | 1:00 | 2:00
2019-01-06 | 43471 | 夜 | 6 | 2 | 乙班 | 3 | 1:00 | 3:00
2019-01-06 | 43471 | 夜 | 6 | 2 | 乙班 | 4 | 1:00 | 4:00
2019-01-06 | 43471 | 夜 | 6 | 2 | 乙班 | 5 | 1:00 | 5:00
2019-01-06 | 43471 | 夜 | 6 | 2 | 乙班 | 6 | 1:00 | 6:00
2019-01-06 | 43471 | 夜 | 6 | 2 | 乙班 | 7 | 1:00 | 7:00 | [32 empty] | 值班员 | 何家超
2019-01-06 | 43471 | 白 | 6 | 3 | 丙班 | 8 | 1:00 | 8:00 | [32 empty] | 15:00开机
2019-01-06 | 43471 | 白 | 6 | 3 | 丙班 | 9 | 1:00 | 9:00
2019-01-06 | 43471 | 白 | 6 | 3 | 丙班 | 10 | 1:00 | 10:00
2019-01-06 | 43471 | 白 | 6 | 3 | 丙班 | 11 | 1:00 | 11:00
2019-01-06 | 43471 | 白 | 6 | 3 | 丙班 | 12 | 1:00 | 12:00
2019-01-06 | 43471 | 白 | 6 | 3 | 丙班 | 13 | 1:00 | 13:00
2019-01-06 | 43471 | 白 | 6 | 3 | 丙班 | 14 | 1:00 | 14:00
2019-01-06 | 43471 | 白 | 6 | 3 | 丙班 | 15 | 1:00 | 15:00 | [32 empty] | 值班员 | 罗家永
2019-01-06 | 43471 | 中 | 6 | 4 | 丁班 | 16 | 1:00 | 16:00 | [32 empty] | 18:20料满停机
2019-01-06 | 43471 | 中 | 6 | 4 | 丁班 | 17 | 1:00 | 17:00
2019-01-06 | 43471 | 中 | 6 | 4 | 丁班 | 18 | 1:00 | 18:00
2019-01-06 | 43471 | 中 | 6 | 4 | 丁班 | 19 | 1:00 | 19:00
2019-01-06 | 43471 | 中 | 6 | 4 | 丁班 | 20 | 1:00 | 20:00
2019-01-06 | 43471 | 中 | 6 | 4 | 丁班 | 21 | 1:00 | 21:00
2019-01-06 | 43471 | 中 | 6 | 4 | 丁班 | 22 | 1:00 | 22:00
2019-01-06 | 43471 | 中 | 6 | 4 | 丁班 | 23 | 1:00 | 23:00 | [32 empty] | 值班员 | 朱方新
2019-01-07 | 43472 | 夜 | 7 | 2 | 乙班 | 0 | 1:00 | 24:00
2019-01-07 | 43472 | 夜 | 7 | 2 | 乙班 | 1 | 1:00 | 1:00
2019-01-07 | 43472 | 夜 | 7 | 2 | 乙班 | 2 | 1:00 | 2:00
2019-01-07 | 43472 | 夜 | 7 | 2 | 乙班 | 3 | 1:00 | 3:00
2019-01-07 | 43472 | 夜 | 7 | 2 | 乙班 | 4 | 1:00 | 4:00
2019-01-07 | 43472 | 夜 | 7 | 2 | 乙班 | 5 | 1:00 | 5:00
2019-01-07 | 43472 | 夜 | 7 | 2 | 乙班 | 6 | 1:00 | 6:00
2019-01-07 | 43472 | 夜 | 7 | 2 | 乙班 | 7 | 1:00 | 7:00 | [32 empty] | 值班员 | 尤国勇
2019-01-07 | 43472 | 白 | 7 | 3 | 丙班 | 8 | 1:00 | 8:00 | [32 empty] | 8:40吹扫给煤机 11:12开机
2019-01-07 | 43472 | 白 | 7 | 3 | 丙班 | 9 | 1:00 | 9:00
2019-01-07 | 43472 | 白 | 7 | 3 | 丙班 | 10 | 1:00 | 10:00
2019-01-07 | 43472 | 白 | 7 | 3 | 丙班 | 11 | 1:00 | 11:00
2019-01-07 | 43472 | 白 | 7 | 3 | 丙班 | 12 | 1:00 | 12:00
2019-01-07 | 43472 | 白 | 7 | 3 | 丙班 | 13 | 1:00 | 13:00
2019-01-07 | 43472 | 白 | 7 | 3 | 丙班 | 14 | 1:00 | 14:00
2019-01-07 | 43472 | 白 | 7 | 3 | 丙班 | 15 | 1:00 | 15:00 | [32 empty] | 值班员 | 罗家永
2019-01-07 | 43472 | 中 | 7 | 4 | 丁班 | 16 | 1:00 | 16:00
2019-01-07 | 43472 | 中 | 7 | 4 | 丁班 | 17 | 1:00 | 17:00
2019-01-07 | 43472 | 中 | 7 | 4 | 丁班 | 18 | 1:00 | 18:00
2019-01-07 | 43472 | 中 | 7 | 4 | 丁班 | 19 | 1:00 | 19:00
2019-01-07 | 43472 | 中 | 7 | 4 | 丁班 | 20 | 1:00 | 20:00
2019-01-07 | 43472 | 中 | 7 | 4 | 丁班 | 21 | 1:00 | 21:00
2019-01-07 | 43472 | 中 | 7 | 4 | 丁班 | 22 | 1:00 | 22:00
2019-01-07 | 43472 | 中 | 7 | 4 | 丁班 | 23 | 1:00 | 23:00 | [32 empty] | 值班员 | 朱方新
2019-01-08 | 43473 | 夜 | 8 | 1 | 甲班 | 0 | 1:00 | 24:00 | [32 empty] | 1:50 料满停机
2019-01-08 | 43473 | 夜 | 8 | 1 | 甲班 | 1 | 1:00 | 1:00
2019-01-08 | 43473 | 夜 | 8 | 1 | 甲班 | 2 | 1:00 | 2:00
2019-01-08 | 43473 | 夜 | 8 | 1 | 甲班 | 3 | 1:00 | 3:00
2019-01-08 | 43473 | 夜 | 8 | 1 | 甲班 | 4 | 1:00 | 4:00
2019-01-08 | 43473 | 夜 | 8 | 1 | 甲班 | 5 | 1:00 | 5:00
2019-01-08 | 43473 | 夜 | 8 | 1 | 甲班 | 6 | 1:00 | 6:00
2019-01-08 | 43473 | 夜 | 8 | 1 | 甲班 | 7 | 1:00 | 7:00 | [32 empty] | 值班员 | 李志良
2019-01-08 | 43473 | 白 | 8 | 2 | 乙班 | 8 | 1:00 | 8:00
2019-01-08 | 43473 | 白 | 8 | 2 | 乙班 | 9 | 1:00 | 9:00
2019-01-08 | 43473 | 白 | 8 | 2 | 乙班 | 10 | 1:00 | 10:00
2019-01-08 | 43473 | 白 | 8 | 2 | 乙班 | 11 | 1:00 | 11:00
2019-01-08 | 43473 | 白 | 8 | 2 | 乙班 | 12 | 1:00 | 12:00
2019-01-08 | 43473 | 白 | 8 | 2 | 乙班 | 13 | 1:00 | 13:00
2019-01-08 | 43473 | 白 | 8 | 2 | 乙班 | 14 | 1:00 | 14:00
2019-01-08 | 43473 | 白 | 8 | 2 | 乙班 | 15 | 1:00 | 15:00 | [32 empty] | 值班员
2019-01-08 | 43473 | 中 | 8 | 3 | 丙班 | 16 | 1:00 | 16:00
2019-01-08 | 43473 | 中 | 8 | 3 | 丙班 | 17 | 1:00 | 17:00
2019-01-08 | 43473 | 中 | 8 | 3 | 丙班 | 18 | 1:00 | 18:00
2019-01-08 | 43473 | 中 | 8 | 3 | 丙班 | 19 | 1:00 | 19:00
2019-01-08 | 43473 | 中 | 8 | 3 | 丙班 | 20 | 1:00 | 20:00
2019-01-08 | 43473 | 中 | 8 | 3 | 丙班 | 21 | 1:00 | 21:00
2019-01-08 | 43473 | 中 | 8 | 3 | 丙班 | 22 | 1:00 | 22:00
2019-01-08 | 43473 | 中 | 8 | 3 | 丙班 | 23 | 1:00 | 23:00 | [32 empty] | 值班员 | 罗家永
2019-01-09 | 43474 | 夜 | 9 | 1 | 甲班 | 0 | 1:00 | 24:00
2019-01-09 | 43474 | 夜 | 9 | 1 | 甲班 | 1 | 1:00 | 1:00
2019-01-09 | 43474 | 夜 | 9 | 1 | 甲班 | 2 | 1:00 | 2:00
2019-01-09 | 43474 | 夜 | 9 | 1 | 甲班 | 3 | 1:00 | 3:00
2019-01-09 | 43474 | 夜 | 9 | 1 | 甲班 | 4 | 1:00 | 4:00
2019-01-09 | 43474 | 夜 | 9 | 1 | 甲班 | 5 | 1:00 | 5:00
2019-01-09 | 43474 | 夜 | 9 | 1 | 甲班 | 6 | 1:00 | 6:00
2019-01-09 | 43474 | 夜 | 9 | 1 | 甲班 | 7 | 1:00 | 7:00 | [32 empty] | 值班员 | 李志良
2019-01-09 | 43474 | 白 | 9 | 2 | 乙班 | 8 | 1:00 | 8:00
2019-01-09 | 43474 | 白 | 9 | 2 | 乙班 | 9 | 1:00 | 9:00
2019-01-09 | 43474 | 白 | 9 | 2 | 乙班 | 10 | 1:00 | 10:00
2019-01-09 | 43474 | 白 | 9 | 2 | 乙班 | 11 | 1:00 | 11:00
2019-01-09 | 43474 | 白 | 9 | 2 | 乙班 | 12 | 1:00 | 12:00
2019-01-09 | 43474 | 白 | 9 | 2 | 乙班 | 13 | 1:00 | 13:00
2019-01-09 | 43474 | 白 | 9 | 2 | 乙班 | 14 | 1:00 | 14:00
2019-01-09 | 43474 | 白 | 9 | 2 | 乙班 | 15 | 1:00 | 15:00 | [32 empty] | 值班员
2019-01-09 | 43474 | 中 | 9 | 3 | 丙班 | 16 | 1:00 | 16:00
2019-01-09 | 43474 | 中 | 9 | 3 | 丙班 | 17 | 1:00 | 17:00
2019-01-09 | 43474 | 中 | 9 | 3 | 丙班 | 18 | 1:00 | 18:00
2019-01-09 | 43474 | 中 | 9 | 3 | 丙班 | 19 | 1:00 | 19:00
2019-01-09 | 43474 | 中 | 9 | 3 | 丙班 | 20 | 1:00 | 20:00
2019-01-09 | 43474 | 中 | 9 | 3 | 丙班 | 21 | 1:00 | 21:00
2019-01-09 | 43474 | 中 | 9 | 3 | 丙班 | 22 | 1:00 | 22:00
2019-01-09 | 43474 | 中 | 9 | 3 | 丙班 | 23 | 1:00 | 23:00 | [32 empty] | 值班员
2019-01-10 | 43475 | 夜 | 10 | 4 | 丁班 | 0 | 1:00 | 24:00
2019-01-10 | 43475 | 夜 | 10 | 4 | 丁班 | 1 | 1:00 | 1:00
2019-01-10 | 43475 | 夜 | 10 | 4 | 丁班 | 2 | 1:00 | 2:00
2019-01-10 | 43475 | 夜 | 10 | 4 | 丁班 | 3 | 1:00 | 3:00
2019-01-10 | 43475 | 夜 | 10 | 4 | 丁班 | 4 | 1:00 | 4:00
2019-01-10 | 43475 | 夜 | 10 | 4 | 丁班 | 5 | 1:00 | 5:00
2019-01-10 | 43475 | 夜 | 10 | 4 | 丁班 | 6 | 1:00 | 6:00
2019-01-10 | 43475 | 夜 | 10 | 4 | 丁班 | 7 | 1:00 | 7:00 | [32 empty] | 值班员
2019-01-10 | 43475 | 白 | 10 | 1 | 甲班 | 8 | 1:00 | 8:00
2019-01-10 | 43475 | 白 | 10 | 1 | 甲班 | 9 | 1:00 | 9:00
2019-01-10 | 43475 | 白 | 10 | 1 | 甲班 | 10 | 1:00 | 10:00
2019-01-10 | 43475 | 白 | 10 | 1 | 甲班 | 11 | 1:00 | 11:00
2019-01-10 | 43475 | 白 | 10 | 1 | 甲班 | 12 | 1:00 | 12:00
2019-01-10 | 43475 | 白 | 10 | 1 | 甲班 | 13 | 1:00 | 13:00
2019-01-10 | 43475 | 白 | 10 | 1 | 甲班 | 14 | 1:00 | 14:00
2019-01-10 | 43475 | 白 | 10 | 1 | 甲班 | 15 | 1:00 | 15:00 | [32 empty] | 值班员
2019-01-10 | 43475 | 中 | 10 | 2 | 乙班 | 16 | 1:00 | 16:00
2019-01-10 | 43475 | 中 | 10 | 2 | 乙班 | 17 | 1:00 | 17:00
2019-01-10 | 43475 | 中 | 10 | 2 | 乙班 | 18 | 1:00 | 18:00
2019-01-10 | 43475 | 中 | 10 | 2 | 乙班 | 19 | 1:00 | 19:00
2019-01-10 | 43475 | 中 | 10 | 2 | 乙班 | 20 | 1:00 | 20:00
2019-01-10 | 43475 | 中 | 10 | 2 | 乙班 | 21 | 1:00 | 21:00
2019-01-10 | 43475 | 中 | 10 | 2 | 乙班 | 22 | 1:00 | 22:00
2019-01-10 | 43475 | 中 | 10 | 2 | 乙班 | 23 | 1:00 | 23:00 | [32 empty] | 值班员
2019-01-11 | 43476 | 夜 | 11 | 4 | 丁班 | 0 | 1:00 | 24:00
2019-01-11 | 43476 | 夜 | 11 | 4 | 丁班 | 1 | 1:00 | 1:00
2019-01-11 | 43476 | 夜 | 11 | 4 | 丁班 | 2 | 1:00 | 2:00
2019-01-11 | 43476 | 夜 | 11 | 4 | 丁班 | 3 | 1:00 | 3:00
2019-01-11 | 43476 | 夜 | 11 | 4 | 丁班 | 4 | 1:00 | 4:00
2019-01-11 | 43476 | 夜 | 11 | 4 | 丁班 | 5 | 1:00 | 5:00
2019-01-11 | 43476 | 夜 | 11 | 4 | 丁班 | 6 | 1:00 | 6:00
2019-01-11 | 43476 | 夜 | 11 | 4 | 丁班 | 7 | 1:00 | 7:00 | [32 empty] | 值班员
2019-01-11 | 43476 | 白 | 11 | 1 | 甲班 | 8 | 1:00 | 8:00
2019-01-11 | 43476 | 白 | 11 | 1 | 甲班 | 9 | 1:00 | 9:00
2019-01-11 | 43476 | 白 | 11 | 1 | 甲班 | 10 | 1:00 | 10:00
2019-01-11 | 43476 | 白 | 11 | 1 | 甲班 | 11 | 1:00 | 11:00
2019-01-11 | 43476 | 白 | 11 | 1 | 甲班 | 12 | 1:00 | 12:00
2019-01-11 | 43476 | 白 | 11 | 1 | 甲班 | 13 | 1:00 | 13:00
2019-01-11 | 43476 | 白 | 11 | 1 | 甲班 | 14 | 1:00 | 14:00
2019-01-11 | 43476 | 白 | 11 | 1 | 甲班 | 15 | 1:00 | 15:00 | [32 empty] | 值班员
2019-01-11 | 43476 | 中 | 11 | 2 | 乙班 | 16 | 1:00 | 16:00
2019-01-11 | 43476 | 中 | 11 | 2 | 乙班 | 17 | 1:00 | 17:00
2019-01-11 | 43476 | 中 | 11 | 2 | 乙班 | 18 | 1:00 | 18:00
2019-01-11 | 43476 | 中 | 11 | 2 | 乙班 | 19 | 1:00 | 19:00
2019-01-11 | 43476 | 中 | 11 | 2 | 乙班 | 20 | 1:00 | 20:00
2019-01-11 | 43476 | 中 | 11 | 2 | 乙班 | 21 | 1:00 | 21:00
2019-01-11 | 43476 | 中 | 11 | 2 | 乙班 | 22 | 1:00 | 22:00
2019-01-11 | 43476 | 中 | 11 | 2 | 乙班 | 23 | 1:00 | 23:00 | [32 empty] | 值班员
2019-01-12 | 43477 | 夜 | 12 | 3 | 丙班 | 0 | 1:00 | 24:00
2019-01-12 | 43477 | 夜 | 12 | 3 | 丙班 | 1 | 1:00 | 1:00
2019-01-12 | 43477 | 夜 | 12 | 3 | 丙班 | 2 | 1:00 | 2:00
2019-01-12 | 43477 | 夜 | 12 | 3 | 丙班 | 3 | 1:00 | 3:00
2019-01-12 | 43477 | 夜 | 12 | 3 | 丙班 | 4 | 1:00 | 4:00
2019-01-12 | 43477 | 夜 | 12 | 3 | 丙班 | 5 | 1:00 | 5:00
2019-01-12 | 43477 | 夜 | 12 | 3 | 丙班 | 6 | 1:00 | 6:00
2019-01-12 | 43477 | 夜 | 12 | 3 | 丙班 | 7 | 1:00 | 7:00 | [32 empty] | 值班员
2019-01-12 | 43477 | 白 | 12 | 4 | 丁班 | 8 | 1:00 | 8:00
2019-01-12 | 43477 | 白 | 12 | 4 | 丁班 | 9 | 1:00 | 9:00
2019-01-12 | 43477 | 白 | 12 | 4 | 丁班 | 10 | 1:00 | 10:00
2019-01-12 | 43477 | 白 | 12 | 4 | 丁班 | 11 | 1:00 | 11:00
2019-01-12 | 43477 | 白 | 12 | 4 | 丁班 | 12 | 1:00 | 12:00
2019-01-12 | 43477 | 白 | 12 | 4 | 丁班 | 13 | 1:00 | 13:00
2019-01-12 | 43477 | 白 | 12 | 4 | 丁班 | 14 | 1:00 | 14:00
2019-01-12 | 43477 | 白 | 12 | 4 | 丁班 | 15 | 1:00 | 15:00 | [32 empty] | 值班员
2019-01-12 | 43477 | 中 | 12 | 1 | 甲班 | 16 | 1:00 | 16:00
2019-01-12 | 43477 | 中 | 12 | 1 | 甲班 | 17 | 1:00 | 17:00
2019-01-12 | 43477 | 中 | 12 | 1 | 甲班 | 18 | 1:00 | 18:00
2019-01-12 | 43477 | 中 | 12 | 1 | 甲班 | 19 | 1:00 | 19:00
2019-01-12 | 43477 | 中 | 12 | 1 | 甲班 | 20 | 1:00 | 20:00
2019-01-12 | 43477 | 中 | 12 | 1 | 甲班 | 21 | 1:00 | 21:00
2019-01-12 | 43477 | 中 | 12 | 1 | 甲班 | 22 | 1:00 | 22:00
2019-01-12 | 43477 | 中 | 12 | 1 | 甲班 | 23 | 1:00 | 23:00 | [32 empty] | 值班员
2019-01-13 | 43478 | 夜 | 13 | 3 | 丙班 | 0 | 1:00 | 24:00
2019-01-13 | 43478 | 夜 | 13 | 3 | 丙班 | 1 | 1:00 | 1:00
2019-01-13 | 43478 | 夜 | 13 | 3 | 丙班 | 2 | 1:00 | 2:00
2019-01-13 | 43478 | 夜 | 13 | 3 | 丙班 | 3 | 1:00 | 3:00
2019-01-13 | 43478 | 夜 | 13 | 3 | 丙班 | 4 | 1:00 | 4:00
2019-01-13 | 43478 | 夜 | 13 | 3 | 丙班 | 5 | 1:00 | 5:00
2019-01-13 | 43478 | 夜 | 13 | 3 | 丙班 | 6 | 1:00 | 6:00
2019-01-13 | 43478 | 夜 | 13 | 3 | 丙班 | 7 | 1:00 | 7:00 | [32 empty] | 值班员
2019-01-13 | 43478 | 白 | 13 | 4 | 丁班 | 8 | 1:00 | 8:00
2019-01-13 | 43478 | 白 | 13 | 4 | 丁班 | 9 | 1:00 | 9:00
2019-01-13 | 43478 | 白 | 13 | 4 | 丁班 | 10 | 1:00 | 10:00
2019-01-13 | 43478 | 白 | 13 | 4 | 丁班 | 11 | 1:00 | 11:00
2019-01-13 | 43478 | 白 | 13 | 4 | 丁班 | 12 | 1:00 | 12:00
2019-01-13 | 43478 | 白 | 13 | 4 | 丁班 | 13 | 1:00 | 13:00
2019-01-13 | 43478 | 白 | 13 | 4 | 丁班 | 14 | 1:00 | 14:00
2019-01-13 | 43478 | 白 | 13 | 4 | 丁班 | 15 | 1:00 | 15:00 | [32 empty] | 值班员
2019-01-13 | 43478 | 中 | 13 | 1 | 甲班 | 16 | 1:00 | 16:00
2019-01-13 | 43478 | 中 | 13 | 1 | 甲班 | 17 | 1:00 | 17:00
2019-01-13 | 43478 | 中 | 13 | 1 | 甲班 | 18 | 1:00 | 18:00
2019-01-13 | 43478 | 中 | 13 | 1 | 甲班 | 19 | 1:00 | 19:00
2019-01-13 | 43478 | 中 | 13 | 1 | 甲班 | 20 | 1:00 | 20:00
2019-01-13 | 43478 | 中 | 13 | 1 | 甲班 | 21 | 1:00 | 21:00
2019-01-13 | 43478 | 中 | 13 | 1 | 甲班 | 22 | 1:00 | 22:00
2019-01-13 | 43478 | 中 | 13 | 1 | 甲班 | 23 | 1:00 | 23:00 | [32 empty] | 值班员
2019-01-14 | 43479 | 夜 | 14 | 2 | 乙班 | 0 | 1:00 | 24:00
2019-01-14 | 43479 | 夜 | 14 | 2 | 乙班 | 1 | 1:00 | 1:00
2019-01-14 | 43479 | 夜 | 14 | 2 | 乙班 | 2 | 1:00 | 2:00
2019-01-14 | 43479 | 夜 | 14 | 2 | 乙班 | 3 | 1:00 | 3:00
2019-01-14 | 43479 | 夜 | 14 | 2 | 乙班 | 4 | 1:00 | 4:00
2019-01-14 | 43479 | 夜 | 14 | 2 | 乙班 | 5 | 1:00 | 5:00
2019-01-14 | 43479 | 夜 | 14 | 2 | 乙班 | 6 | 1:00 | 6:00
2019-01-14 | 43479 | 夜 | 14 | 2 | 乙班 | 7 | 1:00 | 7:00 | [32 empty] | 值班员
2019-01-14 | 43479 | 白 | 14 | 3 | 丙班 | 8 | 1:00 | 8:00
2019-01-14 | 43479 | 白 | 14 | 3 | 丙班 | 9 | 1:00 | 9:00
2019-01-14 | 43479 | 白 | 14 | 3 | 丙班 | 10 | 1:00 | 10:00
2019-01-14 | 43479 | 白 | 14 | 3 | 丙班 | 11 | 1:00 | 11:00
2019-01-14 | 43479 | 白 | 14 | 3 | 丙班 | 12 | 1:00 | 12:00
2019-01-14 | 43479 | 白 | 14 | 3 | 丙班 | 13 | 1:00 | 13:00
2019-01-14 | 43479 | 白 | 14 | 3 | 丙班 | 14 | 1:00 | 14:00
2019-01-14 | 43479 | 白 | 14 | 3 | 丙班 | 15 | 1:00 | 15:00 | [32 empty] | 值班员
2019-01-14 | 43479 | 中 | 14 | 4 | 丁班 | 16 | 1:00 | 16:00
2019-01-14 | 43479 | 中 | 14 | 4 | 丁班 | 17 | 1:00 | 17:00
2019-01-14 | 43479 | 中 | 14 | 4 | 丁班 | 18 | 1:00 | 18:00
2019-01-14 | 43479 | 中 | 14 | 4 | 丁班 | 19 | 1:00 | 19:00
2019-01-14 | 43479 | 中 | 14 | 4 | 丁班 | 20 | 1:00 | 20:00
2019-01-14 | 43479 | 中 | 14 | 4 | 丁班 | 21 | 1:00 | 21:00
2019-01-14 | 43479 | 中 | 14 | 4 | 丁班 | 22 | 1:00 | 22:00
2019-01-14 | 43479 | 中 | 14 | 4 | 丁班 | 23 | 1:00 | 23:00 | [32 empty] | 值班员
2019-01-15 | 43480 | 夜 | 15 | 2 | 乙班 | 0 | 1:00 | 24:00
2019-01-15 | 43480 | 夜 | 15 | 2 | 乙班 | 1 | 1:00 | 1:00
2019-01-15 | 43480 | 夜 | 15 | 2 | 乙班 | 2 | 1:00 | 2:00
2019-01-15 | 43480 | 夜 | 15 | 2 | 乙班 | 3 | 1:00 | 3:00
2019-01-15 | 43480 | 夜 | 15 | 2 | 乙班 | 4 | 1:00 | 4:00
2019-01-15 | 43480 | 夜 | 15 | 2 | 乙班 | 5 | 1:00 | 5:00
2019-01-15 | 43480 | 夜 | 15 | 2 | 乙班 | 6 | 1:00 | 6:00
2019-01-15 | 43480 | 夜 | 15 | 2 | 乙班 | 7 | 1:00 | 7:00 | [32 empty] | 值班员
2019-01-15 | 43480 | 白 | 15 | 3 | 丙班 | 8 | 1:00 | 8:00
2019-01-15 | 43480 | 白 | 15 | 3 | 丙班 | 9 | 1:00 | 9:00
2019-01-15 | 43480 | 白 | 15 | 3 | 丙班 | 10 | 1:00 | 10:00
2019-01-15 | 43480 | 白 | 15 | 3 | 丙班 | 11 | 1:00 | 11:00
2019-01-15 | 43480 | 白 | 15 | 3 | 丙班 | 12 | 1:00 | 12:00
2019-01-15 | 43480 | 白 | 15 | 3 | 丙班 | 13 | 1:00 | 13:00
2019-01-15 | 43480 | 白 | 15 | 3 | 丙班 | 14 | 1:00 | 14:00
2019-01-15 | 43480 | 白 | 15 | 3 | 丙班 | 15 | 1:00 | 15:00 | [32 empty] | 值班员
2019-01-15 | 43480 | 中 | 15 | 4 | 丁班 | 16 | 1:00 | 16:00
2019-01-15 | 43480 | 中 | 15 | 4 | 丁班 | 17 | 1:00 | 17:00
2019-01-15 | 43480 | 中 | 15 | 4 | 丁班 | 18 | 1:00 | 18:00
2019-01-15 | 43480 | 中 | 15 | 4 | 丁班 | 19 | 1:00 | 19:00
2019-01-15 | 43480 | 中 | 15 | 4 | 丁班 | 20 | 1:00 | 20:00
2019-01-15 | 43480 | 中 | 15 | 4 | 丁班 | 21 | 1:00 | 21:00
2019-01-15 | 43480 | 中 | 15 | 4 | 丁班 | 22 | 1:00 | 22:00
2019-01-15 | 43480 | 中 | 15 | 4 | 丁班 | 23 | 1:00 | 23:00 | [32 empty] | 值班员
2019-01-16 | 43481 | 夜 | 16 | 1 | 甲班 | 0 | 1:00 | 24:00
2019-01-16 | 43481 | 夜 | 16 | 1 | 甲班 | 1 | 1:00 | 1:00
2019-01-16 | 43481 | 夜 | 16 | 1 | 甲班 | 2 | 1:00 | 2:00
2019-01-16 | 43481 | 夜 | 16 | 1 | 甲班 | 3 | 1:00 | 3:00
2019-01-16 | 43481 | 夜 | 16 | 1 | 甲班 | 4 | 1:00 | 4:00
2019-01-16 | 43481 | 夜 | 16 | 1 | 甲班 | 5 | 1:00 | 5:00
2019-01-16 | 43481 | 夜 | 16 | 1 | 甲班 | 6 | 1:00 | 6:00
2019-01-16 | 43481 | 夜 | 16 | 1 | 甲班 | 7 | 1:00 | 7:00 | [32 empty] | 值班员
2019-01-16 | 43481 | 白 | 16 | 2 | 乙班 | 8 | 1:00 | 8:00
2019-01-16 | 43481 | 白 | 16 | 2 | 乙班 | 9 | 1:00 | 9:00
2019-01-16 | 43481 | 白 | 16 | 2 | 乙班 | 10 | 1:00 | 10:00
2019-01-16 | 43481 | 白 | 16 | 2 | 乙班 | 11 | 1:00 | 11:00
2019-01-16 | 43481 | 白 | 16 | 2 | 乙班 | 12 | 1:00 | 12:00
2019-01-16 | 43481 | 白 | 16 | 2 | 乙班 | 13 | 1:00 | 13:00
2019-01-16 | 43481 | 白 | 16 | 2 | 乙班 | 14 | 1:00 | 14:00
2019-01-16 | 43481 | 白 | 16 | 2 | 乙班 | 15 | 1:00 | 15:00 | [32 empty] | 值班员
2019-01-16 | 43481 | 中 | 16 | 3 | 丙班 | 16 | 1:00 | 16:00
2019-01-16 | 43481 | 中 | 16 | 3 | 丙班 | 17 | 1:00 | 17:00
2019-01-16 | 43481 | 中 | 16 | 3 | 丙班 | 18 | 1:00 | 18:00
2019-01-16 | 43481 | 中 | 16 | 3 | 丙班 | 19 | 1:00 | 19:00
2019-01-16 | 43481 | 中 | 16 | 3 | 丙班 | 20 | 1:00 | 20:00
2019-01-16 | 43481 | 中 | 16 | 3 | 丙班 | 21 | 1:00 | 21:00
2019-01-16 | 43481 | 中 | 16 | 3 | 丙班 | 22 | 1:00 | 22:00
2019-01-16 | 43481 | 中 | 16 | 3 | 丙班 | 23 | 1:00 | 23:00 | [32 empty] | 值班员
2019-01-17 | 43482 | 夜 | 17 | 1 | 甲班 | 0 | 1:00 | 24:00
2019-01-17 | 43482 | 夜 | 17 | 1 | 甲班 | 1 | 1:00 | 1:00
2019-01-17 | 43482 | 夜 | 17 | 1 | 甲班 | 2 | 1:00 | 2:00
2019-01-17 | 43482 | 夜 | 17 | 1 | 甲班 | 3 | 1:00 | 3:00
2019-01-17 | 43482 | 夜 | 17 | 1 | 甲班 | 4 | 1:00 | 4:00
2019-01-17 | 43482 | 夜 | 17 | 1 | 甲班 | 5 | 1:00 | 5:00
2019-01-17 | 43482 | 夜 | 17 | 1 | 甲班 | 6 | 1:00 | 6:00
2019-01-17 | 43482 | 夜 | 17 | 1 | 甲班 | 7 | 1:00 | 7:00 | [32 empty] | 值班员
2019-01-17 | 43482 | 白 | 17 | 2 | 乙班 | 8 | 1:00 | 8:00
2019-01-17 | 43482 | 白 | 17 | 2 | 乙班 | 9 | 1:00 | 9:00
2019-01-17 | 43482 | 白 | 17 | 2 | 乙班 | 10 | 1:00 | 10:00
2019-01-17 | 43482 | 白 | 17 | 2 | 乙班 | 11 | 1:00 | 11:00
2019-01-17 | 43482 | 白 | 17 | 2 | 乙班 | 12 | 1:00 | 12:00
2019-01-17 | 43482 | 白 | 17 | 2 | 乙班 | 13 | 1:00 | 13:00
2019-01-17 | 43482 | 白 | 17 | 2 | 乙班 | 14 | 1:00 | 14:00
2019-01-17 | 43482 | 白 | 17 | 2 | 乙班 | 15 | 1:00 | 15:00 | [32 empty] | 值班员
2019-01-17 | 43482 | 中 | 17 | 3 | 丙班 | 16 | 1:00 | 16:00
2019-01-17 | 43482 | 中 | 17 | 3 | 丙班 | 17 | 1:00 | 17:00
2019-01-17 | 43482 | 中 | 17 | 3 | 丙班 | 18 | 1:00 | 18:00
2019-01-17 | 43482 | 中 | 17 | 3 | 丙班 | 19 | 1:00 | 19:00
2019-01-17 | 43482 | 中 | 17 | 3 | 丙班 | 20 | 1:00 | 20:00
2019-01-17 | 43482 | 中 | 17 | 3 | 丙班 | 21 | 1:00 | 21:00
2019-01-17 | 43482 | 中 | 17 | 3 | 丙班 | 22 | 1:00 | 22:00
2019-01-17 | 43482 | 中 | 17 | 3 | 丙班 | 23 | 1:00 | 23:00 | [32 empty] | 值班员
2019-01-18 | 43483 | 夜 | 18 | 4 | 丁班 | 0 | 1:00 | 24:00
2019-01-18 | 43483 | 夜 | 18 | 4 | 丁班 | 1 | 1:00 | 1:00
2019-01-18 | 43483 | 夜 | 18 | 4 | 丁班 | 2 | 1:00 | 2:00
2019-01-18 | 43483 | 夜 | 18 | 4 | 丁班 | 3 | 1:00 | 3:00
2019-01-18 | 43483 | 夜 | 18 | 4 | 丁班 | 4 | 1:00 | 4:00
2019-01-18 | 43483 | 夜 | 18 | 4 | 丁班 | 5 | 1:00 | 5:00
2019-01-18 | 43483 | 夜 | 18 | 4 | 丁班 | 6 | 1:00 | 6:00
2019-01-18 | 43483 | 夜 | 18 | 4 | 丁班 | 7 | 1:00 | 7:00 | [32 empty] | 值班员
2019-01-18 | 43483 | 白 | 18 | 1 | 甲班 | 8 | 1:00 | 8:00
2019-01-18 | 43483 | 白 | 18 | 1 | 甲班 | 9 | 1:00 | 9:00
2019-01-18 | 43483 | 白 | 18 | 1 | 甲班 | 10 | 1:00 | 10:00
2019-01-18 | 43483 | 白 | 18 | 1 | 甲班 | 11 | 1:00 | 11:00
2019-01-18 | 43483 | 白 | 18 | 1 | 甲班 | 12 | 1:00 | 12:00
2019-01-18 | 43483 | 白 | 18 | 1 | 甲班 | 13 | 1:00 | 13:00
2019-01-18 | 43483 | 白 | 18 | 1 | 甲班 | 14 | 1:00 | 14:00
2019-01-18 | 43483 | 白 | 18 | 1 | 甲班 | 15 | 1:00 | 15:00 | [32 empty] | 值班员
2019-01-18 | 43483 | 中 | 18 | 2 | 乙班 | 16 | 1:00 | 16:00
2019-01-18 | 43483 | 中 | 18 | 2 | 乙班 | 17 | 1:00 | 17:00
2019-01-18 | 43483 | 中 | 18 | 2 | 乙班 | 18 | 1:00 | 18:00
2019-01-18 | 43483 | 中 | 18 | 2 | 乙班 | 19 | 1:00 | 19:00
2019-01-18 | 43483 | 中 | 18 | 2 | 乙班 | 20 | 1:00 | 20:00
2019-01-18 | 43483 | 中 | 18 | 2 | 乙班 | 21 | 1:00 | 21:00
2019-01-18 | 43483 | 中 | 18 | 2 | 乙班 | 22 | 1:00 | 22:00
2019-01-18 | 43483 | 中 | 18 | 2 | 乙班 | 23 | 1:00 | 23:00 | [32 empty] | 值班员
2019-01-19 | 43484 | 夜 | 19 | 4 | 丁班 | 0 | 1:00 | 24:00
2019-01-19 | 43484 | 夜 | 19 | 4 | 丁班 | 1 | 1:00 | 1:00
2019-01-19 | 43484 | 夜 | 19 | 4 | 丁班 | 2 | 1:00 | 2:00
2019-01-19 | 43484 | 夜 | 19 | 4 | 丁班 | 3 | 1:00 | 3:00
2019-01-19 | 43484 | 夜 | 19 | 4 | 丁班 | 4 | 1:00 | 4:00
2019-01-19 | 43484 | 夜 | 19 | 4 | 丁班 | 5 | 1:00 | 5:00
2019-01-19 | 43484 | 夜 | 19 | 4 | 丁班 | 6 | 1:00 | 6:00
2019-01-19 | 43484 | 夜 | 19 | 4 | 丁班 | 7 | 1:00 | 7:00 | [32 empty] | 值班员
2019-01-19 | 43484 | 白 | 19 | 1 | 甲班 | 8 | 1:00 | 8:00
2019-01-19 | 43484 | 白 | 19 | 1 | 甲班 | 9 | 1:00 | 9:00
2019-01-19 | 43484 | 白 | 19 | 1 | 甲班 | 10 | 1:00 | 10:00
2019-01-19 | 43484 | 白 | 19 | 1 | 甲班 | 11 | 1:00 | 11:00
2019-01-19 | 43484 | 白 | 19 | 1 | 甲班 | 12 | 1:00 | 12:00
2019-01-19 | 43484 | 白 | 19 | 1 | 甲班 | 13 | 1:00 | 13:00
2019-01-19 | 43484 | 白 | 19 | 1 | 甲班 | 14 | 1:00 | 14:00
2019-01-19 | 43484 | 白 | 19 | 1 | 甲班 | 15 | 1:00 | 15:00 | [32 empty] | 值班员
2019-01-19 | 43484 | 中 | 19 | 2 | 乙班 | 16 | 1:00 | 16:00
2019-01-19 | 43484 | 中 | 19 | 2 | 乙班 | 17 | 1:00 | 17:00
2019-01-19 | 43484 | 中 | 19 | 2 | 乙班 | 18 | 1:00 | 18:00
2019-01-19 | 43484 | 中 | 19 | 2 | 乙班 | 19 | 1:00 | 19:00
2019-01-19 | 43484 | 中 | 19 | 2 | 乙班 | 20 | 1:00 | 20:00
2019-01-19 | 43484 | 中 | 19 | 2 | 乙班 | 21 | 1:00 | 21:00
2019-01-19 | 43484 | 中 | 19 | 2 | 乙班 | 22 | 1:00 | 22:00
2019-01-19 | 43484 | 中 | 19 | 2 | 乙班 | 23 | 1:00 | 23:00 | [32 empty] | 值班员
2019-01-20 | 43485 | 夜 | 20 | 3 | 丙班 | 0 | 1:00 | 24:00
2019-01-20 | 43485 | 夜 | 20 | 3 | 丙班 | 1 | 1:00 | 1:00
2019-01-20 | 43485 | 夜 | 20 | 3 | 丙班 | 2 | 1:00 | 2:00
2019-01-20 | 43485 | 夜 | 20 | 3 | 丙班 | 3 | 1:00 | 3:00
2019-01-20 | 43485 | 夜 | 20 | 3 | 丙班 | 4 | 1:00 | 4:00
2019-01-20 | 43485 | 夜 | 20 | 3 | 丙班 | 5 | 1:00 | 5:00
2019-01-20 | 43485 | 夜 | 20 | 3 | 丙班 | 6 | 1:00 | 6:00
2019-01-20 | 43485 | 夜 | 20 | 3 | 丙班 | 7 | 1:00 | 7:00 | [32 empty] | 值班员
2019-01-20 | 43485 | 白 | 20 | 4 | 丁班 | 8 | 1:00 | 8:00
2019-01-20 | 43485 | 白 | 20 | 4 | 丁班 | 9 | 1:00 | 9:00
2019-01-20 | 43485 | 白 | 20 | 4 | 丁班 | 10 | 1:00 | 10:00
2019-01-20 | 43485 | 白 | 20 | 4 | 丁班 | 11 | 1:00 | 11:00
2019-01-20 | 43485 | 白 | 20 | 4 | 丁班 | 12 | 1:00 | 12:00
2019-01-20 | 43485 | 白 | 20 | 4 | 丁班 | 13 | 1:00 | 13:00
2019-01-20 | 43485 | 白 | 20 | 4 | 丁班 | 14 | 1:00 | 14:00
2019-01-20 | 43485 | 白 | 20 | 4 | 丁班 | 15 | 1:00 | 15:00 | [32 empty] | 值班员
2019-01-20 | 43485 | 中 | 20 | 1 | 甲班 | 16 | 1:00 | 16:00
2019-01-20 | 43485 | 中 | 20 | 1 | 甲班 | 17 | 1:00 | 17:00
2019-01-20 | 43485 | 中 | 20 | 1 | 甲班 | 18 | 1:00 | 18:00
2019-01-20 | 43485 | 中 | 20 | 1 | 甲班 | 19 | 1:00 | 19:00
2019-01-20 | 43485 | 中 | 20 | 1 | 甲班 | 20 | 1:00 | 20:00
2019-01-20 | 43485 | 中 | 20 | 1 | 甲班 | 21 | 1:00 | 21:00
2019-01-20 | 43485 | 中 | 20 | 1 | 甲班 | 22 | 1:00 | 22:00
2019-01-20 | 43485 | 中 | 20 | 1 | 甲班 | 23 | 1:00 | 23:00 | [32 empty] | 值班员
2019-01-21 | 43486 | 夜 | 21 | 3 | 丙班 | 0 | 1:00 | 24:00
2019-01-21 | 43486 | 夜 | 21 | 3 | 丙班 | 1 | 1:00 | 1:00
2019-01-21 | 43486 | 夜 | 21 | 3 | 丙班 | 2 | 1:00 | 2:00
2019-01-21 | 43486 | 夜 | 21 | 3 | 丙班 | 3 | 1:00 | 3:00
2019-01-21 | 43486 | 夜 | 21 | 3 | 丙班 | 4 | 1:00 | 4:00
2019-01-21 | 43486 | 夜 | 21 | 3 | 丙班 | 5 | 1:00 | 5:00
2019-01-21 | 43486 | 夜 | 21 | 3 | 丙班 | 6 | 1:00 | 6:00
2019-01-21 | 43486 | 夜 | 21 | 3 | 丙班 | 7 | 1:00 | 7:00 | [32 empty] | 值班员
2019-01-21 | 43486 | 白 | 21 | 4 | 丁班 | 8 | 1:00 | 8:00
2019-01-21 | 43486 | 白 | 21 | 4 | 丁班 | 9 | 1:00 | 9:00
2019-01-21 | 43486 | 白 | 21 | 4 | 丁班 | 10 | 1:00 | 10:00
2019-01-21 | 43486 | 白 | 21 | 4 | 丁班 | 11 | 1:00 | 11:00
2019-01-21 | 43486 | 白 | 21 | 4 | 丁班 | 12 | 1:00 | 12:00
2019-01-21 | 43486 | 白 | 21 | 4 | 丁班 | 13 | 1:00 | 13:00
2019-01-21 | 43486 | 白 | 21 | 4 | 丁班 | 14 | 1:00 | 14:00
2019-01-21 | 43486 | 白 | 21 | 4 | 丁班 | 15 | 1:00 | 15:00 | [32 empty] | 值班员
2019-01-21 | 43486 | 中 | 21 | 1 | 甲班 | 16 | 1:00 | 16:00
2019-01-21 | 43486 | 中 | 21 | 1 | 甲班 | 17 | 1:00 | 17:00
2019-01-21 | 43486 | 中 | 21 | 1 | 甲班 | 18 | 1:00 | 18:00
2019-01-21 | 43486 | 中 | 21 | 1 | 甲班 | 19 | 1:00 | 19:00
2019-01-21 | 43486 | 中 | 21 | 1 | 甲班 | 20 | 1:00 | 20:00
2019-01-21 | 43486 | 中 | 21 | 1 | 甲班 | 21 | 1:00 | 21:00
2019-01-21 | 43486 | 中 | 21 | 1 | 甲班 | 22 | 1:00 | 22:00
2019-01-21 | 43486 | 中 | 21 | 1 | 甲班 | 23 | 1:00 | 23:00 | [32 empty] | 值班员
2019-01-22 | 43487 | 夜 | 22 | 2 | 乙班 | 0 | 1:00 | 24:00
2019-01-22 | 43487 | 夜 | 22 | 2 | 乙班 | 1 | 1:00 | 1:00
2019-01-22 | 43487 | 夜 | 22 | 2 | 乙班 | 2 | 1:00 | 2:00
2019-01-22 | 43487 | 夜 | 22 | 2 | 乙班 | 3 | 1:00 | 3:00
2019-01-22 | 43487 | 夜 | 22 | 2 | 乙班 | 4 | 1:00 | 4:00
2019-01-22 | 43487 | 夜 | 22 | 2 | 乙班 | 5 | 1:00 | 5:00
2019-01-22 | 43487 | 夜 | 22 | 2 | 乙班 | 6 | 1:00 | 6:00
2019-01-22 | 43487 | 夜 | 22 | 2 | 乙班 | 7 | 1:00 | 7:00 | [32 empty] | 值班员
2019-01-22 | 43487 | 白 | 22 | 3 | 丙班 | 8 | 1:00 | 8:00
2019-01-22 | 43487 | 白 | 22 | 3 | 丙班 | 9 | 1:00 | 9:00
2019-01-22 | 43487 | 白 | 22 | 3 | 丙班 | 10 | 1:00 | 10:00
2019-01-22 | 43487 | 白 | 22 | 3 | 丙班 | 11 | 1:00 | 11:00
2019-01-22 | 43487 | 白 | 22 | 3 | 丙班 | 12 | 1:00 | 12:00
2019-01-22 | 43487 | 白 | 22 | 3 | 丙班 | 13 | 1:00 | 13:00
2019-01-22 | 43487 | 白 | 22 | 3 | 丙班 | 14 | 1:00 | 14:00
2019-01-22 | 43487 | 白 | 22 | 3 | 丙班 | 15 | 1:00 | 15:00 | [32 empty] | 值班员
2019-01-22 | 43487 | 中 | 22 | 4 | 丁班 | 16 | 1:00 | 16:00
2019-01-22 | 43487 | 中 | 22 | 4 | 丁班 | 17 | 1:00 | 17:00
2019-01-22 | 43487 | 中 | 22 | 4 | 丁班 | 18 | 1:00 | 18:00
2019-01-22 | 43487 | 中 | 22 | 4 | 丁班 | 19 | 1:00 | 19:00
2019-01-22 | 43487 | 中 | 22 | 4 | 丁班 | 20 | 1:00 | 20:00
2019-01-22 | 43487 | 中 | 22 | 4 | 丁班 | 21 | 1:00 | 21:00
2019-01-22 | 43487 | 中 | 22 | 4 | 丁班 | 22 | 1:00 | 22:00
2019-01-22 | 43487 | 中 | 22 | 4 | 丁班 | 23 | 1:00 | 23:00 | [32 empty] | 值班员
2019-01-23 | 43488 | 夜 | 23 | 2 | 乙班 | 0 | 1:00 | 24:00
2019-01-23 | 43488 | 夜 | 23 | 2 | 乙班 | 1 | 1:00 | 1:00
2019-01-23 | 43488 | 夜 | 23 | 2 | 乙班 | 2 | 1:00 | 2:00
2019-01-23 | 43488 | 夜 | 23 | 2 | 乙班 | 3 | 1:00 | 3:00
2019-01-23 | 43488 | 夜 | 23 | 2 | 乙班 | 4 | 1:00 | 4:00
2019-01-23 | 43488 | 夜 | 23 | 2 | 乙班 | 5 | 1:00 | 5:00
2019-01-23 | 43488 | 夜 | 23 | 2 | 乙班 | 6 | 1:00 | 6:00
2019-01-23 | 43488 | 夜 | 23 | 2 | 乙班 | 7 | 1:00 | 7:00 | [32 empty] | 值班员
2019-01-23 | 43488 | 白 | 23 | 3 | 丙班 | 8 | 1:00 | 8:00
2019-01-23 | 43488 | 白 | 23 | 3 | 丙班 | 9 | 1:00 | 9:00
2019-01-23 | 43488 | 白 | 23 | 3 | 丙班 | 10 | 1:00 | 10:00
2019-01-23 | 43488 | 白 | 23 | 3 | 丙班 | 11 | 1:00 | 11:00
2019-01-23 | 43488 | 白 | 23 | 3 | 丙班 | 12 | 1:00 | 12:00
2019-01-23 | 43488 | 白 | 23 | 3 | 丙班 | 13 | 1:00 | 13:00
2019-01-23 | 43488 | 白 | 23 | 3 | 丙班 | 14 | 1:00 | 14:00
2019-01-23 | 43488 | 白 | 23 | 3 | 丙班 | 15 | 1:00 | 15:00 | [32 empty] | 值班员
2019-01-23 | 43488 | 中 | 23 | 4 | 丁班 | 16 | 1:00 | 16:00
2019-01-23 | 43488 | 中 | 23 | 4 | 丁班 | 17 | 1:00 | 17:00
2019-01-23 | 43488 | 中 | 23 | 4 | 丁班 | 18 | 1:00 | 18:00
2019-01-23 | 43488 | 中 | 23 | 4 | 丁班 | 19 | 1:00 | 19:00
2019-01-23 | 43488 | 中 | 23 | 4 | 丁班 | 20 | 1:00 | 20:00
2019-01-23 | 43488 | 中 | 23 | 4 | 丁班 | 21 | 1:00 | 21:00
2019-01-23 | 43488 | 中 | 23 | 4 | 丁班 | 22 | 1:00 | 22:00
2019-01-23 | 43488 | 中 | 23 | 4 | 丁班 | 23 | 1:00 | 23:00 | [32 empty] | 值班员
2019-01-24 | 43489 | 夜 | 24 | 1 | 甲班 | 0 | 1:00 | 24:00
2019-01-24 | 43489 | 夜 | 24 | 1 | 甲班 | 1 | 1:00 | 1:00
2019-01-24 | 43489 | 夜 | 24 | 1 | 甲班 | 2 | 1:00 | 2:00
2019-01-24 | 43489 | 夜 | 24 | 1 | 甲班 | 3 | 1:00 | 3:00
2019-01-24 | 43489 | 夜 | 24 | 1 | 甲班 | 4 | 1:00 | 4:00
2019-01-24 | 43489 | 夜 | 24 | 1 | 甲班 | 5 | 1:00 | 5:00
2019-01-24 | 43489 | 夜 | 24 | 1 | 甲班 | 6 | 1:00 | 6:00
2019-01-24 | 43489 | 夜 | 24 | 1 | 甲班 | 7 | 1:00 | 7:00 | [32 empty] | 值班员
2019-01-24 | 43489 | 白 | 24 | 2 | 乙班 | 8 | 1:00 | 8:00
2019-01-24 | 43489 | 白 | 24 | 2 | 乙班 | 9 | 1:00 | 9:00
2019-01-24 | 43489 | 白 | 24 | 2 | 乙班 | 10 | 1:00 | 10:00
2019-01-24 | 43489 | 白 | 24 | 2 | 乙班 | 11 | 1:00 | 11:00
2019-01-24 | 43489 | 白 | 24 | 2 | 乙班 | 12 | 1:00 | 12:00
2019-01-24 | 43489 | 白 | 24 | 2 | 乙班 | 13 | 1:00 | 13:00
2019-01-24 | 43489 | 白 | 24 | 2 | 乙班 | 14 | 1:00 | 14:00
2019-01-24 | 43489 | 白 | 24 | 2 | 乙班 | 15 | 1:00 | 15:00 | [32 empty] | 值班员
2019-01-24 | 43489 | 中 | 24 | 3 | 丙班 | 16 | 1:00 | 16:00
2019-01-24 | 43489 | 中 | 24 | 3 | 丙班 | 17 | 1:00 | 17:00
2019-01-24 | 43489 | 中 | 24 | 3 | 丙班 | 18 | 1:00 | 18:00
2019-01-24 | 43489 | 中 | 24 | 3 | 丙班 | 19 | 1:00 | 19:00
2019-01-24 | 43489 | 中 | 24 | 3 | 丙班 | 20 | 1:00 | 20:00
2019-01-24 | 43489 | 中 | 24 | 3 | 丙班 | 21 | 1:00 | 21:00
2019-01-24 | 43489 | 中 | 24 | 3 | 丙班 | 22 | 1:00 | 22:00
2019-01-24 | 43489 | 中 | 24 | 3 | 丙班 | 23 | 1:00 | 23:00 | [32 empty] | 值班员
2019-01-25 | 43490 | 夜 | 25 | 1 | 甲班 | 0 | 1:00 | 24:00
2019-01-25 | 43490 | 夜 | 25 | 1 | 甲班 | 1 | 1:00 | 1:00
2019-01-25 | 43490 | 夜 | 25 | 1 | 甲班 | 2 | 1:00 | 2:00
2019-01-25 | 43490 | 夜 | 25 | 1 | 甲班 | 3 | 1:00 | 3:00
2019-01-25 | 43490 | 夜 | 25 | 1 | 甲班 | 4 | 1:00 | 4:00
2019-01-25 | 43490 | 夜 | 25 | 1 | 甲班 | 5 | 1:00 | 5:00
2019-01-25 | 43490 | 夜 | 25 | 1 | 甲班 | 6 | 1:00 | 6:00
2019-01-25 | 43490 | 夜 | 25 | 1 | 甲班 | 7 | 1:00 | 7:00 | [32 empty] | 值班员
2019-01-25 | 43490 | 白 | 25 | 2 | 乙班 | 8 | 1:00 | 8:00
2019-01-25 | 43490 | 白 | 25 | 2 | 乙班 | 9 | 1:00 | 9:00
2019-01-25 | 43490 | 白 | 25 | 2 | 乙班 | 10 | 1:00 | 10:00
2019-01-25 | 43490 | 白 | 25 | 2 | 乙班 | 11 | 1:00 | 11:00
2019-01-25 | 43490 | 白 | 25 | 2 | 乙班 | 12 | 1:00 | 12:00
2019-01-25 | 43490 | 白 | 25 | 2 | 乙班 | 13 | 1:00 | 13:00
2019-01-25 | 43490 | 白 | 25 | 2 | 乙班 | 14 | 1:00 | 14:00
2019-01-25 | 43490 | 白 | 25 | 2 | 乙班 | 15 | 1:00 | 15:00 | [32 empty] | 值班员
2019-01-25 | 43490 | 中 | 25 | 3 | 丙班 | 16 | 1:00 | 16:00
2019-01-25 | 43490 | 中 | 25 | 3 | 丙班 | 17 | 1:00 | 17:00
2019-01-25 | 43490 | 中 | 25 | 3 | 丙班 | 18 | 1:00 | 18:00
2019-01-25 | 43490 | 中 | 25 | 3 | 丙班 | 19 | 1:00 | 19:00
2019-01-25 | 43490 | 中 | 25 | 3 | 丙班 | 20 | 1:00 | 20:00
2019-01-25 | 43490 | 中 | 25 | 3 | 丙班 | 21 | 1:00 | 21:00
2019-01-25 | 43490 | 中 | 25 | 3 | 丙班 | 22 | 1:00 | 22:00
2019-01-25 | 43490 | 中 | 25 | 3 | 丙班 | 23 | 1:00 | 23:00 | [32 empty] | 值班员
2019-01-26 | 43491 | 夜 | 26 | 4 | 丁班 | 0 | 1:00 | 24:00
2019-01-26 | 43491 | 夜 | 26 | 4 | 丁班 | 1 | 1:00 | 1:00
2019-01-26 | 43491 | 夜 | 26 | 4 | 丁班 | 2 | 1:00 | 2:00
2019-01-26 | 43491 | 夜 | 26 | 4 | 丁班 | 3 | 1:00 | 3:00
2019-01-26 | 43491 | 夜 | 26 | 4 | 丁班 | 4 | 1:00 | 4:00
2019-01-26 | 43491 | 夜 | 26 | 4 | 丁班 | 5 | 1:00 | 5:00
2019-01-26 | 43491 | 夜 | 26 | 4 | 丁班 | 6 | 1:00 | 6:00
2019-01-26 | 43491 | 夜 | 26 | 4 | 丁班 | 7 | 1:00 | 7:00 | [32 empty] | 值班员
2019-01-26 | 43491 | 白 | 26 | 1 | 甲班 | 8 | 1:00 | 8:00
2019-01-26 | 43491 | 白 | 26 | 1 | 甲班 | 9 | 1:00 | 9:00
2019-01-26 | 43491 | 白 | 26 | 1 | 甲班 | 10 | 1:00 | 10:00
2019-01-26 | 43491 | 白 | 26 | 1 | 甲班 | 11 | 1:00 | 11:00
2019-01-26 | 43491 | 白 | 26 | 1 | 甲班 | 12 | 1:00 | 12:00
2019-01-26 | 43491 | 白 | 26 | 1 | 甲班 | 13 | 1:00 | 13:00
2019-01-26 | 43491 | 白 | 26 | 1 | 甲班 | 14 | 1:00 | 14:00
2019-01-26 | 43491 | 白 | 26 | 1 | 甲班 | 15 | 1:00 | 15:00 | [32 empty] | 值班员
2019-01-26 | 43491 | 中 | 26 | 2 | 乙班 | 16 | 1:00 | 16:00
2019-01-26 | 43491 | 中 | 26 | 2 | 乙班 | 17 | 1:00 | 17:00
2019-01-26 | 43491 | 中 | 26 | 2 | 乙班 | 18 | 1:00 | 18:00
2019-01-26 | 43491 | 中 | 26 | 2 | 乙班 | 19 | 1:00 | 19:00
2019-01-26 | 43491 | 中 | 26 | 2 | 乙班 | 20 | 1:00 | 20:00
2019-01-26 | 43491 | 中 | 26 | 2 | 乙班 | 21 | 1:00 | 21:00
2019-01-26 | 43491 | 中 | 26 | 2 | 乙班 | 22 | 1:00 | 22:00
2019-01-26 | 43491 | 中 | 26 | 2 | 乙班 | 23 | 1:00 | 23:00 | [32 empty] | 值班员
2019-01-27 | 43492 | 夜 | 27 | 4 | 丁班 | 0 | 1:00 | 24:00
2019-01-27 | 43492 | 夜 | 27 | 4 | 丁班 | 1 | 1:00 | 1:00
2019-01-27 | 43492 | 夜 | 27 | 4 | 丁班 | 2 | 1:00 | 2:00
2019-01-27 | 43492 | 夜 | 27 | 4 | 丁班 | 3 | 1:00 | 3:00
2019-01-27 | 43492 | 夜 | 27 | 4 | 丁班 | 4 | 1:00 | 4:00
2019-01-27 | 43492 | 夜 | 27 | 4 | 丁班 | 5 | 1:00 | 5:00
2019-01-27 | 43492 | 夜 | 27 | 4 | 丁班 | 6 | 1:00 | 6:00
2019-01-27 | 43492 | 夜 | 27 | 4 | 丁班 | 7 | 1:00 | 7:00 | [32 empty] | 值班员
2019-01-27 | 43492 | 白 | 27 | 1 | 甲班 | 8 | 1:00 | 8:00
2019-01-27 | 43492 | 白 | 27 | 1 | 甲班 | 9 | 1:00 | 9:00
2019-01-27 | 43492 | 白 | 27 | 1 | 甲班 | 10 | 1:00 | 10:00
2019-01-27 | 43492 | 白 | 27 | 1 | 甲班 | 11 | 1:00 | 11:00
2019-01-27 | 43492 | 白 | 27 | 1 | 甲班 | 12 | 1:00 | 12:00
2019-01-27 | 43492 | 白 | 27 | 1 | 甲班 | 13 | 1:00 | 13:00
2019-01-27 | 43492 | 白 | 27 | 1 | 甲班 | 14 | 1:00 | 14:00
2019-01-27 | 43492 | 白 | 27 | 1 | 甲班 | 15 | 1:00 | 15:00 | [32 empty] | 值班员
2019-01-27 | 43492 | 中 | 27 | 2 | 乙班 | 16 | 1:00 | 16:00
2019-01-27 | 43492 | 中 | 27 | 2 | 乙班 | 17 | 1:00 | 17:00
2019-01-27 | 43492 | 中 | 27 | 2 | 乙班 | 18 | 1:00 | 18:00
2019-01-27 | 43492 | 中 | 27 | 2 | 乙班 | 19 | 1:00 | 19:00
2019-01-27 | 43492 | 中 | 27 | 2 | 乙班 | 20 | 1:00 | 20:00
2019-01-27 | 43492 | 中 | 27 | 2 | 乙班 | 21 | 1:00 | 21:00
2019-01-27 | 43492 | 中 | 27 | 2 | 乙班 | 22 | 1:00 | 22:00
2019-01-27 | 43492 | 中 | 27 | 2 | 乙班 | 23 | 1:00 | 23:00 | [32 empty] | 值班员
2019-01-28 | 43493 | 夜 | 28 | 3 | 丙班 | 0 | 1:00 | 24:00
2019-01-28 | 43493 | 夜 | 28 | 3 | 丙班 | 1 | 1:00 | 1:00
2019-01-28 | 43493 | 夜 | 28 | 3 | 丙班 | 2 | 1:00 | 2:00
2019-01-28 | 43493 | 夜 | 28 | 3 | 丙班 | 3 | 1:00 | 3:00
2019-01-28 | 43493 | 夜 | 28 | 3 | 丙班 | 4 | 1:00 | 4:00
2019-01-28 | 43493 | 夜 | 28 | 3 | 丙班 | 5 | 1:00 | 5:00
2019-01-28 | 43493 | 夜 | 28 | 3 | 丙班 | 6 | 1:00 | 6:00
2019-01-28 | 43493 | 夜 | 28 | 3 | 丙班 | 7 | 1:00 | 7:00 | [32 empty] | 值班员
2019-01-28 | 43493 | 白 | 28 | 4 | 丁班 | 8 | 1:00 | 8:00
2019-01-28 | 43493 | 白 | 28 | 4 | 丁班 | 9 | 1:00 | 9:00
2019-01-28 | 43493 | 白 | 28 | 4 | 丁班 | 10 | 1:00 | 10:00
2019-01-28 | 43493 | 白 | 28 | 4 | 丁班 | 11 | 1:00 | 11:00
2019-01-28 | 43493 | 白 | 28 | 4 | 丁班 | 12 | 1:00 | 12:00
2019-01-28 | 43493 | 白 | 28 | 4 | 丁班 | 13 | 1:00 | 13:00
2019-01-28 | 43493 | 白 | 28 | 4 | 丁班 | 14 | 1:00 | 14:00
2019-01-28 | 43493 | 白 | 28 | 4 | 丁班 | 15 | 1:00 | 15:00 | [32 empty] | 值班员
2019-01-28 | 43493 | 中 | 28 | 1 | 甲班 | 16 | 1:00 | 16:00
2019-01-28 | 43493 | 中 | 28 | 1 | 甲班 | 17 | 1:00 | 17:00
2019-01-28 | 43493 | 中 | 28 | 1 | 甲班 | 18 | 1:00 | 18:00
2019-01-28 | 43493 | 中 | 28 | 1 | 甲班 | 19 | 1:00 | 19:00
2019-01-28 | 43493 | 中 | 28 | 1 | 甲班 | 20 | 1:00 | 20:00
2019-01-28 | 43493 | 中 | 28 | 1 | 甲班 | 21 | 1:00 | 21:00
2019-01-28 | 43493 | 中 | 28 | 1 | 甲班 | 22 | 1:00 | 22:00
2019-01-28 | 43493 | 中 | 28 | 1 | 甲班 | 23 | 1:00 | 23:00 | [32 empty] | 值班员
2019-01-29 | 43494 | 夜 | 29 | 3 | 丙班 | 0 | 1:00 | 24:00
2019-01-29 | 43494 | 夜 | 29 | 3 | 丙班 | 1 | 1:00 | 1:00
2019-01-29 | 43494 | 夜 | 29 | 3 | 丙班 | 2 | 1:00 | 2:00
2019-01-29 | 43494 | 夜 | 29 | 3 | 丙班 | 3 | 1:00 | 3:00
2019-01-29 | 43494 | 夜 | 29 | 3 | 丙班 | 4 | 1:00 | 4:00
2019-01-29 | 43494 | 夜 | 29 | 3 | 丙班 | 5 | 1:00 | 5:00
2019-01-29 | 43494 | 夜 | 29 | 3 | 丙班 | 6 | 1:00 | 6:00
2019-01-29 | 43494 | 夜 | 29 | 3 | 丙班 | 7 | 1:00 | 7:00 | [32 empty] | 值班员
2019-01-29 | 43494 | 白 | 29 | 4 | 丁班 | 8 | 1:00 | 8:00
2019-01-29 | 43494 | 白 | 29 | 4 | 丁班 | 9 | 1:00 | 9:00
2019-01-29 | 43494 | 白 | 29 | 4 | 丁班 | 10 | 1:00 | 10:00
2019-01-29 | 43494 | 白 | 29 | 4 | 丁班 | 11 | 1:00 | 11:00
2019-01-29 | 43494 | 白 | 29 | 4 | 丁班 | 12 | 1:00 | 12:00
2019-01-29 | 43494 | 白 | 29 | 4 | 丁班 | 13 | 1:00 | 13:00
2019-01-29 | 43494 | 白 | 29 | 4 | 丁班 | 14 | 1:00 | 14:00
2019-01-29 | 43494 | 白 | 29 | 4 | 丁班 | 15 | 1:00 | 15:00 | [32 empty] | 值班员
2019-01-29 | 43494 | 中 | 29 | 1 | 甲班 | 16 | 1:00 | 16:00
2019-01-29 | 43494 | 中 | 29 | 1 | 甲班 | 17 | 1:00 | 17:00
2019-01-29 | 43494 | 中 | 29 | 1 | 甲班 | 18 | 1:00 | 18:00
2019-01-29 | 43494 | 中 | 29 | 1 | 甲班 | 19 | 1:00 | 19:00
2019-01-29 | 43494 | 中 | 29 | 1 | 甲班 | 20 | 1:00 | 20:00
2019-01-29 | 43494 | 中 | 29 | 1 | 甲班 | 21 | 1:00 | 21:00
2019-01-29 | 43494 | 中 | 29 | 1 | 甲班 | 22 | 1:00 | 22:00
2019-01-29 | 43494 | 中 | 29 | 1 | 甲班 | 23 | 1:00 | 23:00 | [32 empty] | 值班员
2019-01-30 | 43495 | 夜 | 30 | 2 | 乙班 | 0 | 1:00 | 24:00
2019-01-30 | 43495 | 夜 | 30 | 2 | 乙班 | 1 | 1:00 | 1:00
2019-01-30 | 43495 | 夜 | 30 | 2 | 乙班 | 2 | 1:00 | 2:00
2019-01-30 | 43495 | 夜 | 30 | 2 | 乙班 | 3 | 1:00 | 3:00
2019-01-30 | 43495 | 夜 | 30 | 2 | 乙班 | 4 | 1:00 | 4:00
2019-01-30 | 43495 | 夜 | 30 | 2 | 乙班 | 5 | 1:00 | 5:00
2019-01-30 | 43495 | 夜 | 30 | 2 | 乙班 | 6 | 1:00 | 6:00
2019-01-30 | 43495 | 夜 | 30 | 2 | 乙班 | 7 | 1:00 | 7:00 | [32 empty] | 值班员
2019-01-30 | 43495 | 白 | 30 | 3 | 丙班 | 8 | 1:00 | 8:00
2019-01-30 | 43495 | 白 | 30 | 3 | 丙班 | 9 | 1:00 | 9:00
2019-01-30 | 43495 | 白 | 30 | 3 | 丙班 | 10 | 1:00 | 10:00
2019-01-30 | 43495 | 白 | 30 | 3 | 丙班 | 11 | 1:00 | 11:00
2019-01-30 | 43495 | 白 | 30 | 3 | 丙班 | 12 | 1:00 | 12:00
2019-01-30 | 43495 | 白 | 30 | 3 | 丙班 | 13 | 1:00 | 13:00
2019-01-30 | 43495 | 白 | 30 | 3 | 丙班 | 14 | 1:00 | 14:00
2019-01-30 | 43495 | 白 | 30 | 3 | 丙班 | 15 | 1:00 | 15:00 | [32 empty] | 值班员
2019-01-30 | 43495 | 中 | 30 | 4 | 丁班 | 16 | 1:00 | 16:00
2019-01-30 | 43495 | 中 | 30 | 4 | 丁班 | 17 | 1:00 | 17:00
2019-01-30 | 43495 | 中 | 30 | 4 | 丁班 | 18 | 1:00 | 18:00
2019-01-30 | 43495 | 中 | 30 | 4 | 丁班 | 19 | 1:00 | 19:00
2019-01-30 | 43495 | 中 | 30 | 4 | 丁班 | 20 | 1:00 | 20:00
2019-01-30 | 43495 | 中 | 30 | 4 | 丁班 | 21 | 1:00 | 21:00
2019-01-30 | 43495 | 中 | 30 | 4 | 丁班 | 22 | 1:00 | 22:00
2019-01-30 | 43495 | 中 | 30 | 4 | 丁班 | 23 | 1:00 | 23:00 | [32 empty] | 值班员
2019-01-31 | 43496 | 夜 | 31 | 2 | 乙班 | 0 | 1:00 | 24:00
2019-01-31 | 43496 | 夜 | 31 | 2 | 乙班 | 1 | 1:00 | 1:00
2019-01-31 | 43496 | 夜 | 31 | 2 | 乙班 | 2 | 1:00 | 2:00
2019-01-31 | 43496 | 夜 | 31 | 2 | 乙班 | 3 | 1:00 | 3:00
2019-01-31 | 43496 | 夜 | 31 | 2 | 乙班 | 4 | 1:00 | 4:00
2019-01-31 | 43496 | 夜 | 31 | 2 | 乙班 | 5 | 1:00 | 5:00
2019-01-31 | 43496 | 夜 | 31 | 2 | 乙班 | 6 | 1:00 | 6:00
2019-01-31 | 43496 | 夜 | 31 | 2 | 乙班 | 7 | 1:00 | 7:00 | [32 empty] | 值班员
2019-01-31 | 43496 | 白 | 31 | 3 | 丙班 | 8 | 1:00 | 8:00
2019-01-31 | 43496 | 白 | 31 | 3 | 丙班 | 9 | 1:00 | 9:00
2019-01-31 | 43496 | 白 | 31 | 3 | 丙班 | 10 | 1:00 | 10:00
2019-01-31 | 43496 | 白 | 31 | 3 | 丙班 | 11 | 1:00 | 11:00
2019-01-31 | 43496 | 白 | 31 | 3 | 丙班 | 12 | 1:00 | 12:00
2019-01-31 | 43496 | 白 | 31 | 3 | 丙班 | 13 | 1:00 | 13:00
2019-01-31 | 43496 | 白 | 31 | 3 | 丙班 | 14 | 1:00 | 14:00
2019-01-31 | 43496 | 白 | 31 | 3 | 丙班 | 15 | 1:00 | 15:00 | [32 empty] | 值班员
2019-01-31 | 43496 | 中 | 31 | 4 | 丁班 | 16 | 1:00 | 16:00
2019-01-31 | 43496 | 中 | 31 | 4 | 丁班 | 17 | 1:00 | 17:00
2019-01-31 | 43496 | 中 | 31 | 4 | 丁班 | 18 | 1:00 | 18:00
2019-01-31 | 43496 | 中 | 31 | 4 | 丁班 | 19 | 1:00 | 19:00
2019-01-31 | 43496 | 中 | 31 | 4 | 丁班 | 20 | 1:00 | 20:00
2019-01-31 | 43496 | 中 | 31 | 4 | 丁班 | 21 | 1:00 | 21:00
2019-01-31 | 43496 | 中 | 31 | 4 | 丁班 | 22 | 1:00 | 22:00
2019-01-31 | 43496 | 中 | 31 | 4 | 丁班 | 23 | 1:00 | 23:00 | [32 empty] | 值班员
Formulas:
日期 = IF(HOUR(G6)=1,[日期, row above]+1,[日期, row above])
日期 = IF(HOUR([时间])=0,[日期, row above]+1,[日期, row above])

## 喷煤操作表
[9 empty] | 8#高炉喷煤操作日志 | [30 empty] | 铁原－生08
[16 empty] | 当小时累计量变为0时的喷吹量 | 喷吹罐重量达到罐底煤数量设定值的时刻值 | 整点瞬时值
[21 empty] | 煤粉仓 |  | 喷煤量调整 | [15 empty] | 备注
日期 | [7 empty] | 时间 | 气源压力（Mpa) |  | 罐号 | 喷吹压力（Mpa) | 喷吹出口压力（Mpa) | 分配器压力（Mpa) | 载送气流量m3/h | 喷吹量t/h | 换罐时间h/min | 正点余量(t) | 罐重(t) | 重量(t) | 温度(℃) | 喷吹温度(℃) | 时间 | 调整值（t/h） | 时间 | 调整值（t/h） | 时间 | 调整值（t/h） | 时间 | 调整值（t/h） | 时间 | 调整值（t/h） | 时间 | 调整值（t/h） | 时间 | 调整值（t/h） | 时间 | 调整值（t/h）
2019-01-01 | 星期 | 班次 |  |  | 班别 |  |  |  | 压缩空气 | 氮气
[9 empty] | BF8_L1R_PCI_PT10508_1h_cur | BF8_L1R_PCI_PT10511_1h_cur |  | BF8_L1R_PCI_PT10502_10s_cur | BF8_L1R_PCI_PT10509_1h_cur | BF8_L1R_PCI_PT10513_1h_cur | BF8_L1R_PCI_FT10503_1h_cur | BF8_L1R_PCI_pmsd1_10s_cur |  | BF8_L1R_PCI_WT10502_1h_cur | BF8_L1R_PCI_WT10502_1h_cur | BF8_L1R_PCI_WT10501_1h_cur | BF8_L1R_PCI_TE10503_1h_cur | BF8_L1R_PCI_TE10505_1h_cur | 手工录入 | 手工录入 | 手工录入 |  |  | 手工录入 | 手工录入 | [8 empty] | 手工录入 | 手工录入 | 手工录入
[12 empty] | BF8_L1R_PCI_PT10503_10s_cur | BF8_L1R_PCI_PT10510_1h_cur | BF8_L1R_PCI_PT10514_1h_cur |  | BF8_L1R_PCI_pmsd2_10s_cur | 当BF8_L1R_PCI_WT10502_10s_cur=BF8_L1R_PCI_CCW1_10s_cur时，记录时刻值； | BF8_L1R_PCI_WT10503_1h_cur | BF8_L1R_PCI_WT10503_1h_cur |  | BF8_L1R_PCI_TE10504_1h_cur | BF8_L1R_PCI_TE10506_1h_cur
[11 empty] | 出现ABA，或BAB切换时，写21,12 | 当排煤阀BF8_L1R_PCI_XV105110OPSDI_10s_cur、出口阀BF8_L1R_PCI_XV105111OPSDI_10s_cur、空气阀BF8_L1R_PCI_XV105112OPSDI_10s_cur均打开时，采集该喷吹罐A的数值； 当排煤阀BF8_L1R_PCI_XV105210OPSDI_10s_cur、出口阀BF8_L1R_PCI_XV105211OPSDI_10s_cur、空气阀BF8_L1R_PCI_XV105212OPSDI_10s_cur均打开时，采集该喷吹罐A的数值； |  |  |  | 当小时累计量BF8_L1R_PCI_WACC_1h_cur=0时 | 当BF8_L1R_PCI_WT10503_10s_cur=BF8_L1R_PCI_CCW2_10s_cur时，记录时刻值
2019-01-01 | 43466 | 夜 | 1 | 1 | 甲班 | 0 | 1:00 | 0:00
2019-01-01 | 43466 | 夜 | 1 | 1 | 甲班 | 1 | 1:00 | 1:00
2019-01-01 | 43466 | 夜 | 1 | 1 | 甲班 | 2 | 1:00 | 2:00
2019-01-01 | 43466 | 夜 | 1 | 1 | 甲班 | 3 | 1:00 | 3:00
2019-01-01 | 43466 | 夜 | 1 | 1 | 甲班 | 4 | 1:00 | 4:00
2019-01-01 | 43466 | 夜 | 1 | 1 | 甲班 | 5 | 1:00 | 5:00
2019-01-01 | 43466 | 夜 | 1 | 1 | 甲班 | 6 | 1:00 | 6:00
2019-01-01 | 43466 | 夜 | 1 | 1 | 甲班 | 7 | 1:00 | 7:00 | [30 empty] | 值班员 | 陈小红
2019-01-01 | 43466 | 白 | 1 | 2 | 乙班 | 8 | 1:00 | 8:00
2019-01-01 | 43466 | 白 | 1 | 2 | 乙班 | 9 | 1:00 | 9:00
2019-01-01 | 43466 | 白 | 1 | 2 | 乙班 | 10 | 1:00 | 10:00
2019-01-01 | 43466 | 白 | 1 | 2 | 乙班 | 11 | 1:00 | 11:00
2019-01-01 | 43466 | 白 | 1 | 2 | 乙班 | 12 | 1:00 | 12:00
2019-01-01 | 43466 | 白 | 1 | 2 | 乙班 | 13 | 1:00 | 13:00
2019-01-01 | 43466 | 白 | 1 | 2 | 乙班 | 14 | 1:00 | 14:00
2019-01-01 | 43466 | 白 | 1 | 2 | 乙班 | 15 | 1:00 | 15:00 | [30 empty] | 值班员 | 何家超
2019-01-01 | 43466 | 中 | 1 | 3 | 丙班 | 16 | 1:00 | 16:00
2019-01-01 | 43466 | 中 | 1 | 3 | 丙班 | 17 | 1:00 | 17:00
2019-01-01 | 43466 | 中 | 1 | 3 | 丙班 | 18 | 1:00 | 18:00
2019-01-01 | 43466 | 中 | 1 | 3 | 丙班 | 19 | 1:00 | 19:00
2019-01-01 | 43466 | 中 | 1 | 3 | 丙班 | 20 | 1:00 | 20:00
2019-01-01 | 43466 | 中 | 1 | 3 | 丙班 | 21 | 1:00 | 21:00
2019-01-01 | 43466 | 中 | 1 | 3 | 丙班 | 22 | 1:00 | 22:00
2019-01-01 | 43466 | 中 | 1 | 3 | 丙班 | 23 | 1:00 | 23:00 | [30 empty] | 值班员 | 罗家永
2019-01-02 | 43467 | 夜 | 2 | 4 | 丁班 | 0 | 1:00 | 24:00
2019-01-02 | 43467 | 夜 | 2 | 4 | 丁班 | 1 | 1:00 | 1:00
2019-01-02 | 43467 | 夜 | 2 | 4 | 丁班 | 2 | 1:00 | 2:00
2019-01-02 | 43467 | 夜 | 2 | 4 | 丁班 | 3 | 1:00 | 3:00
2019-01-02 | 43467 | 夜 | 2 | 4 | 丁班 | 4 | 1:00 | 4:00
2019-01-02 | 43467 | 夜 | 2 | 4 | 丁班 | 5 | 1:00 | 5:00
2019-01-02 | 43467 | 夜 | 2 | 4 | 丁班 | 6 | 1:00 | 6:00
2019-01-02 | 43467 | 夜 | 2 | 4 | 丁班 | 7 | 1:00 | 7:00 | [30 empty] | 值班员 | 陈素莲
2019-01-02 | 43467 | 白 | 2 | 1 | 甲班 | 8 | 1:00 | 8:00
2019-01-02 | 43467 | 白 | 2 | 1 | 甲班 | 9 | 1:00 | 9:00
2019-01-02 | 43467 | 白 | 2 | 1 | 甲班 | 10 | 1:00 | 10:00
2019-01-02 | 43467 | 白 | 2 | 1 | 甲班 | 11 | 1:00 | 11:00
2019-01-02 | 43467 | 白 | 2 | 1 | 甲班 | 12 | 1:00 | 12:00
2019-01-02 | 43467 | 白 | 2 | 1 | 甲班 | 13 | 1:00 | 13:00
2019-01-02 | 43467 | 白 | 2 | 1 | 甲班 | 14 | 1:00 | 14:00
2019-01-02 | 43467 | 白 | 2 | 1 | 甲班 | 15 | 1:00 | 15:00 | [30 empty] | 值班员 | 陈小红
2019-01-02 | 43467 | 中 | 2 | 2 | 乙班 | 16 | 1:00 | 16:00
2019-01-02 | 43467 | 中 | 2 | 2 | 乙班 | 17 | 1:00 | 17:00
2019-01-02 | 43467 | 中 | 2 | 2 | 乙班 | 18 | 1:00 | 18:00
2019-01-02 | 43467 | 中 | 2 | 2 | 乙班 | 19 | 1:00 | 19:00
2019-01-02 | 43467 | 中 | 2 | 2 | 乙班 | 20 | 1:00 | 20:00
2019-01-02 | 43467 | 中 | 2 | 2 | 乙班 | 21 | 1:00 | 21:00
2019-01-02 | 43467 | 中 | 2 | 2 | 乙班 | 22 | 1:00 | 22:00
2019-01-02 | 43467 | 中 | 2 | 2 | 乙班 | 23 | 1:00 | 23:00 | [30 empty] | 值班员 | 尤国勇
2019-01-03 | 43468 | 夜 | 3 | 4 | 丁班 | 0 | 1:00 | 24:00
2019-01-03 | 43468 | 夜 | 3 | 4 | 丁班 | 1 | 1:00 | 1:00
2019-01-03 | 43468 | 夜 | 3 | 4 | 丁班 | 2 | 1:00 | 2:00
2019-01-03 | 43468 | 夜 | 3 | 4 | 丁班 | 3 | 1:00 | 3:00
2019-01-03 | 43468 | 夜 | 3 | 4 | 丁班 | 4 | 1:00 | 4:00
2019-01-03 | 43468 | 夜 | 3 | 4 | 丁班 | 5 | 1:00 | 5:00
2019-01-03 | 43468 | 夜 | 3 | 4 | 丁班 | 6 | 1:00 | 6:00
2019-01-03 | 43468 | 夜 | 3 | 4 | 丁班 | 7 | 1:00 | 7:00 | [30 empty] | 值班员 | 朱方新
2019-01-03 | 43468 | 白 | 3 | 1 | 甲班 | 8 | 1:00 | 8:00
2019-01-03 | 43468 | 白 | 3 | 1 | 甲班 | 9 | 1:00 | 9:00
2019-01-03 | 43468 | 白 | 3 | 1 | 甲班 | 10 | 1:00 | 10:00
2019-01-03 | 43468 | 白 | 3 | 1 | 甲班 | 11 | 1:00 | 11:00
2019-01-03 | 43468 | 白 | 3 | 1 | 甲班 | 12 | 1:00 | 12:00
2019-01-03 | 43468 | 白 | 3 | 1 | 甲班 | 13 | 1:00 | 13:00
2019-01-03 | 43468 | 白 | 3 | 1 | 甲班 | 14 | 1:00 | 14:00
2019-01-03 | 43468 | 白 | 3 | 1 | 甲班 | 15 | 1:00 | 15:00 | [30 empty] | 值班员 | 陈小红
2019-01-03 | 43468 | 中 | 3 | 2 | 乙班 | 16 | 1:00 | 16:00
2019-01-03 | 43468 | 中 | 3 | 2 | 乙班 | 17 | 1:00 | 17:00
2019-01-03 | 43468 | 中 | 3 | 2 | 乙班 | 18 | 1:00 | 18:00
2019-01-03 | 43468 | 中 | 3 | 2 | 乙班 | 19 | 1:00 | 19:00
2019-01-03 | 43468 | 中 | 3 | 2 | 乙班 | 20 | 1:00 | 20:00
2019-01-03 | 43468 | 中 | 3 | 2 | 乙班 | 21 | 1:00 | 21:00
2019-01-03 | 43468 | 中 | 3 | 2 | 乙班 | 22 | 1:00 | 22:00
2019-01-03 | 43468 | 中 | 3 | 2 | 乙班 | 23 | 1:00 | 23:00 | [30 empty] | 值班员 | 尤国勇
2019-01-04 | 43469 | 夜 | 4 | 3 | 丙班 | 0 | 1:00 | 24:00
2019-01-04 | 43469 | 夜 | 4 | 3 | 丙班 | 1 | 1:00 | 1:00
2019-01-04 | 43469 | 夜 | 4 | 3 | 丙班 | 2 | 1:00 | 2:00
2019-01-04 | 43469 | 夜 | 4 | 3 | 丙班 | 3 | 1:00 | 3:00
2019-01-04 | 43469 | 夜 | 4 | 3 | 丙班 | 4 | 1:00 | 4:00
2019-01-04 | 43469 | 夜 | 4 | 3 | 丙班 | 5 | 1:00 | 5:00
2019-01-04 | 43469 | 夜 | 4 | 3 | 丙班 | 6 | 1:00 | 6:00
2019-01-04 | 43469 | 夜 | 4 | 3 | 丙班 | 7 | 1:00 | 7:00 | [30 empty] | 值班员 | 罗家永
2019-01-04 | 43469 | 白 | 4 | 4 | 丁班 | 8 | 1:00 | 8:00
2019-01-04 | 43469 | 白 | 4 | 4 | 丁班 | 9 | 1:00 | 9:00
2019-01-04 | 43469 | 白 | 4 | 4 | 丁班 | 10 | 1:00 | 10:00
2019-01-04 | 43469 | 白 | 4 | 4 | 丁班 | 11 | 1:00 | 11:00
2019-01-04 | 43469 | 白 | 4 | 4 | 丁班 | 12 | 1:00 | 12:00
2019-01-04 | 43469 | 白 | 4 | 4 | 丁班 | 13 | 1:00 | 13:00
2019-01-04 | 43469 | 白 | 4 | 4 | 丁班 | 14 | 1:00 | 14:00
2019-01-04 | 43469 | 白 | 4 | 4 | 丁班 | 15 | 1:00 | 15:00 | [30 empty] | 值班员 | 朱方新
2019-01-04 | 43469 | 中 | 4 | 1 | 甲班 | 16 | 1:00 | 16:00
2019-01-04 | 43469 | 中 | 4 | 1 | 甲班 | 17 | 1:00 | 17:00
2019-01-04 | 43469 | 中 | 4 | 1 | 甲班 | 18 | 1:00 | 18:00
2019-01-04 | 43469 | 中 | 4 | 1 | 甲班 | 19 | 1:00 | 19:00
2019-01-04 | 43469 | 中 | 4 | 1 | 甲班 | 20 | 1:00 | 20:00
2019-01-04 | 43469 | 中 | 4 | 1 | 甲班 | 21 | 1:00 | 21:00
2019-01-04 | 43469 | 中 | 4 | 1 | 甲班 | 22 | 1:00 | 22:00
2019-01-04 | 43469 | 中 | 4 | 1 | 甲班 | 23 | 1:00 | 23:00 | [30 empty] | 值班员 | 陈小红
2019-01-05 | 43470 | 夜 | 5 | 3 | 丙班 | 0 | 1:00 | 24:00
2019-01-05 | 43470 | 夜 | 5 | 3 | 丙班 | 1 | 1:00 | 1:00
2019-01-05 | 43470 | 夜 | 5 | 3 | 丙班 | 2 | 1:00 | 2:00
2019-01-05 | 43470 | 夜 | 5 | 3 | 丙班 | 3 | 1:00 | 3:00
2019-01-05 | 43470 | 夜 | 5 | 3 | 丙班 | 4 | 1:00 | 4:00
2019-01-05 | 43470 | 夜 | 5 | 3 | 丙班 | 5 | 1:00 | 5:00
2019-01-05 | 43470 | 夜 | 5 | 3 | 丙班 | 6 | 1:00 | 6:00
2019-01-05 | 43470 | 夜 | 5 | 3 | 丙班 | 7 | 1:00 | 7:00 | [30 empty] | 值班员 | 罗家永
2019-01-05 | 43470 | 白 | 5 | 4 | 丁班 | 8 | 1:00 | 8:00
2019-01-05 | 43470 | 白 | 5 | 4 | 丁班 | 9 | 1:00 | 9:00
2019-01-05 | 43470 | 白 | 5 | 4 | 丁班 | 10 | 1:00 | 10:00
2019-01-05 | 43470 | 白 | 5 | 4 | 丁班 | 11 | 1:00 | 11:00
2019-01-05 | 43470 | 白 | 5 | 4 | 丁班 | 12 | 1:00 | 12:00
2019-01-05 | 43470 | 白 | 5 | 4 | 丁班 | 13 | 1:00 | 13:00
2019-01-05 | 43470 | 白 | 5 | 4 | 丁班 | 14 | 1:00 | 14:00
2019-01-05 | 43470 | 白 | 5 | 4 | 丁班 | 15 | 1:00 | 15:00 | [30 empty] | 值班员 | 朱方新
2019-01-05 | 43470 | 中 | 5 | 1 | 甲班 | 16 | 1:00 | 16:00
2019-01-05 | 43470 | 中 | 5 | 1 | 甲班 | 17 | 1:00 | 17:00
2019-01-05 | 43470 | 中 | 5 | 1 | 甲班 | 18 | 1:00 | 18:00
2019-01-05 | 43470 | 中 | 5 | 1 | 甲班 | 19 | 1:00 | 19:00
2019-01-05 | 43470 | 中 | 5 | 1 | 甲班 | 20 | 1:00 | 20:00
2019-01-05 | 43470 | 中 | 5 | 1 | 甲班 | 21 | 1:00 | 21:00
2019-01-05 | 43470 | 中 | 5 | 1 | 甲班 | 22 | 1:00 | 22:00
2019-01-05 | 43470 | 中 | 5 | 1 | 甲班 | 23 | 1:00 | 23:00 | [30 empty] | 值班员 | 陈小红
2019-01-06 | 43471 | 夜 | 6 | 2 | 乙班 | 0 | 1:00 | 24:00
2019-01-06 | 43471 | 夜 | 6 | 2 | 乙班 | 1 | 1:00 | 1:00
2019-01-06 | 43471 | 夜 | 6 | 2 | 乙班 | 2 | 1:00 | 2:00
2019-01-06 | 43471 | 夜 | 6 | 2 | 乙班 | 3 | 1:00 | 3:00
2019-01-06 | 43471 | 夜 | 6 | 2 | 乙班 | 4 | 1:00 | 4:00
2019-01-06 | 43471 | 夜 | 6 | 2 | 乙班 | 5 | 1:00 | 5:00
2019-01-06 | 43471 | 夜 | 6 | 2 | 乙班 | 6 | 1:00 | 6:00
2019-01-06 | 43471 | 夜 | 6 | 2 | 乙班 | 7 | 1:00 | 7:00 | [30 empty] | 值班员 | 尤国勇
2019-01-06 | 43471 | 白 | 6 | 3 | 丙班 | 8 | 1:00 | 8:00
2019-01-06 | 43471 | 白 | 6 | 3 | 丙班 | 9 | 1:00 | 9:00
2019-01-06 | 43471 | 白 | 6 | 3 | 丙班 | 10 | 1:00 | 10:00
2019-01-06 | 43471 | 白 | 6 | 3 | 丙班 | 11 | 1:00 | 11:00
2019-01-06 | 43471 | 白 | 6 | 3 | 丙班 | 12 | 1:00 | 12:00
2019-01-06 | 43471 | 白 | 6 | 3 | 丙班 | 13 | 1:00 | 13:00
2019-01-06 | 43471 | 白 | 6 | 3 | 丙班 | 14 | 1:00 | 14:00
2019-01-06 | 43471 | 白 | 6 | 3 | 丙班 | 15 | 1:00 | 15:00 | [30 empty] | 值班员 | 罗家永
2019-01-06 | 43471 | 中 | 6 | 4 | 丁班 | 16 | 1:00 | 16:00
2019-01-06 | 43471 | 中 | 6 | 4 | 丁班 | 17 | 1:00 | 17:00
2019-01-06 | 43471 | 中 | 6 | 4 | 丁班 | 18 | 1:00 | 18:00
2019-01-06 | 43471 | 中 | 6 | 4 | 丁班 | 19 | 1:00 | 19:00
2019-01-06 | 43471 | 中 | 6 | 4 | 丁班 | 20 | 1:00 | 20:00
2019-01-06 | 43471 | 中 | 6 | 4 | 丁班 | 21 | 1:00 | 21:00
2019-01-06 | 43471 | 中 | 6 | 4 | 丁班 | 22 | 1:00 | 22:00
2019-01-06 | 43471 | 中 | 6 | 4 | 丁班 | 23 | 1:00 | 23:00 | [30 empty] | 值班员 | 朱方新
2019-01-07 | 43472 | 夜 | 7 | 2 | 乙班 | 0 | 1:00 | 24:00
2019-01-07 | 43472 | 夜 | 7 | 2 | 乙班 | 1 | 1:00 | 1:00
2019-01-07 | 43472 | 夜 | 7 | 2 | 乙班 | 2 | 1:00 | 2:00
2019-01-07 | 43472 | 夜 | 7 | 2 | 乙班 | 3 | 1:00 | 3:00
2019-01-07 | 43472 | 夜 | 7 | 2 | 乙班 | 4 | 1:00 | 4:00
2019-01-07 | 43472 | 夜 | 7 | 2 | 乙班 | 5 | 1:00 | 5:00
2019-01-07 | 43472 | 夜 | 7 | 2 | 乙班 | 6 | 1:00 | 6:00
2019-01-07 | 43472 | 夜 | 7 | 2 | 乙班 | 7 | 1:00 | 7:00 | [30 empty] | 值班员 | 陈少琴
2019-01-07 | 43472 | 白 | 7 | 3 | 丙班 | 8 | 1:00 | 8:00
2019-01-07 | 43472 | 白 | 7 | 3 | 丙班 | 9 | 1:00 | 9:00
2019-01-07 | 43472 | 白 | 7 | 3 | 丙班 | 10 | 1:00 | 10:00
2019-01-07 | 43472 | 白 | 7 | 3 | 丙班 | 11 | 1:00 | 11:00
2019-01-07 | 43472 | 白 | 7 | 3 | 丙班 | 12 | 1:00 | 12:00
2019-01-07 | 43472 | 白 | 7 | 3 | 丙班 | 13 | 1:00 | 13:00
2019-01-07 | 43472 | 白 | 7 | 3 | 丙班 | 14 | 1:00 | 14:00
2019-01-07 | 43472 | 白 | 7 | 3 | 丙班 | 15 | 1:00 | 15:00 | [30 empty] | 值班员 | 罗家永
2019-01-07 | 43472 | 中 | 7 | 4 | 丁班 | 16 | 1:00 | 16:00
2019-01-07 | 43472 | 中 | 7 | 4 | 丁班 | 17 | 1:00 | 17:00
2019-01-07 | 43472 | 中 | 7 | 4 | 丁班 | 18 | 1:00 | 18:00
2019-01-07 | 43472 | 中 | 7 | 4 | 丁班 | 19 | 1:00 | 19:00
2019-01-07 | 43472 | 中 | 7 | 4 | 丁班 | 20 | 1:00 | 20:00
2019-01-07 | 43472 | 中 | 7 | 4 | 丁班 | 21 | 1:00 | 21:00
2019-01-07 | 43472 | 中 | 7 | 4 | 丁班 | 22 | 1:00 | 22:00
2019-01-07 | 43472 | 中 | 7 | 4 | 丁班 | 23 | 1:00 | 23:00 | [30 empty] | 值班员 | 庄燕芳
2019-01-08 | 43473 | 夜 | 8 | 1 | 甲班 | 0 | 1:00 | 24:00
2019-01-08 | 43473 | 夜 | 8 | 1 | 甲班 | 1 | 1:00 | 1:00
2019-01-08 | 43473 | 夜 | 8 | 1 | 甲班 | 2 | 1:00 | 2:00
2019-01-08 | 43473 | 夜 | 8 | 1 | 甲班 | 3 | 1:00 | 3:00
2019-01-08 | 43473 | 夜 | 8 | 1 | 甲班 | 4 | 1:00 | 4:00
2019-01-08 | 43473 | 夜 | 8 | 1 | 甲班 | 5 | 1:00 | 5:00
2019-01-08 | 43473 | 夜 | 8 | 1 | 甲班 | 6 | 1:00 | 6:00
2019-01-08 | 43473 | 夜 | 8 | 1 | 甲班 | 7 | 1:00 | 7:00 | [30 empty] | 值班员 | 陈小红
2019-01-08 | 43473 | 白 | 8 | 2 | 乙班 | 8 | 1:00 | 8:00
2019-01-08 | 43473 | 白 | 8 | 2 | 乙班 | 9 | 1:00 | 9:00
2019-01-08 | 43473 | 白 | 8 | 2 | 乙班 | 10 | 1:00 | 10:00
2019-01-08 | 43473 | 白 | 8 | 2 | 乙班 | 11 | 1:00 | 11:00
2019-01-08 | 43473 | 白 | 8 | 2 | 乙班 | 12 | 1:00 | 12:00
2019-01-08 | 43473 | 白 | 8 | 2 | 乙班 | 13 | 1:00 | 13:00
2019-01-08 | 43473 | 白 | 8 | 2 | 乙班 | 14 | 1:00 | 14:00
2019-01-08 | 43473 | 白 | 8 | 2 | 乙班 | 15 | 1:00 | 15:00 | [30 empty] | 值班员 | 尤国勇
2019-01-08 | 43473 | 中 | 8 | 3 | 丙班 | 16 | 1:00 | 16:00
2019-01-08 | 43473 | 中 | 8 | 3 | 丙班 | 17 | 1:00 | 17:00
2019-01-08 | 43473 | 中 | 8 | 3 | 丙班 | 18 | 1:00 | 18:00
2019-01-08 | 43473 | 中 | 8 | 3 | 丙班 | 19 | 1:00 | 19:00
2019-01-08 | 43473 | 中 | 8 | 3 | 丙班 | 20 | 1:00 | 20:00
2019-01-08 | 43473 | 中 | 8 | 3 | 丙班 | 21 | 1:00 | 21:00
2019-01-08 | 43473 | 中 | 8 | 3 | 丙班 | 22 | 1:00 | 22:00
2019-01-08 | 43473 | 中 | 8 | 3 | 丙班 | 23 | 1:00 | 23:00 | [30 empty] | 值班员 | 罗家永
2019-01-09 | 43474 | 夜 | 9 | 1 | 甲班 | 0 | 1:00 | 24:00
2019-01-09 | 43474 | 夜 | 9 | 1 | 甲班 | 1 | 1:00 | 1:00
2019-01-09 | 43474 | 夜 | 9 | 1 | 甲班 | 2 | 1:00 | 2:00
2019-01-09 | 43474 | 夜 | 9 | 1 | 甲班 | 3 | 1:00 | 3:00
2019-01-09 | 43474 | 夜 | 9 | 1 | 甲班 | 4 | 1:00 | 4:00
2019-01-09 | 43474 | 夜 | 9 | 1 | 甲班 | 5 | 1:00 | 5:00
2019-01-09 | 43474 | 夜 | 9 | 1 | 甲班 | 6 | 1:00 | 6:00
2019-01-09 | 43474 | 夜 | 9 | 1 | 甲班 | 7 | 1:00 | 7:00 | [30 empty] | 值班员 | 陈小红
2019-01-09 | 43474 | 白 | 9 | 2 | 乙班 | 8 | 1:00 | 8:00
2019-01-09 | 43474 | 白 | 9 | 2 | 乙班 | 9 | 1:00 | 9:00
2019-01-09 | 43474 | 白 | 9 | 2 | 乙班 | 10 | 1:00 | 10:00
2019-01-09 | 43474 | 白 | 9 | 2 | 乙班 | 11 | 1:00 | 11:00
2019-01-09 | 43474 | 白 | 9 | 2 | 乙班 | 12 | 1:00 | 12:00
2019-01-09 | 43474 | 白 | 9 | 2 | 乙班 | 13 | 1:00 | 13:00
2019-01-09 | 43474 | 白 | 9 | 2 | 乙班 | 14 | 1:00 | 14:00
2019-01-09 | 43474 | 白 | 9 | 2 | 乙班 | 15 | 1:00 | 15:00 | [30 empty] | 值班员 | 尤国勇
2019-01-09 | 43474 | 中 | 9 | 3 | 丙班 | 16 | 1:00 | 16:00
2019-01-09 | 43474 | 中 | 9 | 3 | 丙班 | 17 | 1:00 | 17:00
2019-01-09 | 43474 | 中 | 9 | 3 | 丙班 | 18 | 1:00 | 18:00
2019-01-09 | 43474 | 中 | 9 | 3 | 丙班 | 19 | 1:00 | 19:00
2019-01-09 | 43474 | 中 | 9 | 3 | 丙班 | 20 | 1:00 | 20:00
2019-01-09 | 43474 | 中 | 9 | 3 | 丙班 | 21 | 1:00 | 21:00
2019-01-09 | 43474 | 中 | 9 | 3 | 丙班 | 22 | 1:00 | 22:00
2019-01-09 | 43474 | 中 | 9 | 3 | 丙班 | 23 | 1:00 | 23:00 | [30 empty] | 值班员
2019-01-10 | 43475 | 夜 | 10 | 4 | 丁班 | 0 | 1:00 | 24:00
2019-01-10 | 43475 | 夜 | 10 | 4 | 丁班 | 1 | 1:00 | 1:00
2019-01-10 | 43475 | 夜 | 10 | 4 | 丁班 | 2 | 1:00 | 2:00
2019-01-10 | 43475 | 夜 | 10 | 4 | 丁班 | 3 | 1:00 | 3:00
2019-01-10 | 43475 | 夜 | 10 | 4 | 丁班 | 4 | 1:00 | 4:00
2019-01-10 | 43475 | 夜 | 10 | 4 | 丁班 | 5 | 1:00 | 5:00
2019-01-10 | 43475 | 夜 | 10 | 4 | 丁班 | 6 | 1:00 | 6:00
2019-01-10 | 43475 | 夜 | 10 | 4 | 丁班 | 7 | 1:00 | 7:00 | [30 empty] | 值班员
2019-01-10 | 43475 | 白 | 10 | 1 | 甲班 | 8 | 1:00 | 8:00
2019-01-10 | 43475 | 白 | 10 | 1 | 甲班 | 9 | 1:00 | 9:00
2019-01-10 | 43475 | 白 | 10 | 1 | 甲班 | 10 | 1:00 | 10:00
2019-01-10 | 43475 | 白 | 10 | 1 | 甲班 | 11 | 1:00 | 11:00
2019-01-10 | 43475 | 白 | 10 | 1 | 甲班 | 12 | 1:00 | 12:00
2019-01-10 | 43475 | 白 | 10 | 1 | 甲班 | 13 | 1:00 | 13:00
2019-01-10 | 43475 | 白 | 10 | 1 | 甲班 | 14 | 1:00 | 14:00
2019-01-10 | 43475 | 白 | 10 | 1 | 甲班 | 15 | 1:00 | 15:00 | [30 empty] | 值班员
2019-01-10 | 43475 | 中 | 10 | 2 | 乙班 | 16 | 1:00 | 16:00
2019-01-10 | 43475 | 中 | 10 | 2 | 乙班 | 17 | 1:00 | 17:00
2019-01-10 | 43475 | 中 | 10 | 2 | 乙班 | 18 | 1:00 | 18:00
2019-01-10 | 43475 | 中 | 10 | 2 | 乙班 | 19 | 1:00 | 19:00
2019-01-10 | 43475 | 中 | 10 | 2 | 乙班 | 20 | 1:00 | 20:00
2019-01-10 | 43475 | 中 | 10 | 2 | 乙班 | 21 | 1:00 | 21:00
2019-01-10 | 43475 | 中 | 10 | 2 | 乙班 | 22 | 1:00 | 22:00
2019-01-10 | 43475 | 中 | 10 | 2 | 乙班 | 23 | 1:00 | 23:00 | [30 empty] | 值班员
2019-01-11 | 43476 | 夜 | 11 | 4 | 丁班 | 0 | 1:00 | 24:00
2019-01-11 | 43476 | 夜 | 11 | 4 | 丁班 | 1 | 1:00 | 1:00
2019-01-11 | 43476 | 夜 | 11 | 4 | 丁班 | 2 | 1:00 | 2:00
2019-01-11 | 43476 | 夜 | 11 | 4 | 丁班 | 3 | 1:00 | 3:00
2019-01-11 | 43476 | 夜 | 11 | 4 | 丁班 | 4 | 1:00 | 4:00
2019-01-11 | 43476 | 夜 | 11 | 4 | 丁班 | 5 | 1:00 | 5:00
2019-01-11 | 43476 | 夜 | 11 | 4 | 丁班 | 6 | 1:00 | 6:00
2019-01-11 | 43476 | 夜 | 11 | 4 | 丁班 | 7 | 1:00 | 7:00 | [30 empty] | 值班员
2019-01-11 | 43476 | 白 | 11 | 1 | 甲班 | 8 | 1:00 | 8:00
2019-01-11 | 43476 | 白 | 11 | 1 | 甲班 | 9 | 1:00 | 9:00
2019-01-11 | 43476 | 白 | 11 | 1 | 甲班 | 10 | 1:00 | 10:00
2019-01-11 | 43476 | 白 | 11 | 1 | 甲班 | 11 | 1:00 | 11:00
2019-01-11 | 43476 | 白 | 11 | 1 | 甲班 | 12 | 1:00 | 12:00
2019-01-11 | 43476 | 白 | 11 | 1 | 甲班 | 13 | 1:00 | 13:00
2019-01-11 | 43476 | 白 | 11 | 1 | 甲班 | 14 | 1:00 | 14:00
2019-01-11 | 43476 | 白 | 11 | 1 | 甲班 | 15 | 1:00 | 15:00 | [30 empty] | 值班员
2019-01-11 | 43476 | 中 | 11 | 2 | 乙班 | 16 | 1:00 | 16:00
2019-01-11 | 43476 | 中 | 11 | 2 | 乙班 | 17 | 1:00 | 17:00
2019-01-11 | 43476 | 中 | 11 | 2 | 乙班 | 18 | 1:00 | 18:00
2019-01-11 | 43476 | 中 | 11 | 2 | 乙班 | 19 | 1:00 | 19:00
2019-01-11 | 43476 | 中 | 11 | 2 | 乙班 | 20 | 1:00 | 20:00
2019-01-11 | 43476 | 中 | 11 | 2 | 乙班 | 21 | 1:00 | 21:00
2019-01-11 | 43476 | 中 | 11 | 2 | 乙班 | 22 | 1:00 | 22:00
2019-01-11 | 43476 | 中 | 11 | 2 | 乙班 | 23 | 1:00 | 23:00 | [30 empty] | 值班员
2019-01-12 | 43477 | 夜 | 12 | 3 | 丙班 | 0 | 1:00 | 24:00
2019-01-12 | 43477 | 夜 | 12 | 3 | 丙班 | 1 | 1:00 | 1:00
2019-01-12 | 43477 | 夜 | 12 | 3 | 丙班 | 2 | 1:00 | 2:00
2019-01-12 | 43477 | 夜 | 12 | 3 | 丙班 | 3 | 1:00 | 3:00
2019-01-12 | 43477 | 夜 | 12 | 3 | 丙班 | 4 | 1:00 | 4:00
2019-01-12 | 43477 | 夜 | 12 | 3 | 丙班 | 5 | 1:00 | 5:00
2019-01-12 | 43477 | 夜 | 12 | 3 | 丙班 | 6 | 1:00 | 6:00
2019-01-12 | 43477 | 夜 | 12 | 3 | 丙班 | 7 | 1:00 | 7:00 | [30 empty] | 值班员
2019-01-12 | 43477 | 白 | 12 | 4 | 丁班 | 8 | 1:00 | 8:00
2019-01-12 | 43477 | 白 | 12 | 4 | 丁班 | 9 | 1:00 | 9:00
2019-01-12 | 43477 | 白 | 12 | 4 | 丁班 | 10 | 1:00 | 10:00
2019-01-12 | 43477 | 白 | 12 | 4 | 丁班 | 11 | 1:00 | 11:00
2019-01-12 | 43477 | 白 | 12 | 4 | 丁班 | 12 | 1:00 | 12:00
2019-01-12 | 43477 | 白 | 12 | 4 | 丁班 | 13 | 1:00 | 13:00
2019-01-12 | 43477 | 白 | 12 | 4 | 丁班 | 14 | 1:00 | 14:00
2019-01-12 | 43477 | 白 | 12 | 4 | 丁班 | 15 | 1:00 | 15:00 | [30 empty] | 值班员
2019-01-12 | 43477 | 中 | 12 | 1 | 甲班 | 16 | 1:00 | 16:00
2019-01-12 | 43477 | 中 | 12 | 1 | 甲班 | 17 | 1:00 | 17:00
2019-01-12 | 43477 | 中 | 12 | 1 | 甲班 | 18 | 1:00 | 18:00
2019-01-12 | 43477 | 中 | 12 | 1 | 甲班 | 19 | 1:00 | 19:00
2019-01-12 | 43477 | 中 | 12 | 1 | 甲班 | 20 | 1:00 | 20:00
2019-01-12 | 43477 | 中 | 12 | 1 | 甲班 | 21 | 1:00 | 21:00
2019-01-12 | 43477 | 中 | 12 | 1 | 甲班 | 22 | 1:00 | 22:00
2019-01-12 | 43477 | 中 | 12 | 1 | 甲班 | 23 | 1:00 | 23:00 | [30 empty] | 值班员
2019-01-13 | 43478 | 夜 | 13 | 3 | 丙班 | 0 | 1:00 | 24:00
2019-01-13 | 43478 | 夜 | 13 | 3 | 丙班 | 1 | 1:00 | 1:00
2019-01-13 | 43478 | 夜 | 13 | 3 | 丙班 | 2 | 1:00 | 2:00
2019-01-13 | 43478 | 夜 | 13 | 3 | 丙班 | 3 | 1:00 | 3:00
2019-01-13 | 43478 | 夜 | 13 | 3 | 丙班 | 4 | 1:00 | 4:00
2019-01-13 | 43478 | 夜 | 13 | 3 | 丙班 | 5 | 1:00 | 5:00
2019-01-13 | 43478 | 夜 | 13 | 3 | 丙班 | 6 | 1:00 | 6:00
2019-01-13 | 43478 | 夜 | 13 | 3 | 丙班 | 7 | 1:00 | 7:00 | [30 empty] | 值班员
2019-01-13 | 43478 | 白 | 13 | 4 | 丁班 | 8 | 1:00 | 8:00
2019-01-13 | 43478 | 白 | 13 | 4 | 丁班 | 9 | 1:00 | 9:00
2019-01-13 | 43478 | 白 | 13 | 4 | 丁班 | 10 | 1:00 | 10:00
2019-01-13 | 43478 | 白 | 13 | 4 | 丁班 | 11 | 1:00 | 11:00
2019-01-13 | 43478 | 白 | 13 | 4 | 丁班 | 12 | 1:00 | 12:00
2019-01-13 | 43478 | 白 | 13 | 4 | 丁班 | 13 | 1:00 | 13:00
2019-01-13 | 43478 | 白 | 13 | 4 | 丁班 | 14 | 1:00 | 14:00
2019-01-13 | 43478 | 白 | 13 | 4 | 丁班 | 15 | 1:00 | 15:00 | [30 empty] | 值班员
2019-01-13 | 43478 | 中 | 13 | 1 | 甲班 | 16 | 1:00 | 16:00
2019-01-13 | 43478 | 中 | 13 | 1 | 甲班 | 17 | 1:00 | 17:00
2019-01-13 | 43478 | 中 | 13 | 1 | 甲班 | 18 | 1:00 | 18:00
2019-01-13 | 43478 | 中 | 13 | 1 | 甲班 | 19 | 1:00 | 19:00
2019-01-13 | 43478 | 中 | 13 | 1 | 甲班 | 20 | 1:00 | 20:00
2019-01-13 | 43478 | 中 | 13 | 1 | 甲班 | 21 | 1:00 | 21:00
2019-01-13 | 43478 | 中 | 13 | 1 | 甲班 | 22 | 1:00 | 22:00
2019-01-13 | 43478 | 中 | 13 | 1 | 甲班 | 23 | 1:00 | 23:00 | [30 empty] | 值班员
2019-01-14 | 43479 | 夜 | 14 | 2 | 乙班 | 0 | 1:00 | 24:00
2019-01-14 | 43479 | 夜 | 14 | 2 | 乙班 | 1 | 1:00 | 1:00
2019-01-14 | 43479 | 夜 | 14 | 2 | 乙班 | 2 | 1:00 | 2:00
2019-01-14 | 43479 | 夜 | 14 | 2 | 乙班 | 3 | 1:00 | 3:00
2019-01-14 | 43479 | 夜 | 14 | 2 | 乙班 | 4 | 1:00 | 4:00
2019-01-14 | 43479 | 夜 | 14 | 2 | 乙班 | 5 | 1:00 | 5:00
2019-01-14 | 43479 | 夜 | 14 | 2 | 乙班 | 6 | 1:00 | 6:00
2019-01-14 | 43479 | 夜 | 14 | 2 | 乙班 | 7 | 1:00 | 7:00 | [30 empty] | 值班员
2019-01-14 | 43479 | 白 | 14 | 3 | 丙班 | 8 | 1:00 | 8:00
2019-01-14 | 43479 | 白 | 14 | 3 | 丙班 | 9 | 1:00 | 9:00
2019-01-14 | 43479 | 白 | 14 | 3 | 丙班 | 10 | 1:00 | 10:00
2019-01-14 | 43479 | 白 | 14 | 3 | 丙班 | 11 | 1:00 | 11:00
2019-01-14 | 43479 | 白 | 14 | 3 | 丙班 | 12 | 1:00 | 12:00
2019-01-14 | 43479 | 白 | 14 | 3 | 丙班 | 13 | 1:00 | 13:00
2019-01-14 | 43479 | 白 | 14 | 3 | 丙班 | 14 | 1:00 | 14:00
2019-01-14 | 43479 | 白 | 14 | 3 | 丙班 | 15 | 1:00 | 15:00 | [30 empty] | 值班员
2019-01-14 | 43479 | 中 | 14 | 4 | 丁班 | 16 | 1:00 | 16:00
2019-01-14 | 43479 | 中 | 14 | 4 | 丁班 | 17 | 1:00 | 17:00
2019-01-14 | 43479 | 中 | 14 | 4 | 丁班 | 18 | 1:00 | 18:00
2019-01-14 | 43479 | 中 | 14 | 4 | 丁班 | 19 | 1:00 | 19:00
2019-01-14 | 43479 | 中 | 14 | 4 | 丁班 | 20 | 1:00 | 20:00
2019-01-14 | 43479 | 中 | 14 | 4 | 丁班 | 21 | 1:00 | 21:00
2019-01-14 | 43479 | 中 | 14 | 4 | 丁班 | 22 | 1:00 | 22:00
2019-01-14 | 43479 | 中 | 14 | 4 | 丁班 | 23 | 1:00 | 23:00 | [30 empty] | 值班员
2019-01-15 | 43480 | 夜 | 15 | 2 | 乙班 | 0 | 1:00 | 24:00
2019-01-15 | 43480 | 夜 | 15 | 2 | 乙班 | 1 | 1:00 | 1:00
2019-01-15 | 43480 | 夜 | 15 | 2 | 乙班 | 2 | 1:00 | 2:00
2019-01-15 | 43480 | 夜 | 15 | 2 | 乙班 | 3 | 1:00 | 3:00
2019-01-15 | 43480 | 夜 | 15 | 2 | 乙班 | 4 | 1:00 | 4:00
2019-01-15 | 43480 | 夜 | 15 | 2 | 乙班 | 5 | 1:00 | 5:00
2019-01-15 | 43480 | 夜 | 15 | 2 | 乙班 | 6 | 1:00 | 6:00
2019-01-15 | 43480 | 夜 | 15 | 2 | 乙班 | 7 | 1:00 | 7:00 | [30 empty] | 值班员
2019-01-15 | 43480 | 白 | 15 | 3 | 丙班 | 8 | 1:00 | 8:00
2019-01-15 | 43480 | 白 | 15 | 3 | 丙班 | 9 | 1:00 | 9:00
2019-01-15 | 43480 | 白 | 15 | 3 | 丙班 | 10 | 1:00 | 10:00
2019-01-15 | 43480 | 白 | 15 | 3 | 丙班 | 11 | 1:00 | 11:00
2019-01-15 | 43480 | 白 | 15 | 3 | 丙班 | 12 | 1:00 | 12:00
2019-01-15 | 43480 | 白 | 15 | 3 | 丙班 | 13 | 1:00 | 13:00
2019-01-15 | 43480 | 白 | 15 | 3 | 丙班 | 14 | 1:00 | 14:00
2019-01-15 | 43480 | 白 | 15 | 3 | 丙班 | 15 | 1:00 | 15:00 | [30 empty] | 值班员
2019-01-15 | 43480 | 中 | 15 | 4 | 丁班 | 16 | 1:00 | 16:00
2019-01-15 | 43480 | 中 | 15 | 4 | 丁班 | 17 | 1:00 | 17:00
2019-01-15 | 43480 | 中 | 15 | 4 | 丁班 | 18 | 1:00 | 18:00
2019-01-15 | 43480 | 中 | 15 | 4 | 丁班 | 19 | 1:00 | 19:00
2019-01-15 | 43480 | 中 | 15 | 4 | 丁班 | 20 | 1:00 | 20:00
2019-01-15 | 43480 | 中 | 15 | 4 | 丁班 | 21 | 1:00 | 21:00
2019-01-15 | 43480 | 中 | 15 | 4 | 丁班 | 22 | 1:00 | 22:00
2019-01-15 | 43480 | 中 | 15 | 4 | 丁班 | 23 | 1:00 | 23:00 | [30 empty] | 值班员
2019-01-16 | 43481 | 夜 | 16 | 1 | 甲班 | 0 | 1:00 | 24:00
2019-01-16 | 43481 | 夜 | 16 | 1 | 甲班 | 1 | 1:00 | 1:00
2019-01-16 | 43481 | 夜 | 16 | 1 | 甲班 | 2 | 1:00 | 2:00
2019-01-16 | 43481 | 夜 | 16 | 1 | 甲班 | 3 | 1:00 | 3:00
2019-01-16 | 43481 | 夜 | 16 | 1 | 甲班 | 4 | 1:00 | 4:00
2019-01-16 | 43481 | 夜 | 16 | 1 | 甲班 | 5 | 1:00 | 5:00
2019-01-16 | 43481 | 夜 | 16 | 1 | 甲班 | 6 | 1:00 | 6:00
2019-01-16 | 43481 | 夜 | 16 | 1 | 甲班 | 7 | 1:00 | 7:00 | [30 empty] | 值班员
2019-01-16 | 43481 | 白 | 16 | 2 | 乙班 | 8 | 1:00 | 8:00
2019-01-16 | 43481 | 白 | 16 | 2 | 乙班 | 9 | 1:00 | 9:00
2019-01-16 | 43481 | 白 | 16 | 2 | 乙班 | 10 | 1:00 | 10:00
2019-01-16 | 43481 | 白 | 16 | 2 | 乙班 | 11 | 1:00 | 11:00
2019-01-16 | 43481 | 白 | 16 | 2 | 乙班 | 12 | 1:00 | 12:00
2019-01-16 | 43481 | 白 | 16 | 2 | 乙班 | 13 | 1:00 | 13:00
2019-01-16 | 43481 | 白 | 16 | 2 | 乙班 | 14 | 1:00 | 14:00
2019-01-16 | 43481 | 白 | 16 | 2 | 乙班 | 15 | 1:00 | 15:00 | [30 empty] | 值班员
2019-01-16 | 43481 | 中 | 16 | 3 | 丙班 | 16 | 1:00 | 16:00
2019-01-16 | 43481 | 中 | 16 | 3 | 丙班 | 17 | 1:00 | 17:00
2019-01-16 | 43481 | 中 | 16 | 3 | 丙班 | 18 | 1:00 | 18:00
2019-01-16 | 43481 | 中 | 16 | 3 | 丙班 | 19 | 1:00 | 19:00
2019-01-16 | 43481 | 中 | 16 | 3 | 丙班 | 20 | 1:00 | 20:00
2019-01-16 | 43481 | 中 | 16 | 3 | 丙班 | 21 | 1:00 | 21:00
2019-01-16 | 43481 | 中 | 16 | 3 | 丙班 | 22 | 1:00 | 22:00
2019-01-16 | 43481 | 中 | 16 | 3 | 丙班 | 23 | 1:00 | 23:00 | [30 empty] | 值班员
2019-01-17 | 43482 | 夜 | 17 | 1 | 甲班 | 0 | 1:00 | 24:00
2019-01-17 | 43482 | 夜 | 17 | 1 | 甲班 | 1 | 1:00 | 1:00
2019-01-17 | 43482 | 夜 | 17 | 1 | 甲班 | 2 | 1:00 | 2:00
2019-01-17 | 43482 | 夜 | 17 | 1 | 甲班 | 3 | 1:00 | 3:00
2019-01-17 | 43482 | 夜 | 17 | 1 | 甲班 | 4 | 1:00 | 4:00
2019-01-17 | 43482 | 夜 | 17 | 1 | 甲班 | 5 | 1:00 | 5:00
2019-01-17 | 43482 | 夜 | 17 | 1 | 甲班 | 6 | 1:00 | 6:00
2019-01-17 | 43482 | 夜 | 17 | 1 | 甲班 | 7 | 1:00 | 7:00 | [30 empty] | 值班员
2019-01-17 | 43482 | 白 | 17 | 2 | 乙班 | 8 | 1:00 | 8:00
2019-01-17 | 43482 | 白 | 17 | 2 | 乙班 | 9 | 1:00 | 9:00
2019-01-17 | 43482 | 白 | 17 | 2 | 乙班 | 10 | 1:00 | 10:00
2019-01-17 | 43482 | 白 | 17 | 2 | 乙班 | 11 | 1:00 | 11:00
2019-01-17 | 43482 | 白 | 17 | 2 | 乙班 | 12 | 1:00 | 12:00
2019-01-17 | 43482 | 白 | 17 | 2 | 乙班 | 13 | 1:00 | 13:00
2019-01-17 | 43482 | 白 | 17 | 2 | 乙班 | 14 | 1:00 | 14:00
2019-01-17 | 43482 | 白 | 17 | 2 | 乙班 | 15 | 1:00 | 15:00 | [30 empty] | 值班员
2019-01-17 | 43482 | 中 | 17 | 3 | 丙班 | 16 | 1:00 | 16:00
2019-01-17 | 43482 | 中 | 17 | 3 | 丙班 | 17 | 1:00 | 17:00
2019-01-17 | 43482 | 中 | 17 | 3 | 丙班 | 18 | 1:00 | 18:00
2019-01-17 | 43482 | 中 | 17 | 3 | 丙班 | 19 | 1:00 | 19:00
2019-01-17 | 43482 | 中 | 17 | 3 | 丙班 | 20 | 1:00 | 20:00
2019-01-17 | 43482 | 中 | 17 | 3 | 丙班 | 21 | 1:00 | 21:00
2019-01-17 | 43482 | 中 | 17 | 3 | 丙班 | 22 | 1:00 | 22:00
2019-01-17 | 43482 | 中 | 17 | 3 | 丙班 | 23 | 1:00 | 23:00 | [30 empty] | 值班员
2019-01-18 | 43483 | 夜 | 18 | 4 | 丁班 | 0 | 1:00 | 24:00
2019-01-18 | 43483 | 夜 | 18 | 4 | 丁班 | 1 | 1:00 | 1:00
2019-01-18 | 43483 | 夜 | 18 | 4 | 丁班 | 2 | 1:00 | 2:00
2019-01-18 | 43483 | 夜 | 18 | 4 | 丁班 | 3 | 1:00 | 3:00
2019-01-18 | 43483 | 夜 | 18 | 4 | 丁班 | 4 | 1:00 | 4:00
2019-01-18 | 43483 | 夜 | 18 | 4 | 丁班 | 5 | 1:00 | 5:00
2019-01-18 | 43483 | 夜 | 18 | 4 | 丁班 | 6 | 1:00 | 6:00
2019-01-18 | 43483 | 夜 | 18 | 4 | 丁班 | 7 | 1:00 | 7:00 | [30 empty] | 值班员
2019-01-18 | 43483 | 白 | 18 | 1 | 甲班 | 8 | 1:00 | 8:00
2019-01-18 | 43483 | 白 | 18 | 1 | 甲班 | 9 | 1:00 | 9:00
2019-01-18 | 43483 | 白 | 18 | 1 | 甲班 | 10 | 1:00 | 10:00
2019-01-18 | 43483 | 白 | 18 | 1 | 甲班 | 11 | 1:00 | 11:00
2019-01-18 | 43483 | 白 | 18 | 1 | 甲班 | 12 | 1:00 | 12:00
2019-01-18 | 43483 | 白 | 18 | 1 | 甲班 | 13 | 1:00 | 13:00
2019-01-18 | 43483 | 白 | 18 | 1 | 甲班 | 14 | 1:00 | 14:00
2019-01-18 | 43483 | 白 | 18 | 1 | 甲班 | 15 | 1:00 | 15:00 | [30 empty] | 值班员
2019-01-18 | 43483 | 中 | 18 | 2 | 乙班 | 16 | 1:00 | 16:00
2019-01-18 | 43483 | 中 | 18 | 2 | 乙班 | 17 | 1:00 | 17:00
2019-01-18 | 43483 | 中 | 18 | 2 | 乙班 | 18 | 1:00 | 18:00
2019-01-18 | 43483 | 中 | 18 | 2 | 乙班 | 19 | 1:00 | 19:00
2019-01-18 | 43483 | 中 | 18 | 2 | 乙班 | 20 | 1:00 | 20:00
2019-01-18 | 43483 | 中 | 18 | 2 | 乙班 | 21 | 1:00 | 21:00
2019-01-18 | 43483 | 中 | 18 | 2 | 乙班 | 22 | 1:00 | 22:00
2019-01-18 | 43483 | 中 | 18 | 2 | 乙班 | 23 | 1:00 | 23:00 | [30 empty] | 值班员
2019-01-19 | 43484 | 夜 | 19 | 4 | 丁班 | 0 | 1:00 | 24:00
2019-01-19 | 43484 | 夜 | 19 | 4 | 丁班 | 1 | 1:00 | 1:00
2019-01-19 | 43484 | 夜 | 19 | 4 | 丁班 | 2 | 1:00 | 2:00
2019-01-19 | 43484 | 夜 | 19 | 4 | 丁班 | 3 | 1:00 | 3:00
2019-01-19 | 43484 | 夜 | 19 | 4 | 丁班 | 4 | 1:00 | 4:00
2019-01-19 | 43484 | 夜 | 19 | 4 | 丁班 | 5 | 1:00 | 5:00
2019-01-19 | 43484 | 夜 | 19 | 4 | 丁班 | 6 | 1:00 | 6:00
2019-01-19 | 43484 | 夜 | 19 | 4 | 丁班 | 7 | 1:00 | 7:00 | [30 empty] | 值班员
2019-01-19 | 43484 | 白 | 19 | 1 | 甲班 | 8 | 1:00 | 8:00
2019-01-19 | 43484 | 白 | 19 | 1 | 甲班 | 9 | 1:00 | 9:00
2019-01-19 | 43484 | 白 | 19 | 1 | 甲班 | 10 | 1:00 | 10:00
2019-01-19 | 43484 | 白 | 19 | 1 | 甲班 | 11 | 1:00 | 11:00
2019-01-19 | 43484 | 白 | 19 | 1 | 甲班 | 12 | 1:00 | 12:00
2019-01-19 | 43484 | 白 | 19 | 1 | 甲班 | 13 | 1:00 | 13:00
2019-01-19 | 43484 | 白 | 19 | 1 | 甲班 | 14 | 1:00 | 14:00
2019-01-19 | 43484 | 白 | 19 | 1 | 甲班 | 15 | 1:00 | 15:00 | [30 empty] | 值班员
2019-01-19 | 43484 | 中 | 19 | 2 | 乙班 | 16 | 1:00 | 16:00
2019-01-19 | 43484 | 中 | 19 | 2 | 乙班 | 17 | 1:00 | 17:00
2019-01-19 | 43484 | 中 | 19 | 2 | 乙班 | 18 | 1:00 | 18:00
2019-01-19 | 43484 | 中 | 19 | 2 | 乙班 | 19 | 1:00 | 19:00
2019-01-19 | 43484 | 中 | 19 | 2 | 乙班 | 20 | 1:00 | 20:00
2019-01-19 | 43484 | 中 | 19 | 2 | 乙班 | 21 | 1:00 | 21:00
2019-01-19 | 43484 | 中 | 19 | 2 | 乙班 | 22 | 1:00 | 22:00
2019-01-19 | 43484 | 中 | 19 | 2 | 乙班 | 23 | 1:00 | 23:00 | [30 empty] | 值班员
2019-01-20 | 43485 | 夜 | 20 | 3 | 丙班 | 0 | 1:00 | 24:00
2019-01-20 | 43485 | 夜 | 20 | 3 | 丙班 | 1 | 1:00 | 1:00
2019-01-20 | 43485 | 夜 | 20 | 3 | 丙班 | 2 | 1:00 | 2:00
2019-01-20 | 43485 | 夜 | 20 | 3 | 丙班 | 3 | 1:00 | 3:00
2019-01-20 | 43485 | 夜 | 20 | 3 | 丙班 | 4 | 1:00 | 4:00
2019-01-20 | 43485 | 夜 | 20 | 3 | 丙班 | 5 | 1:00 | 5:00
2019-01-20 | 43485 | 夜 | 20 | 3 | 丙班 | 6 | 1:00 | 6:00
2019-01-20 | 43485 | 夜 | 20 | 3 | 丙班 | 7 | 1:00 | 7:00 | [30 empty] | 值班员
2019-01-20 | 43485 | 白 | 20 | 4 | 丁班 | 8 | 1:00 | 8:00
2019-01-20 | 43485 | 白 | 20 | 4 | 丁班 | 9 | 1:00 | 9:00
2019-01-20 | 43485 | 白 | 20 | 4 | 丁班 | 10 | 1:00 | 10:00
2019-01-20 | 43485 | 白 | 20 | 4 | 丁班 | 11 | 1:00 | 11:00
2019-01-20 | 43485 | 白 | 20 | 4 | 丁班 | 12 | 1:00 | 12:00
2019-01-20 | 43485 | 白 | 20 | 4 | 丁班 | 13 | 1:00 | 13:00
2019-01-20 | 43485 | 白 | 20 | 4 | 丁班 | 14 | 1:00 | 14:00
2019-01-20 | 43485 | 白 | 20 | 4 | 丁班 | 15 | 1:00 | 15:00 | [30 empty] | 值班员
2019-01-20 | 43485 | 中 | 20 | 1 | 甲班 | 16 | 1:00 | 16:00
2019-01-20 | 43485 | 中 | 20 | 1 | 甲班 | 17 | 1:00 | 17:00
2019-01-20 | 43485 | 中 | 20 | 1 | 甲班 | 18 | 1:00 | 18:00
2019-01-20 | 43485 | 中 | 20 | 1 | 甲班 | 19 | 1:00 | 19:00
2019-01-20 | 43485 | 中 | 20 | 1 | 甲班 | 20 | 1:00 | 20:00
2019-01-20 | 43485 | 中 | 20 | 1 | 甲班 | 21 | 1:00 | 21:00
2019-01-20 | 43485 | 中 | 20 | 1 | 甲班 | 22 | 1:00 | 22:00
2019-01-20 | 43485 | 中 | 20 | 1 | 甲班 | 23 | 1:00 | 23:00 | [30 empty] | 值班员
2019-01-21 | 43486 | 夜 | 21 | 3 | 丙班 | 0 | 1:00 | 24:00
2019-01-21 | 43486 | 夜 | 21 | 3 | 丙班 | 1 | 1:00 | 1:00
2019-01-21 | 43486 | 夜 | 21 | 3 | 丙班 | 2 | 1:00 | 2:00
2019-01-21 | 43486 | 夜 | 21 | 3 | 丙班 | 3 | 1:00 | 3:00
2019-01-21 | 43486 | 夜 | 21 | 3 | 丙班 | 4 | 1:00 | 4:00
2019-01-21 | 43486 | 夜 | 21 | 3 | 丙班 | 5 | 1:00 | 5:00
2019-01-21 | 43486 | 夜 | 21 | 3 | 丙班 | 6 | 1:00 | 6:00
2019-01-21 | 43486 | 夜 | 21 | 3 | 丙班 | 7 | 1:00 | 7:00 | [30 empty] | 值班员
2019-01-21 | 43486 | 白 | 21 | 4 | 丁班 | 8 | 1:00 | 8:00
2019-01-21 | 43486 | 白 | 21 | 4 | 丁班 | 9 | 1:00 | 9:00
2019-01-21 | 43486 | 白 | 21 | 4 | 丁班 | 10 | 1:00 | 10:00
2019-01-21 | 43486 | 白 | 21 | 4 | 丁班 | 11 | 1:00 | 11:00
2019-01-21 | 43486 | 白 | 21 | 4 | 丁班 | 12 | 1:00 | 12:00
2019-01-21 | 43486 | 白 | 21 | 4 | 丁班 | 13 | 1:00 | 13:00
2019-01-21 | 43486 | 白 | 21 | 4 | 丁班 | 14 | 1:00 | 14:00
2019-01-21 | 43486 | 白 | 21 | 4 | 丁班 | 15 | 1:00 | 15:00 | [30 empty] | 值班员
2019-01-21 | 43486 | 中 | 21 | 1 | 甲班 | 16 | 1:00 | 16:00
2019-01-21 | 43486 | 中 | 21 | 1 | 甲班 | 17 | 1:00 | 17:00
2019-01-21 | 43486 | 中 | 21 | 1 | 甲班 | 18 | 1:00 | 18:00
2019-01-21 | 43486 | 中 | 21 | 1 | 甲班 | 19 | 1:00 | 19:00
2019-01-21 | 43486 | 中 | 21 | 1 | 甲班 | 20 | 1:00 | 20:00
2019-01-21 | 43486 | 中 | 21 | 1 | 甲班 | 21 | 1:00 | 21:00
2019-01-21 | 43486 | 中 | 21 | 1 | 甲班 | 22 | 1:00 | 22:00
2019-01-21 | 43486 | 中 | 21 | 1 | 甲班 | 23 | 1:00 | 23:00 | [30 empty] | 值班员
2019-01-22 | 43487 | 夜 | 22 | 2 | 乙班 | 0 | 1:00 | 24:00
2019-01-22 | 43487 | 夜 | 22 | 2 | 乙班 | 1 | 1:00 | 1:00
2019-01-22 | 43487 | 夜 | 22 | 2 | 乙班 | 2 | 1:00 | 2:00
2019-01-22 | 43487 | 夜 | 22 | 2 | 乙班 | 3 | 1:00 | 3:00
2019-01-22 | 43487 | 夜 | 22 | 2 | 乙班 | 4 | 1:00 | 4:00
2019-01-22 | 43487 | 夜 | 22 | 2 | 乙班 | 5 | 1:00 | 5:00
2019-01-22 | 43487 | 夜 | 22 | 2 | 乙班 | 6 | 1:00 | 6:00
2019-01-22 | 43487 | 夜 | 22 | 2 | 乙班 | 7 | 1:00 | 7:00 | [30 empty] | 值班员
2019-01-22 | 43487 | 白 | 22 | 3 | 丙班 | 8 | 1:00 | 8:00
2019-01-22 | 43487 | 白 | 22 | 3 | 丙班 | 9 | 1:00 | 9:00
2019-01-22 | 43487 | 白 | 22 | 3 | 丙班 | 10 | 1:00 | 10:00
2019-01-22 | 43487 | 白 | 22 | 3 | 丙班 | 11 | 1:00 | 11:00
2019-01-22 | 43487 | 白 | 22 | 3 | 丙班 | 12 | 1:00 | 12:00
2019-01-22 | 43487 | 白 | 22 | 3 | 丙班 | 13 | 1:00 | 13:00
2019-01-22 | 43487 | 白 | 22 | 3 | 丙班 | 14 | 1:00 | 14:00
2019-01-22 | 43487 | 白 | 22 | 3 | 丙班 | 15 | 1:00 | 15:00 | [30 empty] | 值班员
2019-01-22 | 43487 | 中 | 22 | 4 | 丁班 | 16 | 1:00 | 16:00
2019-01-22 | 43487 | 中 | 22 | 4 | 丁班 | 17 | 1:00 | 17:00
2019-01-22 | 43487 | 中 | 22 | 4 | 丁班 | 18 | 1:00 | 18:00
2019-01-22 | 43487 | 中 | 22 | 4 | 丁班 | 19 | 1:00 | 19:00
2019-01-22 | 43487 | 中 | 22 | 4 | 丁班 | 20 | 1:00 | 20:00
2019-01-22 | 43487 | 中 | 22 | 4 | 丁班 | 21 | 1:00 | 21:00
2019-01-22 | 43487 | 中 | 22 | 4 | 丁班 | 22 | 1:00 | 22:00
2019-01-22 | 43487 | 中 | 22 | 4 | 丁班 | 23 | 1:00 | 23:00 | [30 empty] | 值班员
2019-01-23 | 43488 | 夜 | 23 | 2 | 乙班 | 0 | 1:00 | 24:00
2019-01-23 | 43488 | 夜 | 23 | 2 | 乙班 | 1 | 1:00 | 1:00
2019-01-23 | 43488 | 夜 | 23 | 2 | 乙班 | 2 | 1:00 | 2:00
2019-01-23 | 43488 | 夜 | 23 | 2 | 乙班 | 3 | 1:00 | 3:00
2019-01-23 | 43488 | 夜 | 23 | 2 | 乙班 | 4 | 1:00 | 4:00
2019-01-23 | 43488 | 夜 | 23 | 2 | 乙班 | 5 | 1:00 | 5:00
2019-01-23 | 43488 | 夜 | 23 | 2 | 乙班 | 6 | 1:00 | 6:00
2019-01-23 | 43488 | 夜 | 23 | 2 | 乙班 | 7 | 1:00 | 7:00 | [30 empty] | 值班员
2019-01-23 | 43488 | 白 | 23 | 3 | 丙班 | 8 | 1:00 | 8:00
2019-01-23 | 43488 | 白 | 23 | 3 | 丙班 | 9 | 1:00 | 9:00
2019-01-23 | 43488 | 白 | 23 | 3 | 丙班 | 10 | 1:00 | 10:00
2019-01-23 | 43488 | 白 | 23 | 3 | 丙班 | 11 | 1:00 | 11:00
2019-01-23 | 43488 | 白 | 23 | 3 | 丙班 | 12 | 1:00 | 12:00
2019-01-23 | 43488 | 白 | 23 | 3 | 丙班 | 13 | 1:00 | 13:00
2019-01-23 | 43488 | 白 | 23 | 3 | 丙班 | 14 | 1:00 | 14:00
2019-01-23 | 43488 | 白 | 23 | 3 | 丙班 | 15 | 1:00 | 15:00 | [30 empty] | 值班员
2019-01-23 | 43488 | 中 | 23 | 4 | 丁班 | 16 | 1:00 | 16:00
2019-01-23 | 43488 | 中 | 23 | 4 | 丁班 | 17 | 1:00 | 17:00
2019-01-23 | 43488 | 中 | 23 | 4 | 丁班 | 18 | 1:00 | 18:00
2019-01-23 | 43488 | 中 | 23 | 4 | 丁班 | 19 | 1:00 | 19:00
2019-01-23 | 43488 | 中 | 23 | 4 | 丁班 | 20 | 1:00 | 20:00
2019-01-23 | 43488 | 中 | 23 | 4 | 丁班 | 21 | 1:00 | 21:00
2019-01-23 | 43488 | 中 | 23 | 4 | 丁班 | 22 | 1:00 | 22:00
2019-01-23 | 43488 | 中 | 23 | 4 | 丁班 | 23 | 1:00 | 23:00 | [30 empty] | 值班员
2019-01-24 | 43489 | 夜 | 24 | 1 | 甲班 | 0 | 1:00 | 24:00
2019-01-24 | 43489 | 夜 | 24 | 1 | 甲班 | 1 | 1:00 | 1:00
2019-01-24 | 43489 | 夜 | 24 | 1 | 甲班 | 2 | 1:00 | 2:00
2019-01-24 | 43489 | 夜 | 24 | 1 | 甲班 | 3 | 1:00 | 3:00
2019-01-24 | 43489 | 夜 | 24 | 1 | 甲班 | 4 | 1:00 | 4:00
2019-01-24 | 43489 | 夜 | 24 | 1 | 甲班 | 5 | 1:00 | 5:00
2019-01-24 | 43489 | 夜 | 24 | 1 | 甲班 | 6 | 1:00 | 6:00
2019-01-24 | 43489 | 夜 | 24 | 1 | 甲班 | 7 | 1:00 | 7:00 | [30 empty] | 值班员
2019-01-24 | 43489 | 白 | 24 | 2 | 乙班 | 8 | 1:00 | 8:00
2019-01-24 | 43489 | 白 | 24 | 2 | 乙班 | 9 | 1:00 | 9:00
2019-01-24 | 43489 | 白 | 24 | 2 | 乙班 | 10 | 1:00 | 10:00
2019-01-24 | 43489 | 白 | 24 | 2 | 乙班 | 11 | 1:00 | 11:00
2019-01-24 | 43489 | 白 | 24 | 2 | 乙班 | 12 | 1:00 | 12:00
2019-01-24 | 43489 | 白 | 24 | 2 | 乙班 | 13 | 1:00 | 13:00
2019-01-24 | 43489 | 白 | 24 | 2 | 乙班 | 14 | 1:00 | 14:00
2019-01-24 | 43489 | 白 | 24 | 2 | 乙班 | 15 | 1:00 | 15:00 | [30 empty] | 值班员
2019-01-24 | 43489 | 中 | 24 | 3 | 丙班 | 16 | 1:00 | 16:00
2019-01-24 | 43489 | 中 | 24 | 3 | 丙班 | 17 | 1:00 | 17:00
2019-01-24 | 43489 | 中 | 24 | 3 | 丙班 | 18 | 1:00 | 18:00
2019-01-24 | 43489 | 中 | 24 | 3 | 丙班 | 19 | 1:00 | 19:00
2019-01-24 | 43489 | 中 | 24 | 3 | 丙班 | 20 | 1:00 | 20:00
2019-01-24 | 43489 | 中 | 24 | 3 | 丙班 | 21 | 1:00 | 21:00
2019-01-24 | 43489 | 中 | 24 | 3 | 丙班 | 22 | 1:00 | 22:00
2019-01-24 | 43489 | 中 | 24 | 3 | 丙班 | 23 | 1:00 | 23:00 | [30 empty] | 值班员
2019-01-25 | 43490 | 夜 | 25 | 1 | 甲班 | 0 | 1:00 | 24:00
2019-01-25 | 43490 | 夜 | 25 | 1 | 甲班 | 1 | 1:00 | 1:00
2019-01-25 | 43490 | 夜 | 25 | 1 | 甲班 | 2 | 1:00 | 2:00
2019-01-25 | 43490 | 夜 | 25 | 1 | 甲班 | 3 | 1:00 | 3:00
2019-01-25 | 43490 | 夜 | 25 | 1 | 甲班 | 4 | 1:00 | 4:00
2019-01-25 | 43490 | 夜 | 25 | 1 | 甲班 | 5 | 1:00 | 5:00
2019-01-25 | 43490 | 夜 | 25 | 1 | 甲班 | 6 | 1:00 | 6:00
2019-01-25 | 43490 | 夜 | 25 | 1 | 甲班 | 7 | 1:00 | 7:00 | [30 empty] | 值班员
2019-01-25 | 43490 | 白 | 25 | 2 | 乙班 | 8 | 1:00 | 8:00
2019-01-25 | 43490 | 白 | 25 | 2 | 乙班 | 9 | 1:00 | 9:00
2019-01-25 | 43490 | 白 | 25 | 2 | 乙班 | 10 | 1:00 | 10:00
2019-01-25 | 43490 | 白 | 25 | 2 | 乙班 | 11 | 1:00 | 11:00
2019-01-25 | 43490 | 白 | 25 | 2 | 乙班 | 12 | 1:00 | 12:00
2019-01-25 | 43490 | 白 | 25 | 2 | 乙班 | 13 | 1:00 | 13:00
2019-01-25 | 43490 | 白 | 25 | 2 | 乙班 | 14 | 1:00 | 14:00
2019-01-25 | 43490 | 白 | 25 | 2 | 乙班 | 15 | 1:00 | 15:00 | [30 empty] | 值班员
2019-01-25 | 43490 | 中 | 25 | 3 | 丙班 | 16 | 1:00 | 16:00
2019-01-25 | 43490 | 中 | 25 | 3 | 丙班 | 17 | 1:00 | 17:00
2019-01-25 | 43490 | 中 | 25 | 3 | 丙班 | 18 | 1:00 | 18:00
2019-01-25 | 43490 | 中 | 25 | 3 | 丙班 | 19 | 1:00 | 19:00
2019-01-25 | 43490 | 中 | 25 | 3 | 丙班 | 20 | 1:00 | 20:00
2019-01-25 | 43490 | 中 | 25 | 3 | 丙班 | 21 | 1:00 | 21:00
2019-01-25 | 43490 | 中 | 25 | 3 | 丙班 | 22 | 1:00 | 22:00
2019-01-25 | 43490 | 中 | 25 | 3 | 丙班 | 23 | 1:00 | 23:00 | [30 empty] | 值班员
2019-01-26 | 43491 | 夜 | 26 | 4 | 丁班 | 0 | 1:00 | 24:00
2019-01-26 | 43491 | 夜 | 26 | 4 | 丁班 | 1 | 1:00 | 1:00
2019-01-26 | 43491 | 夜 | 26 | 4 | 丁班 | 2 | 1:00 | 2:00
2019-01-26 | 43491 | 夜 | 26 | 4 | 丁班 | 3 | 1:00 | 3:00
2019-01-26 | 43491 | 夜 | 26 | 4 | 丁班 | 4 | 1:00 | 4:00
2019-01-26 | 43491 | 夜 | 26 | 4 | 丁班 | 5 | 1:00 | 5:00
2019-01-26 | 43491 | 夜 | 26 | 4 | 丁班 | 6 | 1:00 | 6:00
2019-01-26 | 43491 | 夜 | 26 | 4 | 丁班 | 7 | 1:00 | 7:00 | [30 empty] | 值班员
2019-01-26 | 43491 | 白 | 26 | 1 | 甲班 | 8 | 1:00 | 8:00
2019-01-26 | 43491 | 白 | 26 | 1 | 甲班 | 9 | 1:00 | 9:00
2019-01-26 | 43491 | 白 | 26 | 1 | 甲班 | 10 | 1:00 | 10:00
2019-01-26 | 43491 | 白 | 26 | 1 | 甲班 | 11 | 1:00 | 11:00
2019-01-26 | 43491 | 白 | 26 | 1 | 甲班 | 12 | 1:00 | 12:00
2019-01-26 | 43491 | 白 | 26 | 1 | 甲班 | 13 | 1:00 | 13:00
2019-01-26 | 43491 | 白 | 26 | 1 | 甲班 | 14 | 1:00 | 14:00
2019-01-26 | 43491 | 白 | 26 | 1 | 甲班 | 15 | 1:00 | 15:00 | [30 empty] | 值班员
2019-01-26 | 43491 | 中 | 26 | 2 | 乙班 | 16 | 1:00 | 16:00
2019-01-26 | 43491 | 中 | 26 | 2 | 乙班 | 17 | 1:00 | 17:00
2019-01-26 | 43491 | 中 | 26 | 2 | 乙班 | 18 | 1:00 | 18:00
2019-01-26 | 43491 | 中 | 26 | 2 | 乙班 | 19 | 1:00 | 19:00
2019-01-26 | 43491 | 中 | 26 | 2 | 乙班 | 20 | 1:00 | 20:00
2019-01-26 | 43491 | 中 | 26 | 2 | 乙班 | 21 | 1:00 | 21:00
2019-01-26 | 43491 | 中 | 26 | 2 | 乙班 | 22 | 1:00 | 22:00
2019-01-26 | 43491 | 中 | 26 | 2 | 乙班 | 23 | 1:00 | 23:00 | [30 empty] | 值班员
2019-01-27 | 43492 | 夜 | 27 | 4 | 丁班 | 0 | 1:00 | 24:00
2019-01-27 | 43492 | 夜 | 27 | 4 | 丁班 | 1 | 1:00 | 1:00
2019-01-27 | 43492 | 夜 | 27 | 4 | 丁班 | 2 | 1:00 | 2:00
2019-01-27 | 43492 | 夜 | 27 | 4 | 丁班 | 3 | 1:00 | 3:00
2019-01-27 | 43492 | 夜 | 27 | 4 | 丁班 | 4 | 1:00 | 4:00
2019-01-27 | 43492 | 夜 | 27 | 4 | 丁班 | 5 | 1:00 | 5:00
2019-01-27 | 43492 | 夜 | 27 | 4 | 丁班 | 6 | 1:00 | 6:00
2019-01-27 | 43492 | 夜 | 27 | 4 | 丁班 | 7 | 1:00 | 7:00 | [30 empty] | 值班员
2019-01-27 | 43492 | 白 | 27 | 1 | 甲班 | 8 | 1:00 | 8:00
2019-01-27 | 43492 | 白 | 27 | 1 | 甲班 | 9 | 1:00 | 9:00
2019-01-27 | 43492 | 白 | 27 | 1 | 甲班 | 10 | 1:00 | 10:00
2019-01-27 | 43492 | 白 | 27 | 1 | 甲班 | 11 | 1:00 | 11:00
2019-01-27 | 43492 | 白 | 27 | 1 | 甲班 | 12 | 1:00 | 12:00
2019-01-27 | 43492 | 白 | 27 | 1 | 甲班 | 13 | 1:00 | 13:00
2019-01-27 | 43492 | 白 | 27 | 1 | 甲班 | 14 | 1:00 | 14:00
2019-01-27 | 43492 | 白 | 27 | 1 | 甲班 | 15 | 1:00 | 15:00 | [30 empty] | 值班员
2019-01-27 | 43492 | 中 | 27 | 2 | 乙班 | 16 | 1:00 | 16:00
2019-01-27 | 43492 | 中 | 27 | 2 | 乙班 | 17 | 1:00 | 17:00
2019-01-27 | 43492 | 中 | 27 | 2 | 乙班 | 18 | 1:00 | 18:00
2019-01-27 | 43492 | 中 | 27 | 2 | 乙班 | 19 | 1:00 | 19:00
2019-01-27 | 43492 | 中 | 27 | 2 | 乙班 | 20 | 1:00 | 20:00
2019-01-27 | 43492 | 中 | 27 | 2 | 乙班 | 21 | 1:00 | 21:00
2019-01-27 | 43492 | 中 | 27 | 2 | 乙班 | 22 | 1:00 | 22:00
2019-01-27 | 43492 | 中 | 27 | 2 | 乙班 | 23 | 1:00 | 23:00 | [30 empty] | 值班员
2019-01-28 | 43493 | 夜 | 28 | 3 | 丙班 | 0 | 1:00 | 24:00
2019-01-28 | 43493 | 夜 | 28 | 3 | 丙班 | 1 | 1:00 | 1:00
2019-01-28 | 43493 | 夜 | 28 | 3 | 丙班 | 2 | 1:00 | 2:00
2019-01-28 | 43493 | 夜 | 28 | 3 | 丙班 | 3 | 1:00 | 3:00
2019-01-28 | 43493 | 夜 | 28 | 3 | 丙班 | 4 | 1:00 | 4:00
2019-01-28 | 43493 | 夜 | 28 | 3 | 丙班 | 5 | 1:00 | 5:00
2019-01-28 | 43493 | 夜 | 28 | 3 | 丙班 | 6 | 1:00 | 6:00
2019-01-28 | 43493 | 夜 | 28 | 3 | 丙班 | 7 | 1:00 | 7:00 | [30 empty] | 值班员
2019-01-28 | 43493 | 白 | 28 | 4 | 丁班 | 8 | 1:00 | 8:00
2019-01-28 | 43493 | 白 | 28 | 4 | 丁班 | 9 | 1:00 | 9:00
2019-01-28 | 43493 | 白 | 28 | 4 | 丁班 | 10 | 1:00 | 10:00
2019-01-28 | 43493 | 白 | 28 | 4 | 丁班 | 11 | 1:00 | 11:00
2019-01-28 | 43493 | 白 | 28 | 4 | 丁班 | 12 | 1:00 | 12:00
2019-01-28 | 43493 | 白 | 28 | 4 | 丁班 | 13 | 1:00 | 13:00
2019-01-28 | 43493 | 白 | 28 | 4 | 丁班 | 14 | 1:00 | 14:00
2019-01-28 | 43493 | 白 | 28 | 4 | 丁班 | 15 | 1:00 | 15:00 | [30 empty] | 值班员
2019-01-28 | 43493 | 中 | 28 | 1 | 甲班 | 16 | 1:00 | 16:00
2019-01-28 | 43493 | 中 | 28 | 1 | 甲班 | 17 | 1:00 | 17:00
2019-01-28 | 43493 | 中 | 28 | 1 | 甲班 | 18 | 1:00 | 18:00
2019-01-28 | 43493 | 中 | 28 | 1 | 甲班 | 19 | 1:00 | 19:00
2019-01-28 | 43493 | 中 | 28 | 1 | 甲班 | 20 | 1:00 | 20:00
2019-01-28 | 43493 | 中 | 28 | 1 | 甲班 | 21 | 1:00 | 21:00
2019-01-28 | 43493 | 中 | 28 | 1 | 甲班 | 22 | 1:00 | 22:00
2019-01-28 | 43493 | 中 | 28 | 1 | 甲班 | 23 | 1:00 | 23:00 | [30 empty] | 值班员
2019-01-29 | 43494 | 夜 | 29 | 3 | 丙班 | 0 | 1:00 | 24:00
2019-01-29 | 43494 | 夜 | 29 | 3 | 丙班 | 1 | 1:00 | 1:00
2019-01-29 | 43494 | 夜 | 29 | 3 | 丙班 | 2 | 1:00 | 2:00
2019-01-29 | 43494 | 夜 | 29 | 3 | 丙班 | 3 | 1:00 | 3:00
2019-01-29 | 43494 | 夜 | 29 | 3 | 丙班 | 4 | 1:00 | 4:00
2019-01-29 | 43494 | 夜 | 29 | 3 | 丙班 | 5 | 1:00 | 5:00
2019-01-29 | 43494 | 夜 | 29 | 3 | 丙班 | 6 | 1:00 | 6:00
2019-01-29 | 43494 | 夜 | 29 | 3 | 丙班 | 7 | 1:00 | 7:00 | [30 empty] | 值班员
2019-01-29 | 43494 | 白 | 29 | 4 | 丁班 | 8 | 1:00 | 8:00
2019-01-29 | 43494 | 白 | 29 | 4 | 丁班 | 9 | 1:00 | 9:00
2019-01-29 | 43494 | 白 | 29 | 4 | 丁班 | 10 | 1:00 | 10:00
2019-01-29 | 43494 | 白 | 29 | 4 | 丁班 | 11 | 1:00 | 11:00
2019-01-29 | 43494 | 白 | 29 | 4 | 丁班 | 12 | 1:00 | 12:00
2019-01-29 | 43494 | 白 | 29 | 4 | 丁班 | 13 | 1:00 | 13:00
2019-01-29 | 43494 | 白 | 29 | 4 | 丁班 | 14 | 1:00 | 14:00
2019-01-29 | 43494 | 白 | 29 | 4 | 丁班 | 15 | 1:00 | 15:00 | [30 empty] | 值班员
2019-01-29 | 43494 | 中 | 29 | 1 | 甲班 | 16 | 1:00 | 16:00
2019-01-29 | 43494 | 中 | 29 | 1 | 甲班 | 17 | 1:00 | 17:00
2019-01-29 | 43494 | 中 | 29 | 1 | 甲班 | 18 | 1:00 | 18:00
2019-01-29 | 43494 | 中 | 29 | 1 | 甲班 | 19 | 1:00 | 19:00
2019-01-29 | 43494 | 中 | 29 | 1 | 甲班 | 20 | 1:00 | 20:00
2019-01-29 | 43494 | 中 | 29 | 1 | 甲班 | 21 | 1:00 | 21:00
2019-01-29 | 43494 | 中 | 29 | 1 | 甲班 | 22 | 1:00 | 22:00
2019-01-29 | 43494 | 中 | 29 | 1 | 甲班 | 23 | 1:00 | 23:00 | [30 empty] | 值班员
2019-01-30 | 43495 | 夜 | 30 | 2 | 乙班 | 0 | 1:00 | 24:00
2019-01-30 | 43495 | 夜 | 30 | 2 | 乙班 | 1 | 1:00 | 1:00
2019-01-30 | 43495 | 夜 | 30 | 2 | 乙班 | 2 | 1:00 | 2:00
2019-01-30 | 43495 | 夜 | 30 | 2 | 乙班 | 3 | 1:00 | 3:00
2019-01-30 | 43495 | 夜 | 30 | 2 | 乙班 | 4 | 1:00 | 4:00
2019-01-30 | 43495 | 夜 | 30 | 2 | 乙班 | 5 | 1:00 | 5:00
2019-01-30 | 43495 | 夜 | 30 | 2 | 乙班 | 6 | 1:00 | 6:00
2019-01-30 | 43495 | 夜 | 30 | 2 | 乙班 | 7 | 1:00 | 7:00 | [30 empty] | 值班员
2019-01-30 | 43495 | 白 | 30 | 3 | 丙班 | 8 | 1:00 | 8:00
2019-01-30 | 43495 | 白 | 30 | 3 | 丙班 | 9 | 1:00 | 9:00
2019-01-30 | 43495 | 白 | 30 | 3 | 丙班 | 10 | 1:00 | 10:00
2019-01-30 | 43495 | 白 | 30 | 3 | 丙班 | 11 | 1:00 | 11:00
2019-01-30 | 43495 | 白 | 30 | 3 | 丙班 | 12 | 1:00 | 12:00
2019-01-30 | 43495 | 白 | 30 | 3 | 丙班 | 13 | 1:00 | 13:00
2019-01-30 | 43495 | 白 | 30 | 3 | 丙班 | 14 | 1:00 | 14:00
2019-01-30 | 43495 | 白 | 30 | 3 | 丙班 | 15 | 1:00 | 15:00 | [30 empty] | 值班员
2019-01-30 | 43495 | 中 | 30 | 4 | 丁班 | 16 | 1:00 | 16:00
2019-01-30 | 43495 | 中 | 30 | 4 | 丁班 | 17 | 1:00 | 17:00
2019-01-30 | 43495 | 中 | 30 | 4 | 丁班 | 18 | 1:00 | 18:00
2019-01-30 | 43495 | 中 | 30 | 4 | 丁班 | 19 | 1:00 | 19:00
2019-01-30 | 43495 | 中 | 30 | 4 | 丁班 | 20 | 1:00 | 20:00
2019-01-30 | 43495 | 中 | 30 | 4 | 丁班 | 21 | 1:00 | 21:00
2019-01-30 | 43495 | 中 | 30 | 4 | 丁班 | 22 | 1:00 | 22:00
2019-01-30 | 43495 | 中 | 30 | 4 | 丁班 | 23 | 1:00 | 23:00 | [30 empty] | 值班员
2019-01-31 | 43496 | 夜 | 31 | 2 | 乙班 | 0 | 1:00 | 24:00
2019-01-31 | 43496 | 夜 | 31 | 2 | 乙班 | 1 | 1:00 | 1:00
2019-01-31 | 43496 | 夜 | 31 | 2 | 乙班 | 2 | 1:00 | 2:00
2019-01-31 | 43496 | 夜 | 31 | 2 | 乙班 | 3 | 1:00 | 3:00
2019-01-31 | 43496 | 夜 | 31 | 2 | 乙班 | 4 | 1:00 | 4:00
2019-01-31 | 43496 | 夜 | 31 | 2 | 乙班 | 5 | 1:00 | 5:00
2019-01-31 | 43496 | 夜 | 31 | 2 | 乙班 | 6 | 1:00 | 6:00
2019-01-31 | 43496 | 夜 | 31 | 2 | 乙班 | 7 | 1:00 | 7:00 | [30 empty] | 值班员
2019-01-31 | 43496 | 白 | 31 | 3 | 丙班 | 8 | 1:00 | 8:00
2019-01-31 | 43496 | 白 | 31 | 3 | 丙班 | 9 | 1:00 | 9:00
2019-01-31 | 43496 | 白 | 31 | 3 | 丙班 | 10 | 1:00 | 10:00
2019-01-31 | 43496 | 白 | 31 | 3 | 丙班 | 11 | 1:00 | 11:00
2019-01-31 | 43496 | 白 | 31 | 3 | 丙班 | 12 | 1:00 | 12:00
2019-01-31 | 43496 | 白 | 31 | 3 | 丙班 | 13 | 1:00 | 13:00
2019-01-31 | 43496 | 白 | 31 | 3 | 丙班 | 14 | 1:00 | 14:00
2019-01-31 | 43496 | 白 | 31 | 3 | 丙班 | 15 | 1:00 | 15:00 | [30 empty] | 值班员
2019-01-31 | 43496 | 中 | 31 | 4 | 丁班 | 16 | 1:00 | 16:00
2019-01-31 | 43496 | 中 | 31 | 4 | 丁班 | 17 | 1:00 | 17:00
2019-01-31 | 43496 | 中 | 31 | 4 | 丁班 | 18 | 1:00 | 18:00
2019-01-31 | 43496 | 中 | 31 | 4 | 丁班 | 19 | 1:00 | 19:00
2019-01-31 | 43496 | 中 | 31 | 4 | 丁班 | 20 | 1:00 | 20:00
2019-01-31 | 43496 | 中 | 31 | 4 | 丁班 | 21 | 1:00 | 21:00
2019-01-31 | 43496 | 中 | 31 | 4 | 丁班 | 22 | 1:00 | 22:00
2019-01-31 | 43496 | 中 | 31 | 4 | 丁班 | 23 | 1:00 | 23:00 | [30 empty] | 值班员
Formulas:
日期 = IF(HOUR(G10)=1,[日期, row above]+1,[日期, row above])
日期 = IF(HOUR([时间])=0,[日期, row above]+1,[日期, row above])

## 异常信息表
月份 | 日期 | 班别 | 班组 | 工序 | 异常类别 | 开始时间 | 完成时间 | 8#炉喷煤异常信息记录 | 休/减/停 | 影响时间 | 备注
6
6
6
6
6
6
6
1
1
1
1
1
1
1
1
1
1
1
1
1
1
1
1
1
1
1
1
1
1
1
1
1
1
1
1
1
1
1
1
1
1
1
1
1
1
1
1
1
1
1
1
1
1
1
1
1
1
1
1
1
1
1
1
1
1
1
1
1
1
1
1
1
1
1
1
1
1
1
1
1
1
1
1
1
1
1
1
1
1
1
1
1
1
1
1
1
1
1
1
1
1
1
1
1
1
1
1
1
1
1
1
1
1
1
1
1
1
1
1
1
1
1
1
1
1
1
1
1
1
1
1
1
1
1
1
1
1
1
1
1
1
1
1
1
1
1
1
1
1
1
1
1
1
1
1
1
1
1
1
1
1
1
1
1
1
1
1
1
1
1
1
1
1
1
1
1
1
1
1
1
1
1
1
1
1
1
1
1
1
1
1
1
1
1
1
1
1
1
1

## 交班记录
[8 empty] | 产量（t/h) |  | 石子煤（车） |  | 存粉（t） |  |  |  | 铁原－生002
日期 |  | 星期 | 班次 |  |  |  | 喷煤配比 | 1# | 2# | 1# | 2# |  | 8#炉喷煤交班记录 | 班前会内容 | 责任者 | 备注
2019-01-01 | 1 | 43466 | 夜班 | 1.3 | 1 | 甲班 | 神华55长治200 | 40 | 35 | / | / | 500 | 防火防爆，消防设施检查正常。工具18件，对讲机3台，煤气报警器四台，手电一件，铜锺2把.。排水器及煤气管网检查正常。压缩空气排水三次 氧气分析仪一台。 | 进入岗位，作业区要正确穿戴好劳保用品，严格执行检修停电挂牌制度和三方确认，防止煤气中毒和机械伤害。联保对子要互相跟踪联系,严格执行安全规程确保人身设备安全。 | 李志良 陈小红
|  | 43466 | 白班 | 1.6 | 2 | 乙班 | 神华55长治201 | 41 | 36 | / | / | 500 | 防火防爆，消防设施检查正常。工具18件，对讲机3台，煤气报警器四台，手电一件，铜锺2把.。排水器及煤气管网检查正常。压缩空气排水三次 氧气分析仪一台。 | 进入岗位，作业区要正确穿戴好劳保用品，严格执行检修停电挂牌制度和三方确认，防止煤气中毒和机械伤害。联保对子要互相跟踪联系,严格执行安全规程确保人身设备安全。 | 尤国勇 何家超
|  | 43466 | 中班 | 1.9 | 3 | 丙班 | 神华55长冶200 | 45 | / | / | / | 500 | 防火防爆，消防设施检查正常。工具18件，对讲机3台，煤气报警器四台，手电一件，铜锺2把.。排水器及煤气管网检查正常。压缩空气排水三次 氧气分析仪一台。 | 进入岗位，作业区要正确穿戴好劳保用品，严格执行检修停电挂牌制度和三方确认，防止煤气中毒和机械伤害。联保对子要互相跟踪联系,严格执行安全规程确保人身设备安全。 | 陈振东罗家永
2019-01-02 | 2 | 42157 | 夜班 | 2.3 | 4 | 丁班 | 神华55长冶200 | 40 | / | / | / | 500 | 防火防爆，消防设施检查正常。工具18件，对讲机3台，煤气报警器四台，手电一件，铜锤2把，排水器及煤气管网检查正常。压缩空气排水三次，氧气分析仪一台。 | 进入岗位，作业区要正确穿戴好劳保用品，严格执行检修停电挂牌制度和三方确认，防止煤气中毒和机械伤害。联保对子要互相跟踪联系，严格执行安全规程确保人身设备安全。 | 陈兵 陈素莲
|  | 42157 | 白班 | 2.6 | 1 | 甲班 | 神华55长冶200 | 45 | / | / | / | 500 | 防火防爆，消防设施检查正常。工具18件，对讲机3台，煤气报警器四台，手电一件，铜锤2把，排水器及煤气管网检查正常。压缩空气排水三次，氧气分析仪一台。 | 进入岗位，作业区要正确穿戴好劳保用品，严格执行检修停电挂牌制度和三方确认，防止煤气中毒和机械伤害。联保对子要互相跟踪联系，严格执行安全规程确保人身设备安全。 | 李志良 陈小红
|  | 42157 | 中班 | 2.9 | 2 | 乙班 | 神华55长冶201 | 46 | / | / | / | 500 | 防火防爆，消防设施检查正常。工具18件，对讲机3台，煤气报警器四台，手电一件，铜锤3把，排水器及煤气管网检查正常。压缩空气排水三次，氧气分析仪一台。 | 进入岗位，作业区要正确穿戴好劳保用品，严格执行检修停电挂牌制度和三方确认，防止煤气中毒和机械伤害。联保对子要互相跟踪联系，严格执行安全规程确保人身设备安全。 | 尤国勇 何家超
2019-01-03 | 3 | 42158 | 夜班 | 3.3 | 4 | 丁班 | 神华55长冶200 | 45 | / | / | / | 500 | 防火防爆，消防设施检查正常。工具18件，对讲机3台，煤气报警器四台，手电一件，铜锤2把，排水器及煤气管网检查正常。压缩空气排水三次，氧气分析仪一台。 | 进入岗位，作业区要正确穿戴好劳保用品，严格执行检修停电挂牌制度和三方确认，防止煤气中毒和机械伤害。联保对子要互相跟踪联系，严格执行安全规程确保人身设备安全。 | 朱方新 陈兵
|  | 42158 | 白班 | 3.6 | 1 | 甲班 | 神华55长冶200 | 45 | / | / | / | 500 | 防火防爆，消防设施检查正常。工具18件，对讲机3台，煤气报警器四台，手电一件，铜锤2把，排水器及煤气管网检查正常。压缩空气排水三次，氧气分析仪一台。 | 进入岗位，作业区要正确穿戴好劳保用品，严格执行检修停电挂牌制度和三方确认，防止煤气中毒和机械伤害。联保对子要互相跟踪联系，严格执行安全规程确保人身设备安全。 | 李志良 陈小红
|  | 42158 | 中班 | 3.9 | 2 | 乙班 | 神华55长冶201 | 46 | / | / | / | 500 | 防火防爆，消防设施检查正常。工具18件，对讲机3台，煤气报警器四台，手电一件，铜锤3把，排水器及煤气管网检查正常。压缩空气排水三次，氧气分析仪一台。 | 进入岗位，作业区要正确穿戴好劳保用品，严格执行检修停电挂牌制度和三方确认，防止煤气中毒和机械伤害。联保对子要互相跟踪联系，严格执行安全规程确保人身设备安全。 | 尤国勇 何家超
2019-01-04 | 4 | 42159 | 夜班 | 4.3 | 3 | 丙班 | 神华55长冶200 | 45 | / | / | / | 500 | 防火防爆，消防设施检查正常。工具18件，对讲机3台，煤气报警器四台，手电一件，铜锺2把.。排水器及煤气管网检查正常。压缩空气排水三次 氧气分析仪一台。 | 进入岗位，作业区要正确穿戴好劳保用品，严格执行检修停电挂牌制度和三方确认，防止煤气中毒和机械伤害。联保对子要互相跟踪联系,严格执行安全规程确保人身设备安全。 | 陈振东罗家永
|  | 42159 | 白班 | 4.6 | 4 | 丁班 | 神华55长冶200 | 45 | / | / | / | 500 | 防火防爆，消防设施检查正常。工具18件，对讲机3台，煤气报警器四台，手电一件，铜锤3把，排水器及煤气管网检查正常。压缩空气排水三次，氧气分析仪一台。 | 进入岗位，作业区要正确穿戴劳保用品，严格执行检修停电挂牌制度和三方确认，防止煤气中毒和机械伤害。联保对子要互相跟踪联系，严格执行安全规程确保人身设备安全。 | 朱方新 陈兵
|  | 42159 | 中班 | 4.9 | 1 | 甲班 | 神华55长冶200 | 45 | / | / | / | 500 | 防火防爆，消防设施检查正常。工具18件，对讲机3台，煤气报警器四台，手电一件，铜锤3把，排水器及煤气管网检查正常。压缩空气排水三次，氧气分析仪一台。 | 进入岗位，作业区要正确穿戴劳保用品，严格执行检修停电挂牌制度和三方确认，防止煤气中毒和机械伤害。联保对子要互相跟踪联系，严格执行安全规程确保人身设备安全。 | 李志良 陈小红
2019-01-05 | 5 | 42160 | 夜班 | 5.3 | 3 | 丙班 | 神华55长冶200 | 45 | / | / | / | 477 | 防火防爆，消防设施检查正常。工具18件，对讲机3台，煤气报警器四台，手电一件，铜锺2把.。排水器及煤气管网检查正常。压缩空气排水三次 氧气分析仪一台。 | 进入岗位，作业区要正确穿戴好劳保用品，严格执行检修停电挂牌制度和三方确认，防止煤气中毒和机械伤害。联保对子要互相跟踪联系,严格执行安全规程确保人身设备安全。 | 陈振东罗家永
|  | 42160 | 白班 | 5.6 | 4 | 丁班 | 神华55长冶200 | 45 | / | / | / | 450 | 防火防爆，消防设施检查正常。工具18件，对讲机3台，煤气报警器四台，手电一件，铜锺2把.。排水器及煤气管网检查正常。压缩空气排水三次 氧气分析仪一台。 | 进入岗位，作业区要正确穿戴好劳保用品，严格执行检修停电挂牌制度和三方确认，防止煤气中毒和机械伤害。联保对子要互相跟踪联系,严格执行安全规程确保人身设备安全。 | 朱方新 陈兵
|  | 42160 | 中班 | 5.9 | 1 | 甲班 | 神华55长冶200 | 45 | / | / | / | 470 | 防火防爆，消防设施检查正常。工具18件，对讲机3台，煤气报警器四台，手电一件，铜锺2把.。排水器及煤气管网检查正常。压缩空气排水三次 氧气分析仪一台。 | 进入岗位，作业区要正确穿戴好劳保用品，严格执行检修停电挂牌制度和三方确认，防止煤气中毒和机械伤害。联保对子要互相跟踪联系,严格执行安全规程确保人身设备安全。 | 李志良 陈小红
2019-01-06 | 6 | 42161 | 夜班 | 6.3 | 2 | 乙班 | 神华55长冶201 | 46 | / | / | / | 450 | 防火防爆，消防设施检查正常。工具18件，对讲机3台，煤气报警器四台，手电一件，铜锺3把.。排水器及煤气管网检查正常。压缩空气排水三次 氧气分析仪一台。 | 进入岗位，作业区要正确穿戴好劳保用品，严格执行检修停电挂牌制度和三方确认，防止煤气中毒和机械伤害。联保对子要互相跟踪联系,严格执行安全规程确保人身设备安全。 | 尤国勇 何家超
|  | 42161 | 白班 | 6.6 | 3 | 丙班 | 神华55长冶200 | 45 | / | / | / | 450 | 防火防爆，消防设施检查正常。工具18件，对讲机3台，煤气报警器四台，手电一件，铜锺2把.。排水器及煤气管网检查正常。压缩空气排水三次 氧气分析仪一台。 | 进入岗位，作业区要正确穿戴好劳保用品，严格执行检修停电挂牌制度和三方确认，防止煤气中毒和机械伤害。联保对子要互相跟踪联系,严格执行安全规程确保人身设备安全。 | 陈振东罗家永
|  | 42161 | 中班 | 6.9 | 4 | 丁班 | 神华55长冶200 | 45 | / | / | / | 500 | 防火防爆，消防设施检查正常。工具18件，对讲机3台，煤气报警器四台，手电一件，铜锺2把.。排水器及煤气管网检查正常。压缩空气排水三次 氧气分析仪一台。 | 进入岗位，作业区要正确穿戴好劳保用品，严格执行检修停电挂牌制度和三方确认，防止煤气中毒和机械伤害。联保对子要互相跟踪联系,严格执行安全规程确保人身设备安全。 | 朱方新 陈兵 庄燕芳
2019-01-07 | 7 | 42162 | 夜班 | 7.3 | 2 | 乙班 | 神华55长冶201 | 46 | / | / | / | 500 | 防火防爆，消防设施检查正常。工具18件，对讲机3台，煤气报警器四台，手电一件，铜锺3把.。排水器及煤气管网检查正常。压缩空气排水三次 氧气分析仪一台。 | 进入岗位，作业区要正确穿戴好劳保用品，严格执行检修停电挂牌制度和三方确认，防止煤气中毒和机械伤害。联保对子要互相跟踪联系,严格执行安全规程确保人身设备安全。 | 尤国勇 陈少琴
|  | 42162 | 白班 | 7.6 | 3 | 丙班 | 神华55长冶200 | 45 | / | / | / | 500 | 防火防爆，消防设施检查正常。工具18件，对讲机3台，煤气报警器四台，手电一件，铜锺2把.。排水器及煤气管网检查正常。压缩空气排水三次 氧气分析仪一台。 | 进入岗位，作业区要正确穿戴好劳保用品，严格执行检修停电挂牌制度和三方确认，防止煤气中毒和机械伤害。联保对子要互相跟踪联系,严格执行安全规程确保人身设备安全。 | 陈振东罗家永
|  | 42162 | 中班 | 7.9 | 4 | 丁班 | 神华55长冶200 | 40 | 33 | / | / | 500 | 防火防爆，消防设施检查正常。工具18件，对讲机3台，煤气报警器四台，手电一件，铜锺2把.。排水器及煤气管网检查正常。压缩空气排水三次 氧气分析仪一台。 | 进入岗位，作业区要正确穿戴好劳保用品，严格执行检修停电挂牌制度和三方确认，防止煤气中毒和机械伤害。联保对子要互相跟踪联系,严格执行安全规程确保人身设备安全。 | 朱方新 陈兵 庄燕芳
2019-01-08 | 8 | 42163 | 夜班 | 8.3 | 1 | 甲班 | 神华55长冶200 | 40 | / | / | / | 500 | 防火防爆，消防设施检查正常。工具18件，对讲机3台，煤气报警器四台，手电一件，铜锺2把.。排水器及煤气管网检查正常。压缩空气排水三次 氧气分析仪一台。 | 进入岗位，作业区要正确穿戴好劳保用品，严格执行检修停电挂牌制度和三方确认，防止煤气中毒和机械伤害。联保对子要互相跟踪联系,严格执行安全规程确保人身设备安全。 | 李志良 陈小红
|  | 42163 | 白班 | 8.6 | 2 | 乙班 | 神华55长冶200 | 40 | / | / | / | 450 | 防火防爆，消防设施检查正常。工具18件，对讲机3台，煤气报警器四台，手电一件，铜锺2把.。排水器及煤气管网检查正常。压缩空气排水三次 氧气分析仪一台。 | 进入岗位，作业区要正确穿戴好劳保用品，严格执行检修停电挂牌制度和三方确认，防止煤气中毒和机械伤害。联保对子要互相跟踪联系,严格执行安全规程确保人身设备安全。 | 尤国勇 何家超
|  | 42163 | 中班 | 8.9 | 3 | 丙班 | 神华55长冶200 | 45 | / | / | / | 500 | 防火防爆，消防设施检查正常。工具18件，对讲机3台，煤气报警器四台，手电一件，铜锺2把.。排水器及煤气管网检查正常。压缩空气排水三次 氧气分析仪一台。 | 进入岗位，作业区要正确穿戴好劳保用品，严格执行检修停电挂牌制度和三方确认，防止煤气中毒和机械伤害。联保对子要互相跟踪联系,严格执行安全规程确保人身设备安全。 | 陈振东罗家永
2019-01-09 | 9 | 42164 | 夜班 | 9.3 | 1 | 甲班 | 神华55长冶200 | 45 | / | / | / | 500 | 防火防爆，消防设施检查正常。工具18件，对讲机3台，煤气报警器四台，手电一件，铜锺2把.。排水器及煤气管网检查正常。压缩空气排水三次 氧气分析仪一台。 | 进入岗位，作业区要正确穿戴好劳保用品，严格执行检修停电挂牌制度和三方确认，防止煤气中毒和机械伤害。联保对子要互相跟踪联系,严格执行安全规程确保人身设备安全。 | 李志良 陈小红
|  | 42164 | 白班 | 9.6 | 2 | 乙班 | 神华55长冶201 | 46 | / | / | / | 480 | 防火防爆，消防设施检查正常。工具18件，对讲机3台，煤气报警器四台，手电一件，铜锺3把.。排水器及煤气管网检查正常。压缩空气排水三次 氧气分析仪一台。 | 进入岗位，作业区要正确穿戴好劳保用品，严格执行检修停电挂牌制度和三方确认，防止煤气中毒和机械伤害。联保对子要互相跟踪联系,严格执行安全规程确保人身设备安全。 | 尤国勇 何家超
|  | 42164 | 中班 | 9.9 | 3 | 丙班
2019-01-10 | 10 | 42165 | 夜班 | 10.3 | 4 | 丁班
|  | 42165 | 白班 | 10.6 | 1 | 甲班
|  | 42165 | 中班 | 10.9 | 2 | 乙班
2019-01-11 | 11 | 42166 | 夜班 | 11.3 | 4 | 丁班
|  | 42166 | 白班 | 11.6 | 1 | 甲班
|  | 42166 | 中班 | 11.9 | 2 | 乙班
2019-01-12 | 12 | 42167 | 夜班 | 12.3 | 3 | 丙班
|  | 42167 | 白班 | 12.6 | 4 | 丁班
|  | 42167 | 中班 | 12.9 | 1 | 甲班
2019-01-13 | 13 | 42168 | 夜班 | 13.3 | 2 | 乙班
|  | 42168 | 白班 | 13.6 | 3 | 丙班
|  | 42168 | 中班 | 13.9 | 4 | 丁班
2019-01-14 | 14 | 42169 | 夜班 | 14.3 | 2 | 乙班
|  | 42169 | 白班 | 14.6 | 3 | 丙班
|  | 42169 | 中班 | 14.9 | 4 | 丁班
2019-01-15 | 15 | 42170 | 夜班 | 15.3 | 1 | 甲班
|  | 42170 | 白班 | 15.6 | 2 | 乙班
|  | 42170 | 中班 | 15.9 | 3 | 丙班
2019-01-16 | 16 | 42171 | 夜班 | 16.3 | 1 | 甲班
|  | 42171 | 白班 | 16.6 | 2 | 乙班
|  | 42171 | 中班 | 16.9 | 3 | 丙班
2019-01-17 | 17 | 42172 | 夜班 | 17.3 | 1 | 甲班
|  | 42172 | 白班 | 17.6 | 2 | 乙班
|  | 42172 | 中班 | 17.9 | 3 | 丙班
2019-01-18 | 18 | 42173 | 夜班 | 18.3 | 4 | 丁班
|  | 42173 | 白班 | 18.6 | 1 | 甲班
|  | 42173 | 中班 | 18.9 | 2 | 乙班
2019-01-19 | 19 | 42174 | 夜班 | 19.3 | 4 | 丁班
|  | 42174 | 白班 | 19.6 | 1 | 甲班
|  | 42174 | 中班 | 19.9 | 2 | 乙班
2019-01-20 | 20 | 42175 | 夜班 | 20.3 | 3 | 丙班
|  | 42175 | 白班 | 20.6 | 4 | 丁班
|  | 42175 | 中班 | 20.9 | 1 | 甲班
2019-01-21 | 21 | 42176 | 夜班 | 21.3 | 3 | 丙班
|  | 42176 | 白班 | 21.6 | 4 | 丁班
|  | 42176 | 中班 | 21.9 | 1 | 甲班
2019-01-22 | 22 | 42177 | 夜班 | 22.3 | 2 | 乙班
|  | 42177 | 白班 | 22.6 | 3 | 丙班
|  | 42177 | 中班 | 22.9 | 4 | 丁班
2019-01-23 | 23 | 42178 | 夜班 | 23.3 | 2 | 乙班
|  | 42178 | 白班 | 23.6 | 3 | 丙班
|  | 42178 | 中班 | 23.9 | 4 | 丁班
2019-01-24 | 24 | 42179 | 夜班 | 24.3 | 1 | 甲班
|  | 42179 | 白班 | 24.6 | 2 | 乙班
|  | 42179 | 中班 | 24.9 | 3 | 丙班
2019-01-25 | 25 | 42180 | 夜班 | 25.3 | 1 | 甲班
|  | 42180 | 白班 | 25.6 | 2 | 乙班
|  | 42180 | 中班 | 25.9 | 3 | 丙班
2019-01-26 | 26 | 42181 | 夜班 | 26.3 | 4 | 丁班
|  | 42181 | 白班 | 26.6 | 1 | 甲班
|  | 42181 | 中班 | 26.9 | 2 | 乙班
2019-01-27 | 27 | 42182 | 夜班 | 27.3 | 4 | 丁班
|  | 42182 | 白班 | 27.6 | 1 | 甲班
|  | 42182 | 中班 | 27.9 | 2 | 乙班
2019-01-28 | 28 | 42183 | 夜班 | 28.3 | 3 | 丙班
|  | 42183 | 白班 | 28.6 | 4 | 丁班
|  | 42183 | 中班 | 28.9 | 1 | 甲班
2019-01-29 | 29 | 42184 | 夜班 | 29.3 | 3 | 丙班
|  | 42184 | 白班 | 29.6 | 4 | 丁班
|  | 42184 | 中班 | 29.9 | 1 | 甲班
2019-01-30 | 30 | 42185 | 夜班 | 30.3 | 2 | 乙班
|  | 42185 | 白班 | 30.6 | 3 | 丙班
|  | 42185 | 中班 | 30.9 | 4 | 丁班
2019-01-31 | 31 | 42186 | 夜班 | 31.3 | 2 | 乙班
|  | 42186 | 白班 | 31.6 | 3 | 丙班
|  | 42186 | 中班 | 31.9 | 4 | 丁班
2019-02-01 | 1 |  |  |  | 1 | 甲班
[5 empty] | 2 | 乙班
[5 empty] | 3 | 丙班

## _penmei1_month_day
BF8_L1R_PCI_PT10302_1h_cur | BF8_L1R_PCI_PT10303_1h_cur | BF8_L1R_PCI_TE10312_1h_cur | BF8_L1R_PCI_TE10311_1h_cur | BF8_L1R_PCI_TE10313_1h_cur | BF8_L1R_PCI_TE10102_1h_cur | BF8_L1R_PCI_N11_1h_cur | BF8_L1R_PCI_N12_1h_cur | BF8_L1R_PCI_N13_1h_cur | BF8_L1R_PCI_N14_1h_cur | BF8_L1R_PCI_N15_1h_cur | BF8_L1R_PCI_TE10122_1h_cur | BF8_L1R_PCI_TE10123_1h_cur | BF8_L1R_PCI_TE10120_1h_cur | BF8_L1R_PCI_TE10121_1h_cur | BF8_L1R_PCI_PTYWER1CU_1h_cur | BF8_L1R_PCI_GC1CU_1h_cur | BF8_L1R_PCI_PT10313_1h_cur | BF8_L1R_PCI_PT10102_1h_cur | BF8_L1R_PCI_TE10140_1h_cur | BF8_L1R_PCI_AT10101_1h_cur | BF8_L1R_PCI_AT10102_1h_cur | BF8_L1R_PCI_AT10501A_1h_cur | BF8_L1R_PCI_AT10501B_1h_cur | BF8_L1R_PCI_FT10101_1h_cur | BF8_L1R_PCI_1CoalFeedWeightAO_1h_cur | BF8_L2C_PCI_TE10129_1h_cur | BF8_L1R_PCI_PT10302_1h_cur | BF8_L1R_PCI_PT10303_1h_cur | BF8_L1R_PCI_TE10412_1h_cur | BF8_L1R_PCI_TE10411_1h_cur | BF8_L1R_PCI_TE10413_1h_cur | BF8_L1R_PCI_TE10202_1h_cur | BF8_L1R_PCI_N16_1h_cur | BF8_L1R_PCI_N23_1h_cur | BF8_L1R_PCI_N24_1h_cur | BF8_L1R_PCI_N25_1h_cur | BF8_L1R_PCI_N26_1h_cur | BF8_L1R_PCI_TE10222_1h_cur | BF8_L1R_PCI_TE10223_1h_cur | BF8_L1R_PCI_TE10220_1h_cur | BF8_L1R_PCI_TE10221_1h_cur | BF8_L1R_PCI_PTYWER2CU_1h_cur | BF8_L1R_PCI_GC2CU_1h_cur | BF8_L1R_PCI_PT10413_1h_cur | BF8_L1R_PCI_PT10202_1h_cur | BF8_L1R_PCI_TE10240_1h_cur | BF8_L1R_PCI_AT10201_1h_cur | BF8_L1R_PCI_AT10202_1h_cur | BF8_L1R_PCI_AT10501A_1h_cur | BF8_L1R_PCI_AT10501B_1h_cur | BF8_L1R_PCI_FT10201_1h_cur | BF8_L1R_PCI_2CoalFeedWeightAO_1h_cur | BF8_L1R_PCI_TE10230_1h_cur | BF8_L1R_PCI_PT10508_1h_cur | BF8_L1R_PCI_PT10511_1h_cur | BF8_L1R_PCI_FT10503_1h_cur | BF8_L1R_PCI_WT10501_1h_cur

## _penmei2_month_day
BF8_L1R_PCI_WACC_10s_cur | BF8_L1R_PCI_pmsd1_10s_cur | BF8_L1R_PCI_pmsd2_10s_cur | BF8_L1R_PCI_WT10502_10s_cur | BF8_L1R_PCI_WT10503_10s_cur | BF8_L1R_PCI_XV105110OPSDI_10s_cur

## _penmei3_month_day
BF8_L1R_PCI_XV105110OPSDI_10s_cur | BF8_L1R_PCI_XV105111OPSDI_10s_cur | BF8_L1R_PCI_XV105112OPSDI_10s_cur | BF8_L1R_PCI_PT10502_10s_cur | BF8_L1R_PCI_PT10503_10s_cur

## _penmei4_month_day
BF8_L1R_PCI_PT10502_1h_cur | BF8_L1R_PCI_PT10509_1h_cur | BF8_L1R_PCI_PT10513_1h_cur | BF8_L1R_PCI_WT10502_1h_cur | BF8_L1R_PCI_WT10502_1h_cur | BF8_L1R_PCI_TE10503_1h_cur | BF8_L1R_PCI_TE10505_1h_cur

## _penmei5_month_day
BF8_L1R_PCI_PT10503_1h_cur | BF8_L1R_PCI_PT10510_1h_cur | BF8_L1R_PCI_PT10514_1h_cur | BF8_L1R_PCI_WT10503_1h_cur | BF8_L1R_PCI_WT10503_1h_cur | BF8_L1R_PCI_TE10504_1h_cur | BF8_L1R_PCI_TE10506_1h_cur

## _dictionary
version | 8

## _metadata
DateTime | 43480.6565
DateTime1 | 2019年01月15日
DateTime2 | 01月15日
DateTime3 | 2019/01/15
DateTime4 | 01/15
DateTime5 | 01月
DateTime6 | 2019年01月
TemplateName | 高炉喷煤运行报表
Type | 月表报
TemplatePath | D:\template\8高炉\高炉喷煤运行报表v1.xlsx
AutoBuild | Enable
Build
BuildUnit
AutoBuildDelay
AutoBuildDelayUnit
Language | cn_zh
BlowingInDate | 2019-01-15
Build_Type | automatic
Build_StartTime | 2019-01-15 15:45:18
Build_EndTime | 2019-01-15 15:45:47
ExcelFile | D:\excel\cn_zh\8高炉\月表报\高炉喷煤运行报表_2019-01-15.xlsx

## _penmei6_month_day
BF8_L1R_PCI_XV105110OPSDI_10s_cur

## _penmei7_month_day
BF8_L1R_PCI_XV105210OPSDI_10s_cur

## _penmei10_month_day
BF8_L1R_PCI_XV105101OPSDI_10s_cur | BF8_L1R_PCI_XV105102OPSDI_10s_cur | BF8_L2C_PCI_WT10502_1m_max | BF8_L1R_PCI_XV105201OPSDI_10s_cur | BF8_L1R_PCI_XV105202OPSDI_10s_cur | BF8_L2C_PCI_WT10503_1m_max | BF8_L1R_PCI_XV105110OPSDI_10s_cur

## _penmei11_month_day
BF8_L1R_PCI_BT3SDPC_10s_cur