## 正面
编号：JAAZ0002002A |  |  |  |  | 八号高炉操作管理日记 | [44 empty] | 武钢有限炼铁厂 | [5 empty] | %当前日期%
时间 |  |  | 1 |  | 2 |  |  | 3 |  |  | 4 |  |  | 5 |  |  | 6 |  |  | 7 |  |  | 8 |  |  | 9 |  |  | 10 |  | 11 |  |  | 12 |  |  | 13 |  |  | 14 |  | 15 |  | 16 |  | 17 |  |  | 18 |  | 19 |  | 20 |  | 21 |  | 22 |  | 23 |  | 24
小时料批数
累计料批数
风量m3/min
透气指性数
氧量m3/h
热风压力MPa
炉顶压力Mpa
压差Mpa
煤枪数支
喷煤量t/h
理论煤比kg/t
理论燃料比kg/t
热风温度℃
冷风温度℃
炉顶温度℃
齿轮箱水温差℃
风口 |  |  | 1 | 2 |  | 3 |  | 4 |  | 5 |  | 6 |  | 7 |  | 8 |  | 9 |  | 10 |  | 11 |  | 12 |  | 13 |  | 14 |  | 15 | 16 |  | 17 |  | 18 |  | 19 |  | 20 |  | 21 | 22 | 23 |  | 24 | 25 |  | 26 |  | 27 | 28 | 29 |  | 30 | 31 | 32 |  | 33 | 34 | 35 |  | 36
风口直径 |  |  | {风口直径}
坏否 | 夜班 | 接班
交班
| 白班 | 接班
交班
进风面积 |  |  | m2 | 标准风速 | [8 empty] | m/s |  | 理论燃烧温度 | [8 empty] | ℃
档位 角度 变更 | 项目 | 开始批次 | 内容 |  | 11 |  | 10 |  | 9 |  | 8 |  | 7 |  | 6 |  | 5 |  | 4 |  | 3 |  | 2 |  | 1 |  | 料线 变更 |  |  | 开始批次 |  | 变更后 | [5 empty] | 净焦 记录 |  |  | 批次 | 重量 |  | 炉料变更
| 角度 | {挡位.角度} | [29 empty] | C |  | Ol/Os |  | 基准尺 |  |  |  |  | {净焦.批次} |  |  | 开始批次 |  |  | {变料.批数}
| 圈数 | [28 empty] | {开始批次} | [13 empty] | 矿批t |  |  | {变料.矿批}
| 角度 | [42 empty] | 焦批t |  |  | {变料.焦批}
| 圈数 | [42 empty] | 焦炭负荷 |  |  | {变料.焦负荷}
| 角度 | [42 empty] | 球团% |  |  | {变料.球团}
| 圈数 | [42 empty] | 块矿% |  |  | {变料.块矿}
| 角度 | [42 empty] | 批铁t |  |  | {变料.批铁}
| 圈数 | [42 empty] | 焦比kg/t |  |  | {变料.焦比}
| 角度 | [42 empty] | {变料.种类}
圈数
角度
圈数
角度
圈数
角度
圈数
角度
圈数
角度
圈数
角度
圈数
角度
圈数
角度
圈数
角度
圈数
角度
圈数
角度
圈数
角度
圈数
角度
圈数
角度
圈数
角度
圈数
角度
圈数
角度
圈数
角度
圈数
角度
圈数
角度
圈数
角度
圈数
角度
圈数
角度
圈数
角度
圈数
角度
圈数
角度
圈数
角度
圈数
角度
圈数
角度
圈数
角度
圈数
角度
圈数
角度
圈数
角度
圈数
角度
圈数
角度
圈数
角度
圈数
角度
圈数

## 反面
编号：JAAZ002002A |  |  |  |  | 八号高炉操作管理日记 | [16 empty] | 武钢有限炼铁厂 |  |  |  |  | %当前日期%
入炉铁份（%） |  | {入炉铁份} |  |  | 批铁量（t/批） |  | {批铁量} |  | 焦比（kg/t) |  | {焦比} |  | 出铁情况
批号 | 铁次 | 铁口 |  |  | 出渣铁时间 |  |  | 料批数 | 铁差 | 罐号及重量 | [19 empty] | 总量 | 累计
|  | 号 | 深 | 泥 | 始 | 渣 | 终 |  |  | 罐号 | 重量 | 罐号 | 重量 | 罐号 | 重量 | 罐号 | 重量 | 罐号 | 重量 | 罐号 | 重量 | 罐号 | 重量 | 罐号 | 重量 | 罐号 | 重量 | 罐号 | 重量
| item_tapNo | item_tapHole | item_tapValues_depth |  | item_startTime | item_slagTime | item_endTime |  | item_tapValues_diffWeight
{罐号}
批号 | 铁次 | 产量t | Tm℃ | 生铁成分（%） | [6 empty] | 炉渣成分（%）
|  |  |  | Si | S | Mn | P | Cu | Ti | As | SiO2 | CaO | S | MnO | FeO | MgO | Al2O3 | M/A | R2 | R4
| item_tapNo |  | item_tapValues_temp1 | item_hmAnalysis_Si | item_hmAnalysis_S | item_hmAnalysis_Mn | item_hmAnalysis_P | item_hmAnalysis_Cu | item_hmAnalysis_Ti | item_hmAnalysis_As | item_slagAnalysis_SiO2 | item_slagAnalysis_CaO | item_slagAnalysis_S | item_slagAnalysis_MnO | item_slagAnalysis_FeO | item_slagAnalysis_MgO | item_slagAnalysis_Al2O3 |  | item_slagAnalysis_B2 | item_slagAnalysis_B4
平均
原燃料质量、槽位及使用情况 | [19 empty] | 各类分析
烧结 | 记录时间 | 原料储存及物理化学分析 | [17 empty] | 品名 | 班次 | 成分分析 |  |  |  | 热强度
|  | 编号 | TFe | FeO | CaO | MgO | SiO2 | S | R | Zn | DI | >40 | 25-40 | 16-25 | 10-16 | 5-10 | <5 | <10 | 抗磨 |  |  | 水份 | 灰份 | 挥发分 | S | M40 | M10 | CSR | CRI
{矿种} | [19 empty] | 焦炭 | 夜 | {焦炭.夜} |  |  |  | {热强度}
[21 empty] | 白 | {焦炭.白}
平均
[20 empty] | 煤粉 | Ad | Vdaf | Std | FCD | S
{煤粉}
球团 | 记录时间 | 编号 | TFe | FeO | CaO | MgO | SiO2 | S | R | Zn | [9 empty] | 块矿 分析 | 矿种 | Tfe | Al2O3 | CaO | MgO | SiO2 | S | P
{球团} | [21 empty] | {块矿.矿种}
夜班 | 操作简析 | [5 empty] | 大记事 | [8 empty] | 夜班 | 操作简析 | [5 empty] | 大记事
调度主任师 | [15 empty] | 调度主任师
区工 | [15 empty] | 区工

## _FacadeXiaoShiCanShu_day_hour (hidden)
ZP_BF8_L2M_ChargeRate | ZP_BF8_L2M_SH_ChargeCount | ZP_BF8_L1R_BD_ColdBlastFlow | ZP_BF8_L2C_BD_K | ZP_BF8_L1R_BD_OxygenFlow | ZP_BF8_L2C_BD_HotBlastPress | ZP_BF8_L1R_BD_TopPress | ZP_BF8_L1R_BD_PressDiff | ZP_BF8_L2M_PCI_GUN_COUNT | ZP_BF8_L1R_BD_PCI | ZP_BF8_L2M_CoalRate | ZP_BF8_L2M_FuelRate | ZP_BF8_L2C_BD_HotBlastTemp2 | ZP_BF8_L2C_BD_ColdBlastTemp | ZP_BF8_L2M_AvgTopTemp | 齿轮箱水温差 | ZP_BF8_L2C_TP_BTI0203 | ZP_BF8_L2C_TP_BTI0202

## _FacadeFengKouXinXi_day_hour (hidden)
ZP_BF8_L2C_BD_tuyereArea | ZP_BF8_L2C_BD_BlastVelocityStad | ZP_BF8_L2C_BD_FlamTemp

## _dictionary (hidden)
version | 8