## ACS_ACM1_MAIN
能 源 环 保 部 一 空 压 站 运 行 记 录(ZH15000型离心式空压机）
日期： |  | 0
时间 | 电 流 （A） |  |  | IGV 开启度（%） |  |  | 三级出口压力 （MPa) |  |  | 齿轮箱油压 （MPa) |  |  | 齿轮箱油温 （℃) |  |  | 第二级进气温度 （℃） |  |  | 第三级进气温度 （℃） |  |  | 后冷却出气温度 （℃） |  |  | 第一级振动值 （µm） |  |  | 第二级振动值 （µm） |  |  | 第三级振动值 （µm） |  |  | 电机绕组1温度 （℃） |  |  | 电机绕组2温度 （℃） |  |  | 电机绕组3温度 （℃） |  |  | 电机轴承非驱动端温度 (℃) |  |  | 电机轴承驱动端温度 （℃) |  |  | 冷却水进口压力 (MPa) |  |  | 水泵电机电流(A) |  |  | 冷却水进水温度 |  |  |  | 冷却水出水温度 | 运行时间
| 1# | 2# | 3# | 1# | 2# | 3# | 1# | 2# | 3# | 1# | 2# | 3# | 1# | 2# | 3# | 1# | 2# | 3# | 1# | 2# | 3# | 1# | 2# | 3# | 1# | 2# | 3# | 1# | 2# | 3# | 1# | 2# | 3# | 1# | 2# | 3# | 1# | 2# | 3# | 1# | 2# | 3# | 1# | 2# | 3# | 1# | 2# | 3# | 1# | 2# | 3# | 1# | 2# | 3# |  | 1#运行时间 | 2#运行时间 | 3#运行时间 | 冷却水出水温度 | 1# | 2# | 3#
| ES_L2R_ACS1_ACM1_Cur_1h_avg | ES_L2R_ACS1_ACM2_Cur_1h_avg | ES_L2R_ACS1_ACM3_Cur_1h_avg | ES_L2R_ACS1_ACM1_IGV_1h_avg | ES_L2R_ACS1_ACM2_IGV_1h_avg | ES_L2R_ACS1_ACM3_IGV_1h_avg | ES_L2R_ACS1_ACM1_Outlet3_Pres_1h_avg | ES_L2R_ACS1_ACM2_Outlet3_Pres_1h_avg | ES_L2R_ACS1_ACM3_Outlet3_Pres_1h_avg | ES_L2R_ACS1_ACM1_Gearbox_OilPres_1h_avg | ES_L2R_ACS1_ACM2_Gearbox_OilPres_1h_avg | ES_L2R_ACS1_ACM3_Gearbox_OilPres_1h_avg | ES_L2R_ACS1_ACM1_Gearbox_OilTemp_1h_avg | ES_L2R_ACS1_ACM2_Gearbox_OilTemp_1h_avg | ES_L2R_ACS1_ACM3_Gearbox_OilTemp_1h_avg | ES_L2R_ACS1_ACM1_Inlet2_Temp_1h_avg | ES_L2R_ACS1_ACM2_Inlet2_Temp_1h_avg | ES_L2R_ACS1_ACM3_Inlet2_Temp_1h_avg | ES_L2R_ACS1_ACM1_Inlet3_Temp_1h_avg | ES_L2R_ACS1_ACM2_Inlet3_Temp_1h_avg | ES_L2R_ACS1_ACM3_Inlet3_Temp_1h_avg | ES_L2R_ACS1_ACM1_Outlet_Temp_1h_avg | ES_L2R_ACS1_ACM2_Outlet_Temp_1h_avg | ES_L2R_ACS1_ACM3_Outlet_Temp_1h_avg | ES_L2R_ACS1_ACM1_Level1_Vib_1h_avg | ES_L2R_ACS1_ACM2_Level1_Vib_1h_avg | ES_L2R_ACS1_ACM3_Level1_Vib_1h_avg | ES_L2R_ACS1_ACM1_Level2_Vib_1h_avg | ES_L2R_ACS1_ACM2_Level2_Vib_1h_avg | ES_L2R_ACS1_ACM3_Level2_Vib_1h_avg | ES_L2R_ACS1_ACM1_Level3_Vib_1h_avg | ES_L2R_ACS1_ACM2_Level3_Vib_1h_avg | ES_L2R_ACS1_ACM3_Level3_Vib_1h_avg | ES_L2R_ACS1_ACM1_Motor_Temp1_1h_avg | ES_L2R_ACS1_ACM2_Motor_Temp1_1h_avg | ES_L2R_ACS1_ACM3_Motor_Temp1_1h_avg | ES_L2R_ACS1_ACM1_Motor_Temp2_1h_avg | ES_L2R_ACS1_ACM2_Motor_Temp2_1h_avg | ES_L2R_ACS1_ACM3_Motor_Temp2_1h_avg | ES_L2R_ACS1_ACM1_Motor_Temp3_1h_avg | ES_L2R_ACS1_ACM2_Motor_Temp3_1h_avg | ES_L2R_ACS1_ACM3_Motor_Temp3_1h_avg | ES_L2R_ACS1_ACM1_MotorBear_Temp1_1h_avg | ES_L2R_ACS1_ACM2_MotorBear_Temp1_1h_avg | ES_L2R_ACS1_ACM3_MotorBear_Temp1_1h_avg | ES_L2R_ACS1_ACM1_MotorBear_Temp2_1h_avg | ES_L2R_ACS1_ACM2_MotorBear_Temp2_1h_avg | ES_L2R_ACS1_ACM3_MotorBear_Temp2_1h_avg | ES_L2R_ACS1_ACM1_CoolWater_Pres_1h_avg | ES_L2R_ACS1_ACM2_CoolWater_Pres_1h_avg | ES_L2R_ACS1_ACM3_CoolWater_Pres_1h_avg | ES_L2R_ACS1_Pump1_Cur_1h_avg | ES_L2R_ACS1_Pump2_Cur_1h_avg | ES_L2R_ACS1_Pump3_Cur_1h_avg |  | ES_L1R_ACS1_ACM1_Run_1hour_sum | ES_L1R_ACS1_ACM2_Run_1hour_sum | ES_L1R_ACS1_ACM3_Run_1hour_sum
0:00 | [54 empty] | 0 | 0 | 0 | 0 | 0 | 0 | 0 | 0
1:00 | [54 empty] | 0 |  |  |  | 0 | 0 | 0 | 0
2:00 | [54 empty] | 0 |  |  |  | 0 | 0 | 0 | 0
3:00 | [54 empty] | 0 |  |  |  | 0 | 0 | 0 | 0
4:00 | [54 empty] | 0 |  |  |  | 0 | 0 | 0 | 0
5:00 | [54 empty] | 0 |  |  |  | 0 | 0 | 0 | 0
6:00 | [54 empty] | 0 |  |  |  | 0 | 0 | 0 | 0
7:00 | [54 empty] | 0 |  |  |  | 0 | 0 | 0 | 0
8:00 | [54 empty] | 0 |  |  |  | 0 | 0 | 0 | 0
9:00 | [54 empty] | 0 |  |  |  | 0 | 0 | 0 | 0
10:00 | [54 empty] | 0 |  |  |  | 0 | 0 | 0 | 0
11:00 | [54 empty] | 0 |  |  |  | 0 | 0 | 0 | 0
12:00 | [54 empty] | 0 |  |  |  | 0 | 0 | 0 | 0
13:00 | [54 empty] | 0 |  |  |  | 0 | 0 | 0 | 0
14:00 | [54 empty] | 0 |  |  |  | 0 | 0 | 0 | 0
15:00 | [54 empty] | 0 |  |  |  | 0 | 0 | 0 | 0
16:00 | [54 empty] | 0 |  |  |  | 0 | 0 | 0 | 0
17:00 | [54 empty] | 0 |  |  |  | 0 | 0 | 0 | 0
18:00 | [54 empty] | 0 |  |  |  | 0 | 0 | 0 | 0
19:00 | [54 empty] | 0 |  |  |  | 0 | 0 | 0 | 0
20:00 | [54 empty] | 0 |  |  |  | 0 | 0 | 0 | 0
21:00 | [54 empty] | 0 |  |  |  | 0 | 0 | 0 | 0
22:00 | [54 empty] | 0 |  |  |  | 0 | 0 | 0 | 0
23:00 | [54 empty] | 0 |  |  |  | 0 | 0 | 0 | 0
当天运行时间累计（h) | 0 | 0 | 0
当月运行时间累计： | 0 | 0 | 0

## _acsReport_day_each
ES_L1R_ACS1_ACM1_Cur_10m_cur | ES_L1R_ACS1_ACM2_Cur_10m_cur | ES_L1R_ACS1_ACM3_Cur_10m_cur | ES_L2R_ACS1_ACM1_IGV_1h_avg | ES_L2R_ACS1_ACM2_IGV_1h_avg | ES_L2R_ACS1_ACM3_IGV_1h_avg | ES_L2R_ACS1_ACM1_Outlet3_Pres_1h_avg | ES_L2R_ACS1_ACM2_Outlet3_Pres_1h_avg | ES_L2R_ACS1_ACM3_Outlet3_Pres_1h_avg | ES_L2R_ACS1_ACM1_Gearbox_OilPres_1h_avg | ES_L2R_ACS1_ACM2_Gearbox_OilPres_1h_avg | ES_L2R_ACS1_ACM3_Gearbox_OilPres_1h_avg | ES_L2R_ACS1_ACM1_Gearbox_OilTemp_1h_avg | ES_L2R_ACS1_ACM2_Gearbox_OilTemp_1h_avg | ES_L2R_ACS1_ACM3_Gearbox_OilTemp_1h_avg | ES_L2R_ACS1_ACM1_Inlet2_Temp_1h_avg | ES_L2R_ACS1_ACM2_Inlet2_Temp_1h_avg | ES_L2R_ACS1_ACM3_Inlet2_Temp_1h_avg | ES_L2R_ACS1_ACM1_Inlet3_Temp_1h_avg | ES_L2R_ACS1_ACM2_Inlet3_Temp_1h_avg | ES_L2R_ACS1_ACM3_Inlet3_Temp_1h_avg | ES_L2R_ACS1_ACM1_Outlet_Temp_1h_avg | ES_L2R_ACS1_ACM2_Outlet_Temp_1h_avg | ES_L2R_ACS1_ACM3_Outlet_Temp_1h_avg | ES_L2R_ACS1_ACM1_Level1_Vib_1h_avg | ES_L2R_ACS1_ACM2_Level1_Vib_1h_avg | ES_L2R_ACS1_ACM3_Level1_Vib_1h_avg | ES_L2R_ACS1_ACM1_Level2_Vib_1h_avg | ES_L2R_ACS1_ACM2_Level2_Vib_1h_avg | ES_L2R_ACS1_ACM3_Level2_Vib_1h_avg | ES_L2R_ACS1_ACM1_Level3_Vib_1h_avg | ES_L2R_ACS1_ACM2_Level3_Vib_1h_avg | ES_L2R_ACS1_ACM3_Level3_Vib_1h_avg | ES_L2R_ACS1_ACM1_Motor_Temp1_1h_avg | ES_L2R_ACS1_ACM2_Motor_Temp1_1h_avg | ES_L2R_ACS1_ACM3_Motor_Temp1_1h_avg | ES_L2R_ACS1_ACM1_Motor_Temp2_1h_avg | ES_L2R_ACS1_ACM2_Motor_Temp2_1h_avg | ES_L2R_ACS1_ACM3_Motor_Temp2_1h_avg | ES_L2R_ACS1_ACM1_Motor_Temp3_1h_avg | ES_L2R_ACS1_ACM2_Motor_Temp3_1h_avg | ES_L2R_ACS1_ACM3_Motor_Temp3_1h_avg | ES_L2R_ACS1_ACM1_MotorBear_Temp1_1h_avg | ES_L2R_ACS1_ACM2_MotorBear_Temp1_1h_avg | ES_L2R_ACS1_ACM3_MotorBear_Temp1_1h_avg | ES_L2R_ACS1_ACM1_MotorBear_Temp2_1h_avg | ES_L2R_ACS1_ACM2_MotorBear_Temp2_1h_avg | ES_L2R_ACS1_ACM3_MotorBear_Temp2_1h_avg | ES_L2R_ACS1_ACM1_CoolWater_Pres_1h_avg | ES_L2R_ACS1_ACM2_CoolWater_Pres_1h_avg | ES_L2R_ACS1_ACM3_CoolWater_Pres_1h_avg | ES_L1R_ACS1_Pump1_Cur_10m_cur | ES_L1R_ACS1_Pump2_Cur_10m_cur | ES_L1R_ACS1_Pump3_Cur_10m_cur | ES_L1R_ACS1_Pump4_Cur_10m_cur | ES_L2C_ACS1_ACM1_CoolWater_In_Temp_1h_avg | ES_L2C_ACS1_ACM2_CoolWater_In_Temp_1h_avg | ES_L2C_ACS1_ACM3_CoolWater_In_Temp_1h_avg | ES_L2C_ACS1_ACM1_CoolWater_Out_Temp_1h_avg | ES_L2C_ACS1_ACM2_CoolWater_Out_Temp_1h_avg | ES_L2C_ACS1_ACM3_CoolWater_Out_Temp_1h_avg | ES_L2C_ACS1_ACM1_Run_1h_sum | ES_L2C_ACS1_ACM2_Run_1h_sum | ES_L2C_ACS1_ACM3_Run_1h_sum | ES_L2C_ACS1_ACM1_Run_1h_sum | ES_L2C_ACS1_ACM2_Run_1h_sum | ES_L2C_ACS1_ACM3_Run_1h_sum