## 1.CDQ操作运行报表（日）
＿ 140＿ t/h（1#CQD）干 熄 焦 操 作 运 行 记 录 (A)
SGSSG-BSMCSA35-G005-01A
参数 时间 | 流 量 | [11 empty] | 压 力 | [12 empty] | 温 度
| 排焦量 t/h |  | 循环风量 Nm3/h | 除氧器水位 mm |  | 汽包液位 mm |  | 锅炉给水量 t/h | 强制循环水量 t/h | 加热蒸汽量 m3/h | 主蒸汽流量 t/h | 连续排污量 t/h | 干熄炉入口压力 kPa | 预存室压力 Pa | 锅炉进口压力 kPa | 锅炉出口压力 kPa | 风机进口压力 kPa | 风机出口压力 kPa | 过热蒸汽压力（阀前） MPa | 主蒸汽压力 （阀后） MPa | 切断阀后主蒸汽压力 MPa | 汽包压力 MPa |  | 加热蒸汽压力 MPa | 除氧器压力 kPa | 预存室上部温度 ℃ | 干熄炉入口温度 ℃ | 冷却室下部温度 ℃ | 冷却室上部温度 ℃ | 一次过热器出口温度 ℃ | 二次过热器入口温度 ℃ | 二次过热器出口温度 ℃ | 主蒸汽温度 ℃ | 锅炉给水温度 ℃ | 锅炉进口温度 ℃ |  | 锅炉出口温度 ℃ | 排焦温度 ℃
| A | B |  | A | B | A | B | [14 empty] | A | B | [11 empty] | A | B |  | A | B
管控范围 | ≤150 |  | ≤199000m3/h | -700～700 | -700～700 | -180～180 | -180～180 |  | ＞370 |  | ≤82 | ≤4 |  | 100 ～ -300 | -0.4～ -1.3 | -0_8 ～-1.9 | -1.8～ -4.3 | 3.0～ 6.2 | ≤4.2 | ≤4.1 |  | ≤4.3 | ≤4.3 |  | ≤50 | ≤1050℃ | ＞105 |  |  |  |  | 430～460 | 430～460 | 100～105 | ≤980 |  | 155～180 | ≤210 | ≤210
上限标记（勿删） | 150 | 150 | 199000 | 700 | 700 | 180 | 180 |  |  |  | 82 | 4 |  | 100 | -0.4 | -0.8 | -1.8 | 6.2 | 4.2 | 4.1 |  | 4.3 | 4.3 |  | 50 | 1050 | [5 empty] | 460 | 460 | 105 | 980 |  | 180 | 210 | 210
下限标记（勿删） |  |  |  | -700 | -700 | -180 | -180 |  | 370 |  |  |  |  | -300 | -1.3 | -1.9 | -4.3 | 3 | [8 empty] | 105 |  |  |  |  | 430 | 430 | 100 |  |  | 155
触发标记（勿删） | #NAME? | #NAME? | #NAME? | #NAME? | #NAME? | #NAME? | #NAME? | #NAME? | #NAME? | #NAME? | #NAME? | #NAME? | #NAME? | #NAME? | #NAME? | #NAME? | #NAME? | #NAME? | #NAME? | #NAME? | #NAME? | #NAME? | #NAME? | #NAME? | #NAME? | #NAME? | #NAME? | #NAME? | #NAME? | #NAME? | #NAME? | #NAME? | #NAME? | #NAME? | #NAME? | #NAME? | #NAME? | #NAME? | #NAME?
点名 | FDZ1-LQ | 无 | FT-20105 | LRC-21101A | LRC-21101B | LRCSA-20201A | LRCSA-20201B | FRCQ-20202 | FRSA-20206 | FT-20903 | FI-20201 | FI-20205 | PT-10108 | PRCA-20101 | PT-20104 | PT-20105 | PT-20106 | PT-20107 | PRCA-20201 | PRCA-20202 | PT-20205 | PT-20203A | 无 | PT-20903 | PRC-21102 | TE-20101 | TE-20111 | TE-20103 | TE-20102 | TE-20205-1 | TRC-20206 | TRCSA-20201B1 | TRCSA-20201B2 | TE-21101 | TE-20107 | 无 | TE-20108 | TE-20105 | 无
L2存储点名 | CK12_L1R_CDQ_PDZ1_LQ_U_1m_avg |  | CK12_L1R_CDQ_FT20105_U_1m_avg | CK12_L1R_CDQ_LRC21101A_PV_IN_1m_avg | CK12_L1R_CDQ_LRC21101B_PV_IN_1m_avg | CK12_L1R_CDQ_LRCSA20201A_PV_IN_1m_avg | CK12_L1R_CDQ_LRCSA20201B_PV_IN_1m_avg | CK12_L1R_CDQ_FRCQ20202_PV_IN_1m_avg | CK12_L1R_CDQ_FRSA20206_U_1m_avg | CK12_L1R_CDQ_FT20903_U_1m_avg | CK12_L1R_CDQ_FI20201_U_1m_avg | CK12_L1R_CDQ_FI20205_U_1m_avg | CK12_L1R_CDQ_PT20108_U_1m_avg | CK12_L1R_CDQ_PRCA20101_PV_IN_1m_avg | CK12_L1R_CDQ_PT20104_U_1m_avg | CK12_L1R_CDQ_PT20105_U_1m_avg | CK12_L1R_CDQ_PT20106_U_1m_avg | CK12_L1R_CDQ_PT20107_U_1m_avg | CK12_L1R_CDQ_PRCA20201_PV_IN_1m_avg | CK12_L1R_CDQ_PRCA20202_PV_IN_1m_avg | CK12_L1R_CDQ_PT20205_U_1m_avg | CK12_L1R_CDQ_PT20203_U_1m_avg |  | CK12_L1R_CDQ_PT20903_U_1m_avg | CK12_L1R_CDQ_PRC21102_PV_IN_1m_avg | CK12_L1R_CDQ_TE20101_U_1m_avg | CK12_L1R_CDQ_TE20111_U_1m_avg | CK12_L1R_CDQ_TE20103A_U_1m_avg | CK12_L1R_CDQ_TE20102A_U_1m_avg | CK12_L1R_CDQ_TE202051_U_1m_avg | CK12_L1R_CDQ_TRC20206_PV_IN_1m_avg | CK12_L1R_CDQ_TRCSA20201B1_PV_IN_1m_avg | CK12_L1R_CDQ_TRCSA20201B2_PV_IN_1m_avg | CK12_L1R_CDQ_TE21101_U_1m_avg | CK12_L1R_CDQ_TE20107_U_1m_avg |  | CK12_L1R_CDQ_TE20108_U_1m_avg | CK12_L1R_CDQ_TE20105_U_1m_avg
0:00
1:00
2:00
3:00
4:00
5:00
6:00
7:00
8:00
9:00
10:00
11:00
12:00
13:00
14:00
15:00
16:00
17:00
18:00
19:00
20:00
21:00
22:00
23:00
夜班
白班
中班
当天
夜班记事： | [11 empty] | 白班记事： | [13 empty] | 中班记事：
交班： 接班： | [11 empty] | 交班： 接班： | [13 empty] | 交班： 接班：
Note on B8: 何茂成: 何茂成: 输入控制上限，标识超限后颜色设置
Note on B9: 何茂成: 何茂成:输入控制下限，标识超限后颜色设置
Note on B10: 何茂成: 何茂成:输入控制公式ControlColorPara：参数1:控制区域，参数2：上限值单元格，参数3：下限值单元格，参数4：true为>=或=<比较，false为>或<比较

## _CDQ_day_hour
CK12_L1R_CDQ_PDZ1_LQ_U_1m_avg | CK12_L1R_CDQ_FT20105_U_1m_avg | CK12_L1R_CDQ_LRC21101A_PV_IN_1m_avg | CK12_L1R_CDQ_LRC21101B_PV_IN_1m_avg | CK12_L1R_CDQ_LRCSA20201A_PV_IN_1m_avg | CK12_L1R_CDQ_LRCSA20201B_PV_IN_1m_avg | CK12_L1R_CDQ_FRCQ20202_PV_IN_1m_avg | CK12_L1R_CDQ_FRSA20206_U_1m_avg | CK12_L1R_CDQ_FT20903_U_1m_avg | CK12_L1R_CDQ_FI20201_U_1m_avg | CK12_L1R_CDQ_FI20205_U_1m_avg | CK12_L1R_CDQ_PT20108_U_1m_avg | CK12_L1R_CDQ_PRCA20101_PV_IN_1m_avg | CK12_L1R_CDQ_PT20104_U_1m_avg | CK12_L1R_CDQ_PT20105_U_1m_avg | CK12_L1R_CDQ_PT20106_U_1m_avg | CK12_L1R_CDQ_PT20107_U_1m_avg | CK12_L1R_CDQ_PRCA20201_PV_IN_1m_avg | CK12_L1R_CDQ_PRCA20202_PV_IN_1m_avg | CK12_L1R_CDQ_PT20205_U_1m_avg | CK12_L1R_CDQ_PT20203_U_1m_avg | CK12_L1R_CDQ_PT20903_U_1m_avg | CK12_L1R_CDQ_PRC21102_PV_IN_1m_avg | CK12_L1R_CDQ_TE20101_U_1m_avg | CK12_L1R_CDQ_TE20111_U_1m_avg | CK12_L1R_CDQ_TE20103A_U_1m_avg | CK12_L1R_CDQ_TE20102A_U_1m_avg | CK12_L1R_CDQ_TE202051_U_1m_avg | CK12_L1R_CDQ_TRC20206_PV_IN_1m_avg | CK12_L1R_CDQ_TRCSA20201B1_PV_IN_1m_avg | CK12_L1R_CDQ_TRCSA20201B2_PV_IN_1m_avg | CK12_L1R_CDQ_TE21101_U_1m_avg | CK12_L1R_CDQ_TE20107_U_1m_avg | CK12_L1R_CDQ_TE20108_U_1m_avg | CK12_L1R_CDQ_TE20105_U_1m_avg

## _dictionary
version | 12