## 1.CDQ操作运行报表（日）
＿ 140＿ t/h（1#CQD）干 熄 焦 操 作 运 行 记 录 (B)
SGSSG-BSMCSA35-G005-02A
时间 参数 | 循环风机 | [10 empty] | 强制循环泵 | [6 empty] | 锅炉给水泵 | [7 empty] | 热管换热器 |  | 循环气体成分 |  |  |  | 外部介质
| 风机前端轴承振动 mm/s | 风机尾端轴承振动 mm/s | 风机前端轴承温度 ℃ | 风机尾端端轴承温 ℃ | 电机定子线圈温度 ℃ |  |  | 电机尾端温度 ℃ | 电机前端轴承温度 ℃ | 风机转速 r/h | 电流 A | 冷却水流量 t/h |  | 冷却水温度 ℃ | 轴温 ℃ |  | 电流 A |  | 锅炉给水压力 MPa |  | 电流 A |  | 电机前轴承温度 ℃ |  | 电机后轴承温度 ℃ |  | 进水温度 ℃ | 出水温度 ℃ | CO含量 % (≤8%) | H2含量 % (≤3%) | O2含量 % (≤2%) | CO2含量 % | 空导流量m3/h | 旁通回流流量m3/h | 氮气压力 MPa | 氮气流量 m3/h | 仪表压缩空气压力 MPa | 仪表压缩空气流量 m3/h | 压缩空气压力 MPa | 压缩空气流量 m3/h | 加热蒸汽压力 MPa | 加热蒸汽流量 m3/h
[5 empty] | A | B | C |  |  |  |  | 1# | 2# |  | 1# | 2# | 1# | 2# | A | B | 1# | 2# | 1# | 2# | 1# | 2#
管控范围 | ≤5.6 | ≤5.6 | ≤85 | ≤85 | ≤135 | ≤135 | ≤135 | ≤115 | ≤115 | ≤1495 | ≤95 | 1.5~5 |  | ≤95 | ≤75 |  | ≤200 |  | 6.1~6.4 |  | ≤50 | [5 empty] | ≤95 | ≤100 | ≤8 | ≤3 | ≤2 | ≤16 |  |  |  |  | ＞0.4
上限标记（勿删） | 5.6 | 5.6 | 85 | 85 | 135 | 135 | 135 | 115 | 115 | 1495 | 95 | 5 | 5 | 95 | 75 | 75 | 200 | 200 | 6.4 | 6.4 | 50 | 50 |  |  |  |  | 95 | 100 | 8 | 3 | 2 | 16
下限标记（勿删） | [11 empty] | 1.5 | 1.5 | [5 empty] | 6.1 | 6.1 | [16 empty] | 0.4
触发标记（勿删） | #NAME? | #NAME? | #NAME? | #NAME? | #NAME? | #NAME? | #NAME? | #NAME? | #NAME? | #NAME? | #NAME? | #NAME? | #NAME? | #NAME? | #NAME? | #NAME? | #NAME? | #NAME? | #NAME? |  | #NAME? | #NAME? | #NAME? | #NAME? | #NAME? | #NAME? | #NAME? | #NAME? | #NAME? | #NAME? | #NAME? | #NAME? | #NAME? | #NAME? | #NAME? | #NAME? | #NAME? | #NAME? | #NAME? | #NAME? | #NAME? | #NAME?
L2存储点名 | CK12_L1R_CDQ_VISA20001_U_1m_avg | CK12_L1R_CDQ_VISA20002_U_1m_avg | CK12_L1R_CDQ_TISA20002C_U_1m_avg | CK12_L1R_CDQ_TISA20002D_U_1m_avg | CK12_L1R_CDQ_TISA20001A_U_1m_avg | CK12_L1R_CDQ_TISA20001B_U_1m_avg | CK12_L1R_CDQ_TISA20001C_U_1m_avg | CK12_L1R_CDQ_TISA20002A_U_1m_avg | CK12_L1R_CDQ_TISA20002B_U_1m_avg | CK12_L1R_CDQ_SI20001_U_1m_avg | CK12_L1R_CDQ_CI20007_U_1m_avg | CK12_L1R_CDQ_FRSA20207A_U_1m_avg | CK12_L1R_CDQ_FRSA20207B_U_1m_avg | CK12_L1R_CDQ_TE20202_U_1m_avg | CK12_L1R_CDQ_TISA20207A_U_1m_avg | CK12_L1R_CDQ_TISA20207B_U_1m_avg | CK12_L1R_CDQ_1#QZB_DL_U_1m_avg | CK12_L1R_CDQ_2#QZB_DL_U_1m_avg | CK12_L1R_CDQ_PISA20204A_U_1m_avg | CK12_L1R_CDQ_PISA20204B_U_1m_avg | CK12_L1R_CDQ_DL20008_U_1m_avg | CK12_L1R_CDQ_DL20009_U_1m_avg | #N/A | #N/A | #N/A | #N/A | CK12_L1R_CDQ_TE21105_U_1m_avg | CK12_L1R_CDQ_TE21106_U_1m_avg | CK12_L1R_CDQ_AT20101C1_U_1m_avg | CK12_L1R_CDQ_AT20101B_U_1m_avg | CK12_L1R_CDQ_AT20101A_U_1m_avg | CK12_L1R_CDQ_AT20101C2_U_1m_avg | CK12_L1R_CDQ_FT20101_U_1m_avg | CK12_L1R_CDQ_FRC20102_PV_IN_1m_avg | CK12_L1R_CDQ_PT20904_U_1m_avg | CK12_L1R_CDQ_FI20905_U_1m_avg | CK12_L1R_CDQ_PT20901_U_1m_avg | CK12_L1R_CDQ_FI20901_U_1m_avg | CK12_L1R_CDQ_PT20902_U_1m_avg | CK12_L1R_CDQ_FI20902_U_1m_avg | CK12_L1R_CDQ_PT20903_U_1m_avg | CK12_L1R_CDQ_FT20903_U_1m_avg
0:00
1:00
2:00
3:00
4:00
5:00
6:00
7:00
8:00
9:00
10:00
11:00
12:00
13:00
14:00
15:00
16:00
17:00
18:00
19:00
20:00
21:00
22:00
23:00
夜班平均
白班平均
中班平均
当天平均
夜班记事： | [12 empty] | 白班记事： | [13 empty] | 中班记事：
交班： 接班： | [12 empty] | 交班： 接班： | [13 empty] | 交班： 接班：
Note on B8: 何茂成: 何茂成: 输入控制上限，标识超限后颜色设置
Note on B9: 何茂成: 何茂成:输入控制下限，标识超限后颜色设置
Note on B10: 何茂成: 何茂成:输入控制公式ControlColorPara：参数1:控制区域，参数2：上限值单元格，参数3：下限值单元格，参数4：true为>=或=<比较，false为>或<比较

## _CDQ_day_hour
CK12_L1R_CDQ_VISA20001_U_1m_avg | CK12_L1R_CDQ_VISA20002_U_1m_avg | CK12_L1R_CDQ_TISA20002C_U_1m_avg | CK12_L1R_CDQ_TISA20002D_U_1m_avg | CK12_L1R_CDQ_TISA20001A_U_1m_avg | CK12_L1R_CDQ_TISA20001B_U_1m_avg | CK12_L1R_CDQ_TISA20001C_U_1m_avg | CK12_L1R_CDQ_TISA20002A_U_1m_avg | CK12_L1R_CDQ_TISA20002B_U_1m_avg | CK12_L1R_CDQ_SI20001_U_1m_avg | CK12_L1R_CDQ_CI20007_U_1m_avg | CK12_L1R_CDQ_FRSA20207A_U_1m_avg | CK12_L1R_CDQ_FRSA20207B_U_1m_avg | CK12_L1R_CDQ_TE20202_U_1m_avg | CK12_L1R_CDQ_TISA20207A_U_1m_avg | CK12_L1R_CDQ_TISA20207B_U_1m_avg | CK12_L1R_CDQ_1#QZB_DL_U_1m_avg | CK12_L1R_CDQ_2#QZB_DL_U_1m_avg | CK12_L1R_CDQ_PISA20204A_U_1m_avg | CK12_L1R_CDQ_PISA20204B_U_1m_avg | CK12_L1R_CDQ_DL20008_U_1m_avg | CK12_L1R_CDQ_DL20009_U_1m_avg | CK12_L1R_CDQ_TE21105_U_1m_avg | CK12_L1R_CDQ_TE21106_U_1m_avg | CK12_L1R_CDQ_AT20101C1_U_1m_avg | CK12_L1R_CDQ_AT20101B_U_1m_avg | CK12_L1R_CDQ_AT20101A_U_1m_avg | CK12_L1R_CDQ_AT20101C2_U_1m_avg | CK12_L1R_CDQ_FT20101_U_1m_avg | CK12_L1R_CDQ_FRC20102_PV_IN_1m_avg | CK12_L1R_CDQ_PT20904_U_1m_avg | CK12_L1R_CDQ_FI20905_U_1m_avg | CK12_L1R_CDQ_PT20901_U_1m_avg | CK12_L1R_CDQ_FI20901_U_1m_avg | CK12_L1R_CDQ_PT20902_U_1m_avg | CK12_L1R_CDQ_FI20902_U_1m_avg | CK12_L1R_CDQ_PT20903_U_1m_avg | CK12_L1R_CDQ_FT20903_U_1m_avg

## _dictionary
version | 12