## 中控操作1
焦化分厂4_3m 回收作业区 中 控 操 作 记 录（一）
SGSSG-BSMCSA33-G006-01A
| 循环氨水泵 |  |  | （ ）剩余氨水泵压力Mpa | （ 1/2 ）高压氨水泵Mpa | 1﹟电捕焦油器 |  |  |  | 2﹟电捕焦油器 |  |  |  | 电捕用氮气压力kPa PI-1202 | 煤气含 氧量 % AISA-1401 | 初冷器 阻力 kPa (CLQZL) | 电捕后煤气温度 ℃TI-1201 | 电捕焦油 器阻力 kPa(DBZL) | 鼓风机后煤气温度℃ TI-1401 | 预冷塔后煤气温度℃ TI-2203 | 预冷塔阻力 kPa(YLTZL) | 1#预热器后煤气温度 ℃ TI-2201A | 2#预热器后煤气温度 ℃ TI-2201B | 饱和器后煤气温度℃TI-3101 | 饱和器阻力 kPa(BHQZL) | 终冷后煤气温度 ℃TI-4103 | 终冷塔阻力 kPa(ZLTZL) | 洗苯后煤气温度 ℃ 1(2)TI-4104 |  | 洗苯塔阻力 kPa
| 电机温度℃ |  | 压力Mpa |  |  | 绝缘箱温度℃TISA-1202A | 氮气流量m3/h FI-1201A | 二次电压kV | 二次电流mA | 绝缘箱温度℃TISA-1202B | 氮气流量m3/h TISA-1201B | 二次电压kV | 二次电流mA | [14 empty] | 1﹟ 1TI-4104 | 2﹟ 1TI-4104 | 1﹟XBTZL-1 | 2﹟XBTZL-2
| ﹟ | ﹟ | [17 empty] | 夏天32~47℃；冬天25~35℃
| ＜100℃ |  | ＞0_35Mpa PIA-1301 | ＜0_7Mpa | 0_6~2_0Mpa PRC-1302 | 75~100℃ | 55~110m3/h | ＞25kv | ≥200mA | 75~100℃ | 55~110m3/h | ＞25kv | ≥200mA | 8~15kpa | ＜1_5% | ≤1_2kpa | 20~27℃ | ≤0_5kpa | ≤55℃ |  | ≤1_0kpa | ≤90℃ |  | ≤55℃ | ≤5kpa | 25~30℃ | ≤2_0kpa | ＜35℃ |  | ≤1_5kpa
| CK45_L1R_CC__1m_avg | CK45_L1R_CC__1m_avg | CK45_L1R_CC__1m_avg | CK45_L1R_CC__1m_avg | CK45_L1R_CC__1m_avg | CK45_L1R_CC_TISA1202A_Ext_V_1m_avg | CK45_L1R_CC_FI1201A_Ext_V_1m_avg | CK45_L1R_CC__1m_avg | CK45_L1R_CC__1m_avg | CK45_L1R_CC_TISA1202B_Ext_V_1m_avg | CK45_L1R_CC_FI1201B_Ext_V_1m_avg | CK45_L1R_CC__1m_avg | CK45_L1R_CC__1m_avg | CK45_L1R_CC_PI1202_Ext_V_1m_avg | CK45_L1R_CC_AISA1401_Ext_V_1m_avg | CK45_L1R_CC__1m_avg | CK45_L1R_CC_TI1201_Ext_V_1m_avg | CK45_L1R_CC__1m_avg | CK45_L1R_CC_TI1401_Ext_V_1m_avg | CK45_L1R_CC_TI2203_Ext_V_1m_avg | CK45_L1R_CC__1m_avg | CK45_L1R_CC_TI2201_Ext_V_1m_avg | CK45_L1R_CC_TI2201B_Ext_V_1m_avg | CK45_L1R_CC_TI3101_Ext_V_1m_avg | CK45_L1R_CC__1m_avg | CK45_L1R_CC_TI4103_Ext_V_1m_avg | CK45_L1R_CC__1m_avg | CK45_L1R_CC_TI4104_Ext_V_1m_avg | CK45_L1R_CC_TI4104B_Ext_V_1m_avg | CK45_L1R_CC__1m_avg | CK45_L1R_CC__1m_avg
0:00
25:00
26:00
27:00
28:00
29:00
30:00
31:00
32:00
33:00
34:00
35:00
36:00
37:00
38:00
39:00
40:00
41:00
42:00
43:00
44:00
45:00
46:00
47:00
记 事 | 夜班 值班员： | [9 empty] | 白班 值班员： | [9 empty] | 中班 值班员：
项
目
时
间

## _zhongkong_day_hour
CK45_L1R_CC_1m_avg | CK45_L1R_CC_1m_avg | CK45_L1R_CC_1m_avg | CK45_L1R_CC_1m_avg | CK45_L1R_CC_1m_avg | CK45_L1R_CC_TISA1202A_Ext_V_1m_avg | CK45_L1R_CC_FI1201A_Ext_V_1m_avg | CK45_L1R_CC_1m_avg | CK45_L1R_CC_1m_avg | CK45_L1R_CC_TISA1202B_Ext_V_1m_avg | CK45_L1R_CC_FI1201B_Ext_V_1m_avg | CK45_L1R_CC_1m_avg | CK45_L1R_CC_1m_avg | CK45_L1R_CC_PI1202_Ext_V_1m_avg | CK45_L1R_CC_AISA1401_Ext_V_1m_avg | CK45_L1R_CC_1m_avg | CK45_L1R_CC_TI1201_Ext_V_1m_avg | CK45_L1R_CC_1m_avg | CK45_L1R_CC_TI1401_Ext_V_1m_avg | CK45_L1R_CC_TI2203_Ext_V_1m_avg | CK45_L1R_CC_1m_avg | CK45_L1R_CC_TI2201_Ext_V_1m_avg | CK45_L1R_CC_TI2201B_Ext_V_1m_avg | CK45_L1R_CC_TI3101_Ext_V_1m_avg | CK45_L1R_CC_1m_avg | CK45_L1R_CC_TI4103_Ext_V_1m_avg | CK45_L1R_CC_1m_avg | CK45_L1R_CC_TI4104_Ext_V_1m_avg | CK45_L1R_CC_TI4104B_Ext_V_1m_avg | CK45_L1R_CC_1m_avg | CK45_L1R_CC_1m_avg

## _dictionary
version | 45