## 2.出焦除尘
4&5#焦炉出焦除尘
SGSSG-BSMCSA35-G006-03A
参数 时间 | 电机轴温 （℃） |  | 电机定子温度 （℃） |  |  | 电机电流 （A） | 电机转速 (r/h） | 冷却水流量 （m3/h） | 风机轴温 （℃） |  | 风机轴承振幅 （mm/s） |  |  |  | 除尘器烟气温度 （℃） | 冷却器烟气温度 （℃） | 除尘压差 （Kpa） | 储气罐压缩空气压力 （Mpa）
| 1 （驱动端） | 2 （非驱动端） | 1 | 2 | 3 |  |  |  | 1（驱动端） | 2 （非驱动端） | 1A （径向驱动端） | 2A （轴向非驱动端） | 1B （轴向驱动端） | 2B （径向非驱动端）
L2存储点名 | CK45_L1R_CDQ_motor_zcwd_TISA_11_1m_avg | CK45_L1R_CDQ_motor_zcwd_TISA_12_1m_avg | CK45_L1R_CDQ_motor_dzwd_TISA_08_1m_avg | CK45_L1R_CDQ_motor_dzwd_TISA_09_1m_avg | CK45_L1R_CDQ_motor_dzwd_TISA_10_1m_avg | CK45_L1R_CDQ_cjcc_fjdl_1m_avg | CK45_L1R_CDQ_BP_PL_1m_avg | CK45_L1R_CDQ_ohq_flow_FIA_01_1m_avg | CK45_L1R_CDQ_fj_zcwd_TISA_06_1m_avg | CK45_L1R_CDQ_fj_zcwd_TISA_07_1m_avg |  |  |  |  | CK45_L1R_CDQ_ccq_qgdwd_TRSA_01_1m_avg | CK45_L1R_CDQ_lqq_qgdwd_TR_03_1m_avg | CK45_L1R_CDQ_cc_qhyc_PDRA_1m_avg | CK45_L1R_CDQ_air_presure_PIA_02_1m_avg
0:00
1:00
2:00
3:00
4:00
5:00
6:00
7:00
8:00
9:00
10:00
11:00
12:00
13:00
14:00
15:00
16:00
17:00
18:00
19:00
20:00
21:00
22:00
23:00
夜班平均
白班平均
中班平均
当天平均
夜班记事： | [5 empty] | 白班记事： | [5 empty] | 中班记事：
交班： 接班： | [5 empty] | 交班： 接班： | [5 empty] | 交班： 接班：
Note on I5: 朱川: 此处实际为频率，乘以20得电机转速

## _speed_day_hour
CK45_L1R_CDQ_motor_zcwd_TISA_11_1m_avg | CK45_L1R_CDQ_motor_zcwd_TISA_12_1m_avg | CK45_L1R_CDQ_motor_dzwd_TISA_08_1m_avg | CK45_L1R_CDQ_motor_dzwd_TISA_09_1m_avg | CK45_L1R_CDQ_motor_dzwd_TISA_10_1m_avg | CK45_L1R_CDQ_cjcc_fjdl_1m_avg | CK45_L1R_CDQ_BP_PL_1m_avg | CK45_L1R_CDQ_ohq_flow_FIA_01_1m_avg | CK45_L1R_CDQ_fj_zcwd_TISA_06_1m_avg | CK45_L1R_CDQ_fj_zcwd_TISA_07_1m_avg | CK45_L1R_CDQ_ccq_qgdwd_TRSA_01_1m_avg | CK45_L1R_CDQ_lqq_qgdwd_TR_03_1m_avg | CK45_L1R_CDQ_cc_qhyc_PDRA_1m_avg | CK45_L1R_CDQ_air_presure_PIA_02_1m_avg
Note on G1: 朱川: 此处实际为频率，乘以20得电机转速

## _dictionary
version | 45