## Sheet1
6高炉热风炉设备监控日报
日期 | 时间 | 送风炉号 | 冷却水 |  |  | 冷风 |  |  | 热风总管 |  | 混风阀开启时间 | 燃烧室 |  |  | 煤气总管 |  | 助燃空气 |  | 烟道废气温度 |  |  | 预热器 | [11 empty] | 接口温度 | [5 empty] | 氮气总管压力 | 热风炉烧炉煤气流量
|  |  | 温度 | 流量 | 压力 | 流量 | 压力 | 温度 | 压力 | 温度 |  | 1 | 2 | 3 | 预热前压力 | 预热后压力 | 预热前压力 | 预热后压力 | 1 | 2 | 3 | 空气 | [5 empty] | 煤气 | [5 empty] | 1#热风炉 |  | 2#热风炉 |  | 3#热风炉 |  |  | 1 | 2 | 3
[22 empty] | 烟气预热前温度 | 烟气预热后温度 | 烟气压差 | 空气预热前温度 | 空气预热后温度 | 空气压差 | 烟气预热前温度 | 烟气预热后温度 | 烟气压差 | 煤气预热前温度 | 煤气预热后温度 | 煤气压差 | 煤气接口温度 | 空气接口温度 | 煤气接口温度 | 空气接口温度 | 煤气接口温度 | 空气接口温度
|  |  | ℃ | m3/h | MPa | m3/min | kPa | ℃ | kPa | ℃ | min | ℃ | ℃ | ℃ | kPa | kPa | kPa | kPa | ℃ | ℃ | ℃ | ℃ | ℃ | kPa | ℃ | ℃ | kPa | ℃ | ℃ | kPa | ℃ | ℃ | kPa | ℃ | ℃ | ℃ | ℃ | ℃ | ℃ | MPa | m3/h | m3/h | m3/h
|  |  | BF6_L1R_BD_TE7015_10s_cur | BF6_L1R_BD_FT7015_10s_cur | BF6_L1R_BD_PT7015_10s_cur | BF6_L1R_BD_ColdBlastFlow_10s_cur | BF6_L1R_BD_ColdBlastPress_10s_cur | BF6_L1R_BD_ColdBlastTemp_10s_cur | BF6_L1R_SH_HotPressFT70001_10s_cur | BF6_L2C_SH_HotAirTemp70001_1h_avg |  | BF6_L1R_HS_HS1_DomeTemp_10s_cur | BF6_L1R_HS_HS2_DomeTemp_10s_cur | BF6_L1R_HS_HS3_DomeTemp_10s_cur | BF6_L1R_HS_MainGasPress_10s_cur | BF6_L1R_HS_PT7009_10s_cur | BF6_L1R_HS_AiroutPress_10s_cur | BF6_L1R_HS_PdT7007_10s_cur | BF6_L1R_HS_HS1_WasteTemp_10s_cur | BF6_L1R_HS_HS2_WasteTemp_10s_cur | BF6_L1R_HS_HS3_WasteTemp_10s_cur | BF6_L1R_HS_TE7110_10s_cur | BF6_L1R_HS_TE7111_10s_cur | BF6_L1R_HS_PdT7008_10s_cur | BF6_L1R_HS_AirTemp_10s_cur | BF6_L1R_HS_TE7007_10s_cur | BF6_L1R_HS_AirHeatExchDissPress_10s_cur | BF6_L1R_SH_TT7011REAL_10s_cur | BF6_L1R_SH_TT7009REAL_10s_cur | BF6_L1R_HS_PdT7008_10s_cur | BF6_L1R_HS_MainGasTemp_10s_cur | BF6_L1R_HS_TT7010_10s_cur | BF6_L1R_HS_PdT7405_10s_cur | BF6_L1R_HS_TT7105_10s_cur | BF6_L1R_HS_TT7106_10s_cur | BF6_L1R_HS_TT7205_10s_cur | BF6_L1R_HS_TT7206_10s_cur | BF6_L1R_HS_TT7305_10s_cur | BF6_L1R_HS_TT7306_10s_cur | BF6_L1R_HS_PT7010_10s_cur | BF6_L2C_HS_HS1_BranchPipeGasFlow_1m_cur | BF6_L2C_HS_HS2_BranchPipeGasFlow_1m_cur | BF6_L2C_HS_HS3_BranchPipeGasFlow_1m_cur
0:00
1:00
2:00
3:00
4:00
5:00
6:00
7:00
8:00
9:00
10:00
11:00
12:00
13:00
14:00
15:00
16:00
17:00
18:00
19:00
20:00
21:00
22:00
23:00
夜班
白班
中班
平均

## _template
luhao

## _cache_day_hour
BF6_L1R_BD_TE7015_10s_cur | BF6_L1R_BD_FT7015_10s_cur | BF6_L1R_BD_PT7015_10s_cur | BF6_L1R_BD_ColdBlastFlow_10s_cur | BF6_L1R_BD_ColdBlastPress_10s_cur | BF6_L1R_BD_ColdBlastTemp_10s_cur | BF6_L1R_SH_HotPressFT70001_10s_cur | BF6_L2C_SH_HotAirTemp70001_1h_avg | BF6_L1R_HS_HS1_DomeTemp_10s_cur | BF6_L1R_HS_HS2_DomeTemp_10s_cur | BF6_L1R_HS_HS3_DomeTemp_10s_cur | BF6_L1R_HS_MainGasPress_10s_cur | BF6_L1R_HS_PT7009_10s_cur | BF6_L1R_HS_AiroutPress_10s_cur | BF6_L1R_HS_PdT7007_10s_cur | BF6_L1R_HS_HS1_WasteTemp_10s_cur | BF6_L1R_HS_HS2_WasteTemp_10s_cur | BF6_L1R_HS_HS3_WasteTemp_10s_cur | BF6_L1R_HS_TE7110_10s_cur | BF6_L1R_HS_TE7111_10s_cur | BF6_L1R_HS_PdT7008_10s_cur | BF6_L1R_HS_AirTemp_10s_cur | BF6_L1R_HS_TE7007_10s_cur | BF6_L1R_HS_AirHeatExchDissPress_10s_cur | BF6_L1R_SH_TT7011REAL_10s_cur | BF6_L1R_SH_TT7009REAL_10s_cur | BF6_L1R_HS_PdT7008_10s_cur | BF6_L1R_HS_MainGasTemp_10s_cur | BF6_L1R_HS_TT7010_10s_cur | BF6_L1R_HS_PdT7405_10s_cur | BF6_L1R_HS_TT7105_10s_cur | BF6_L1R_HS_TT7106_10s_cur | BF6_L1R_HS_TT7205_10s_cur | BF6_L1R_HS_TT7206_10s_cur | BF6_L1R_HS_TT7305_10s_cur | BF6_L1R_HS_TT7306_10s_cur | BF6_L1R_HS_PT7010_10s_cur | BF6_L2C_HS_HS1_BranchPipeGasFlow_1m_cur | BF6_L2C_HS_HS2_BranchPipeGasFlow_1m_cur | BF6_L2C_HS_HS3_BranchPipeGasFlow_1m_cur

## _dictionary
version | 6