## 中速磨机
|  | 24:00 | [6 empty] | 6#炉中速磨机操作日志 | [28 empty] | 铁原－生07
超过90℃报警
[9 empty] | 温度(℃) | [6 empty] | 电流(A) |  | 磨机负压(kPa) |  | 稀油站(MP) |  |  |  | 煤气压力（Kpa) |  | 磨机电机(℃) |  | 磨机轴承(℃) | [5 empty] | 氧含量% |  |  | 备注
日期 | [7 empty] | 时间 | 加热炉 | 磨机 |  | 风机电机 |  | 风机轴承 | [5 empty] | 油泵压力(MP) | 供油压力(MP) | 滤油压差(MP) | 供油温度(℃) |  |  |  |  | 东 |  | 西 |  |  |  | 磨机出口 | 布袋出口 | 布袋下部温度
2019-04-01 | 星期 | 班次 |  |  | 班别 |  |  |  |  | 入口 | 出口 | 左 | 右 | 左 | 右 | 风机 | 磨机 | 入口 | 出口 |  |  |  |  | 高炉煤气 | 焦炉煤气 | 左 | 右 | 1 | 2 | 3 | 4 | 5 | 6
[9 empty] | BF6_L1R_PCI_GCH69_1h_cur | BF6_L1R_PCI_GCH73_1h_cur | BF6_L1R_PCI_GCH75_1h_cur | BF6_L1R_PCI_ZFJ_ZCWD1_1h_cur | BF6_L1R_PCI_ZFJ_ZCWD2_1h_cur | BF6_L1R_PCI_ZFJ_ZCWD3_1h_cur | BF6_L1R_PCI_ZFJ_ZCWD4_1h_cur | 手输 | 手输 | BF6_L1R_PCI_GCH74_1h_cur | BF6_L1R_PCI_GCH76_1h_cur | 手输 | 手输 | 手输 | 手输 | BF6_L1R_PCI_GCH62_1h_cur | BF6_L1R_PCI_GCH66_1h_cur | BF6_L1R_PCI_GCH85_1h_cur | BF6_L1R_PCI_GCH87_1h_cur | BF6_L1R_PCI_mm1_1h_cur | BF6_L1R_PCI_mm2_1h_cur | BF6_L1R_PCI_mm3_1h_cur | BF6_L1R_PCI_mm4_1h_cur | BF6_L1R_PCI_mm5_1h_cur | BF6_L1R_PCI_mm6_1h_cur | BF6_L1R_PCI_GCH77_1h_cur | BF6_L1R_PCI_GCH101_1h_cur | BF6_L1R_PCI_GCH103_1h_cur
2019-04-01 | 43556 | 夜 | 1 | 4 | 丁班 | 0 | 1:00 | 0:00
2019-04-01 | 43556 | 夜 | 1 | 4 | 丁班 | 1 | 1:00 | 1:00
2019-04-01 | 43556 | 夜 | 1 | 4 | 丁班 | 2 | 1:00 | 2:00
2019-04-01 | 43556 | 夜 | 1 | 4 | 丁班 | 3 | 1:00 | 3:00
2019-04-01 | 43556 | 夜 | 1 | 4 | 丁班 | 4 | 1:00 | 4:00
2019-04-01 | 43556 | 夜 | 1 | 4 | 丁班 | 5 | 1:00 | 5:00
2019-04-01 | 43556 | 夜 | 1 | 4 | 丁班 | 6 | 1:00 | 6:00
2019-04-01 | 43556 | 夜 | 1 | 4 | 丁班 | 7 | 1:00 | 7:00 | [28 empty] | 值班人 | 邱志文
2019-04-01 | 43556 | 白 | 1 | 1 | 甲班 | 8 | 1:00 | 8:00
2019-04-01 | 43556 | 白 | 1 | 1 | 甲班 | 9 | 1:00 | 9:00
2019-04-01 | 43556 | 白 | 1 | 1 | 甲班 | 10 | 1:00 | 10:00
2019-04-01 | 43556 | 白 | 1 | 1 | 甲班 | 11 | 1:00 | 11:00
2019-04-01 | 43556 | 白 | 1 | 1 | 甲班 | 12 | 1:00 | 12:00
2019-04-01 | 43556 | 白 | 1 | 1 | 甲班 | 13 | 1:00 | 13:00
2019-04-01 | 43556 | 白 | 1 | 1 | 甲班 | 14 | 1:00 | 14:00
2019-04-01 | 43556 | 白 | 1 | 1 | 甲班 | 15 | 1:00 | 15:00 | [28 empty] | 值班人 | 黄海棠
2019-04-01 | 43556 | 中 | 1 | 2 | 乙班 | 16 | 1:00 | 16:00
2019-04-01 | 43556 | 中 | 1 | 2 | 乙班 | 17 | 1:00 | 17:00
2019-04-01 | 43556 | 中 | 1 | 2 | 乙班 | 18 | 1:00 | 18:00
2019-04-01 | 43556 | 中 | 1 | 2 | 乙班 | 19 | 1:00 | 19:00
2019-04-01 | 43556 | 中 | 1 | 2 | 乙班 | 20 | 1:00 | 20:00
2019-04-01 | 43556 | 中 | 1 | 2 | 乙班 | 21 | 1:00 | 21:00
2019-04-01 | 43556 | 中 | 1 | 2 | 乙班 | 22 | 1:00 | 22:00
2019-04-01 | 43556 | 中 | 1 | 2 | 乙班 | 23 | 1:00 | 23:00 | [28 empty] | 值班人 | 傅建华
2019-04-02 | 43557 | 夜 | 2 | 4 | 丁班 | 0 | 1:00 | 24:00
2019-04-02 | 43557 | 夜 | 2 | 4 | 丁班 | 1 | 1:00 | 1:00
2019-04-02 | 43557 | 夜 | 2 | 4 | 丁班 | 2 | 1:00 | 2:00
2019-04-02 | 43557 | 夜 | 2 | 4 | 丁班 | 3 | 1:00 | 3:00
2019-04-02 | 43557 | 夜 | 2 | 4 | 丁班 | 4 | 1:00 | 4:00
2019-04-02 | 43557 | 夜 | 2 | 4 | 丁班 | 5 | 1:00 | 5:00
2019-04-02 | 43557 | 夜 | 2 | 4 | 丁班 | 6 | 1:00 | 6:00
2019-04-02 | 43557 | 夜 | 2 | 4 | 丁班 | 7 | 1:00 | 7:00 | [28 empty] | 值班人 | 邱志文
2019-04-02 | 43557 | 白 | 2 | 1 | 甲班 | 8 | 1:00 | 8:00
2019-04-02 | 43557 | 白 | 2 | 1 | 甲班 | 9 | 1:00 | 9:00
2019-04-02 | 43557 | 白 | 2 | 1 | 甲班 | 10 | 1:00 | 10:00
2019-04-02 | 43557 | 白 | 2 | 1 | 甲班 | 11 | 1:00 | 11:00
2019-04-02 | 43557 | 白 | 2 | 1 | 甲班 | 12 | 1:00 | 12:00
2019-04-02 | 43557 | 白 | 2 | 1 | 甲班 | 13 | 1:00 | 13:00
2019-04-02 | 43557 | 白 | 2 | 1 | 甲班 | 14 | 1:00 | 14:00
2019-04-02 | 43557 | 白 | 2 | 1 | 甲班 | 15 | 1:00 | 15:00 | [28 empty] | 值班人 | 何素明
2019-04-02 | 43557 | 中 | 2 | 2 | 乙班 | 16 | 1:00 | 16:00
2019-04-02 | 43557 | 中 | 2 | 2 | 乙班 | 17 | 1:00 | 17:00
2019-04-02 | 43557 | 中 | 2 | 2 | 乙班 | 18 | 1:00 | 18:00
2019-04-02 | 43557 | 中 | 2 | 2 | 乙班 | 19 | 1:00 | 19:00
2019-04-02 | 43557 | 中 | 2 | 2 | 乙班 | 20 | 1:00 | 20:00
2019-04-02 | 43557 | 中 | 2 | 2 | 乙班 | 21 | 1:00 | 21:00
2019-04-02 | 43557 | 中 | 2 | 2 | 乙班 | 22 | 1:00 | 22:00
2019-04-02 | 43557 | 中 | 2 | 2 | 乙班 | 23 | 1:00 | 23:00 | [28 empty] | 值班人 | 傅建华
2019-04-03 | 43558 | 夜 | 3 | 3 | 丙班 | 0 | 1:00 | 24:00
2019-04-03 | 43558 | 夜 | 3 | 3 | 丙班 | 1 | 1:00 | 1:00
2019-04-03 | 43558 | 夜 | 3 | 3 | 丙班 | 2 | 1:00 | 2:00
2019-04-03 | 43558 | 夜 | 3 | 3 | 丙班 | 3 | 1:00 | 3:00
2019-04-03 | 43558 | 夜 | 3 | 3 | 丙班 | 4 | 1:00 | 4:00
2019-04-03 | 43558 | 夜 | 3 | 3 | 丙班 | 5 | 1:00 | 5:00
2019-04-03 | 43558 | 夜 | 3 | 3 | 丙班 | 6 | 1:00 | 6:00
2019-04-03 | 43558 | 夜 | 3 | 3 | 丙班 | 7 | 1:00 | 7:00 | [28 empty] | 值班人 | 梁国祥
2019-04-03 | 43558 | 白 | 3 | 4 | 丁班 | 8 | 1:00 | 8:00
2019-04-03 | 43558 | 白 | 3 | 4 | 丁班 | 9 | 1:00 | 9:00
2019-04-03 | 43558 | 白 | 3 | 4 | 丁班 | 10 | 1:00 | 10:00
2019-04-03 | 43558 | 白 | 3 | 4 | 丁班 | 11 | 1:00 | 11:00
2019-04-03 | 43558 | 白 | 3 | 4 | 丁班 | 12 | 1:00 | 12:00
2019-04-03 | 43558 | 白 | 3 | 4 | 丁班 | 13 | 1:00 | 13:00
2019-04-03 | 43558 | 白 | 3 | 4 | 丁班 | 14 | 1:00 | 14:00
2019-04-03 | 43558 | 白 | 3 | 4 | 丁班 | 15 | 1:00 | 15:00 | [28 empty] | 值班人 | 邱志文
2019-04-03 | 43558 | 中 | 3 | 1 | 甲班 | 16 | 1:00 | 16:00
2019-04-03 | 43558 | 中 | 3 | 1 | 甲班 | 17 | 1:00 | 17:00
2019-04-03 | 43558 | 中 | 3 | 1 | 甲班 | 18 | 1:00 | 18:00
2019-04-03 | 43558 | 中 | 3 | 1 | 甲班 | 19 | 1:00 | 19:00
2019-04-03 | 43558 | 中 | 3 | 1 | 甲班 | 20 | 1:00 | 20:00
2019-04-03 | 43558 | 中 | 3 | 1 | 甲班 | 21 | 1:00 | 21:00
2019-04-03 | 43558 | 中 | 3 | 1 | 甲班 | 22 | 1:00 | 22:00
2019-04-03 | 43558 | 中 | 3 | 1 | 甲班 | 23 | 1:00 | 23:00 | [28 empty] | 值班人 | 黄海棠
2019-04-04 | 43559 | 夜 | 4 | 3 | 丙班 | 0 | 1:00 | 24:00
2019-04-04 | 43559 | 夜 | 4 | 3 | 丙班 | 1 | 1:00 | 1:00
2019-04-04 | 43559 | 夜 | 4 | 3 | 丙班 | 2 | 1:00 | 2:00
2019-04-04 | 43559 | 夜 | 4 | 3 | 丙班 | 3 | 1:00 | 3:00
2019-04-04 | 43559 | 夜 | 4 | 3 | 丙班 | 4 | 1:00 | 4:00
2019-04-04 | 43559 | 夜 | 4 | 3 | 丙班 | 5 | 1:00 | 5:00
2019-04-04 | 43559 | 夜 | 4 | 3 | 丙班 | 6 | 1:00 | 6:00
2019-04-04 | 43559 | 夜 | 4 | 3 | 丙班 | 7 | 1:00 | 7:00 | [28 empty] | 值班人 | 梁国祥
2019-04-04 | 43559 | 白 | 4 | 4 | 丁班 | 8 | 1:00 | 8:00
2019-04-04 | 43559 | 白 | 4 | 4 | 丁班 | 9 | 1:00 | 9:00
2019-04-04 | 43559 | 白 | 4 | 4 | 丁班 | 10 | 1:00 | 10:00
2019-04-04 | 43559 | 白 | 4 | 4 | 丁班 | 11 | 1:00 | 11:00
2019-04-04 | 43559 | 白 | 4 | 4 | 丁班 | 12 | 1:00 | 12:00
2019-04-04 | 43559 | 白 | 4 | 4 | 丁班 | 13 | 1:00 | 13:00
2019-04-04 | 43559 | 白 | 4 | 4 | 丁班 | 14 | 1:00 | 14:00
2019-04-04 | 43559 | 白 | 4 | 4 | 丁班 | 15 | 1:00 | 15:00 | [28 empty] | 值班人 | 陈兵
2019-04-04 | 43559 | 中 | 4 | 1 | 甲班 | 16 | 1:00 | 16:00
2019-04-04 | 43559 | 中 | 4 | 1 | 甲班 | 17 | 1:00 | 17:00
2019-04-04 | 43559 | 中 | 4 | 1 | 甲班 | 18 | 1:00 | 18:00
2019-04-04 | 43559 | 中 | 4 | 1 | 甲班 | 19 | 1:00 | 19:00
2019-04-04 | 43559 | 中 | 4 | 1 | 甲班 | 20 | 1:00 | 20:00
2019-04-04 | 43559 | 中 | 4 | 1 | 甲班 | 21 | 1:00 | 21:00
2019-04-04 | 43559 | 中 | 4 | 1 | 甲班 | 22 | 1:00 | 22:00
2019-04-04 | 43559 | 中 | 4 | 1 | 甲班 | 23 | 1:00 | 23:00 | [28 empty] | 值班人 | 黄海棠
2019-04-05 | 43560 | 夜 | 5 | 2 | 乙班 | 0 | 1:00 | 24:00
2019-04-05 | 43560 | 夜 | 5 | 2 | 乙班 | 1 | 1:00 | 1:00
2019-04-05 | 43560 | 夜 | 5 | 2 | 乙班 | 2 | 1:00 | 2:00
2019-04-05 | 43560 | 夜 | 5 | 2 | 乙班 | 3 | 1:00 | 3:00
2019-04-05 | 43560 | 夜 | 5 | 2 | 乙班 | 4 | 1:00 | 4:00
2019-04-05 | 43560 | 夜 | 5 | 2 | 乙班 | 5 | 1:00 | 5:00
2019-04-05 | 43560 | 夜 | 5 | 2 | 乙班 | 6 | 1:00 | 6:00
2019-04-05 | 43560 | 夜 | 5 | 2 | 乙班 | 7 | 1:00 | 7:00 | [28 empty] | 值班人 | 何家超
2019-04-05 | 43560 | 白 | 5 | 3 | 丙班 | 8 | 1:00 | 8:00
2019-04-05 | 43560 | 白 | 5 | 3 | 丙班 | 9 | 1:00 | 9:00
2019-04-05 | 43560 | 白 | 5 | 3 | 丙班 | 10 | 1:00 | 10:00
2019-04-05 | 43560 | 白 | 5 | 3 | 丙班 | 11 | 1:00 | 11:00
2019-04-05 | 43560 | 白 | 5 | 3 | 丙班 | 12 | 1:00 | 12:00
2019-04-05 | 43560 | 白 | 5 | 3 | 丙班 | 13 | 1:00 | 13:00
2019-04-05 | 43560 | 白 | 5 | 3 | 丙班 | 14 | 1:00 | 14:00
2019-04-05 | 43560 | 白 | 5 | 3 | 丙班 | 15 | 1:00 | 15:00 | [28 empty] | 值班人 | 梁国祥
2019-04-05 | 43560 | 中 | 5 | 4 | 丁班 | 16 | 1:00 | 16:00
2019-04-05 | 43560 | 中 | 5 | 4 | 丁班 | 17 | 1:00 | 17:00
2019-04-05 | 43560 | 中 | 5 | 4 | 丁班 | 18 | 1:00 | 18:00
2019-04-05 | 43560 | 中 | 5 | 4 | 丁班 | 19 | 1:00 | 19:00
2019-04-05 | 43560 | 中 | 5 | 4 | 丁班 | 20 | 1:00 | 20:00
2019-04-05 | 43560 | 中 | 5 | 4 | 丁班 | 21 | 1:00 | 21:00
2019-04-05 | 43560 | 中 | 5 | 4 | 丁班 | 22 | 1:00 | 22:00
2019-04-05 | 43560 | 中 | 5 | 4 | 丁班 | 23 | 1:00 | 23:00 | [28 empty] | 值班人 | 邱志文
2019-04-06 | 43561 | 夜 | 6 | 2 | 乙班 | 0 | 1:00 | 24:00
2019-04-06 | 43561 | 夜 | 6 | 2 | 乙班 | 1 | 1:00 | 1:00
2019-04-06 | 43561 | 夜 | 6 | 2 | 乙班 | 2 | 1:00 | 2:00
2019-04-06 | 43561 | 夜 | 6 | 2 | 乙班 | 3 | 1:00 | 3:00
2019-04-06 | 43561 | 夜 | 6 | 2 | 乙班 | 4 | 1:00 | 4:00
2019-04-06 | 43561 | 夜 | 6 | 2 | 乙班 | 5 | 1:00 | 5:00
2019-04-06 | 43561 | 夜 | 6 | 2 | 乙班 | 6 | 1:00 | 6:00
2019-04-06 | 43561 | 夜 | 6 | 2 | 乙班 | 7 | 1:00 | 7:00 | [28 empty] | 值班人 | 傅建华
2019-04-06 | 43561 | 白 | 6 | 3 | 丙班 | 8 | 1:00 | 8:00
2019-04-06 | 43561 | 白 | 6 | 3 | 丙班 | 9 | 1:00 | 9:00
2019-04-06 | 43561 | 白 | 6 | 3 | 丙班 | 10 | 1:00 | 10:00
2019-04-06 | 43561 | 白 | 6 | 3 | 丙班 | 11 | 1:00 | 11:00
2019-04-06 | 43561 | 白 | 6 | 3 | 丙班 | 12 | 1:00 | 12:00
2019-04-06 | 43561 | 白 | 6 | 3 | 丙班 | 13 | 1:00 | 13:00
2019-04-06 | 43561 | 白 | 6 | 3 | 丙班 | 14 | 1:00 | 14:00
2019-04-06 | 43561 | 白 | 6 | 3 | 丙班 | 15 | 1:00 | 15:00 | [28 empty] | 值班人 | 梁国祥
2019-04-06 | 43561 | 中 | 6 | 4 | 丁班 | 16 | 1:00 | 16:00
2019-04-06 | 43561 | 中 | 6 | 4 | 丁班 | 17 | 1:00 | 17:00
2019-04-06 | 43561 | 中 | 6 | 4 | 丁班 | 18 | 1:00 | 18:00
2019-04-06 | 43561 | 中 | 6 | 4 | 丁班 | 19 | 1:00 | 19:00
2019-04-06 | 43561 | 中 | 6 | 4 | 丁班 | 20 | 1:00 | 20:00
2019-04-06 | 43561 | 中 | 6 | 4 | 丁班 | 21 | 1:00 | 21:00
2019-04-06 | 43561 | 中 | 6 | 4 | 丁班 | 22 | 1:00 | 22:00
2019-04-06 | 43561 | 中 | 6 | 4 | 丁班 | 23 | 1:00 | 23:00 | [28 empty] | 值班人 | 邱志文
2019-04-07 | 43562 | 夜 | 7 | 1 | 甲班 | 0 | 1:00 | 24:00
2019-04-07 | 43562 | 夜 | 7 | 1 | 甲班 | 1 | 1:00 | 1:00
2019-04-07 | 43562 | 夜 | 7 | 1 | 甲班 | 2 | 1:00 | 2:00
2019-04-07 | 43562 | 夜 | 7 | 1 | 甲班 | 3 | 1:00 | 3:00
2019-04-07 | 43562 | 夜 | 7 | 1 | 甲班 | 4 | 1:00 | 4:00
2019-04-07 | 43562 | 夜 | 7 | 1 | 甲班 | 5 | 1:00 | 5:00
2019-04-07 | 43562 | 夜 | 7 | 1 | 甲班 | 6 | 1:00 | 6:00
2019-04-07 | 43562 | 夜 | 7 | 1 | 甲班 | 7 | 1:00 | 7:00 | [28 empty] | 值班人 | 黄海棠
2019-04-07 | 43562 | 白 | 7 | 2 | 乙班 | 8 | 1:00 | 8:00
2019-04-07 | 43562 | 白 | 7 | 2 | 乙班 | 9 | 1:00 | 9:00
2019-04-07 | 43562 | 白 | 7 | 2 | 乙班 | 10 | 1:00 | 10:00
2019-04-07 | 43562 | 白 | 7 | 2 | 乙班 | 11 | 1:00 | 11:00
2019-04-07 | 43562 | 白 | 7 | 2 | 乙班 | 12 | 1:00 | 12:00
2019-04-07 | 43562 | 白 | 7 | 2 | 乙班 | 13 | 1:00 | 13:00
2019-04-07 | 43562 | 白 | 7 | 2 | 乙班 | 14 | 1:00 | 14:00
2019-04-07 | 43562 | 白 | 7 | 2 | 乙班 | 15 | 1:00 | 15:00 | [28 empty] | 值班人 | 何家超
2019-04-07 | 43562 | 中 | 7 | 3 | 丙班 | 16 | 1:00 | 16:00
2019-04-07 | 43562 | 中 | 7 | 3 | 丙班 | 17 | 1:00 | 17:00
2019-04-07 | 43562 | 中 | 7 | 3 | 丙班 | 18 | 1:00 | 18:00
2019-04-07 | 43562 | 中 | 7 | 3 | 丙班 | 19 | 1:00 | 19:00
2019-04-07 | 43562 | 中 | 7 | 3 | 丙班 | 20 | 1:00 | 20:00
2019-04-07 | 43562 | 中 | 7 | 3 | 丙班 | 21 | 1:00 | 21:00
2019-04-07 | 43562 | 中 | 7 | 3 | 丙班 | 22 | 1:00 | 22:00
2019-04-07 | 43562 | 中 | 7 | 3 | 丙班 | 23 | 1:00 | 23:00 | [28 empty] | 值班人 | 梁国祥
2019-04-08 | 43563 | 夜 | 8 | 1 | 甲班 | 0 | 1:00 | 24:00
2019-04-08 | 43563 | 夜 | 8 | 1 | 甲班 | 1 | 1:00 | 1:00
2019-04-08 | 43563 | 夜 | 8 | 1 | 甲班 | 2 | 1:00 | 2:00
2019-04-08 | 43563 | 夜 | 8 | 1 | 甲班 | 3 | 1:00 | 3:00
2019-04-08 | 43563 | 夜 | 8 | 1 | 甲班 | 4 | 1:00 | 4:00
2019-04-08 | 43563 | 夜 | 8 | 1 | 甲班 | 5 | 1:00 | 5:00
2019-04-08 | 43563 | 夜 | 8 | 1 | 甲班 | 6 | 1:00 | 6:00
2019-04-08 | 43563 | 夜 | 8 | 1 | 甲班 | 7 | 1:00 | 7:00 | [28 empty] | 值班人 | 黄海棠
2019-04-08 | 43563 | 白 | 8 | 2 | 乙班 | 8 | 1:00 | 8:00
2019-04-08 | 43563 | 白 | 8 | 2 | 乙班 | 9 | 1:00 | 9:00
2019-04-08 | 43563 | 白 | 8 | 2 | 乙班 | 10 | 1:00 | 10:00
2019-04-08 | 43563 | 白 | 8 | 2 | 乙班 | 11 | 1:00 | 11:00
2019-04-08 | 43563 | 白 | 8 | 2 | 乙班 | 12 | 1:00 | 12:00
2019-04-08 | 43563 | 白 | 8 | 2 | 乙班 | 13 | 1:00 | 13:00
2019-04-08 | 43563 | 白 | 8 | 2 | 乙班 | 14 | 1:00 | 14:00
2019-04-08 | 43563 | 白 | 8 | 2 | 乙班 | 15 | 1:00 | 15:00 | [28 empty] | 值班人 | 傅建华
2019-04-08 | 43563 | 中 | 8 | 3 | 丙班 | 16 | 1:00 | 16:00
2019-04-08 | 43563 | 中 | 8 | 3 | 丙班 | 17 | 1:00 | 17:00
2019-04-08 | 43563 | 中 | 8 | 3 | 丙班 | 18 | 1:00 | 18:00
2019-04-08 | 43563 | 中 | 8 | 3 | 丙班 | 19 | 1:00 | 19:00
2019-04-08 | 43563 | 中 | 8 | 3 | 丙班 | 20 | 1:00 | 20:00
2019-04-08 | 43563 | 中 | 8 | 3 | 丙班 | 21 | 1:00 | 21:00
2019-04-08 | 43563 | 中 | 8 | 3 | 丙班 | 22 | 1:00 | 22:00
2019-04-08 | 43563 | 中 | 8 | 3 | 丙班 | 23 | 1:00 | 23:00 | [28 empty] | 值班人 | 梁国祥
2019-04-09 | 43564 | 夜 | 9 | 4 | 丁班 | 0 | 1:00 | 24:00
2019-04-09 | 43564 | 夜 | 9 | 4 | 丁班 | 1 | 1:00 | 1:00
2019-04-09 | 43564 | 夜 | 9 | 4 | 丁班 | 2 | 1:00 | 2:00
2019-04-09 | 43564 | 夜 | 9 | 4 | 丁班 | 3 | 1:00 | 3:00
2019-04-09 | 43564 | 夜 | 9 | 4 | 丁班 | 4 | 1:00 | 4:00
2019-04-09 | 43564 | 夜 | 9 | 4 | 丁班 | 5 | 1:00 | 5:00
2019-04-09 | 43564 | 夜 | 9 | 4 | 丁班 | 6 | 1:00 | 6:00
2019-04-09 | 43564 | 夜 | 9 | 4 | 丁班 | 7 | 1:00 | 7:00 | [28 empty] | 值班人 | 邱志文
2019-04-09 | 43564 | 白 | 9 | 1 | 甲班 | 8 | 1:00 | 8:00
2019-04-09 | 43564 | 白 | 9 | 1 | 甲班 | 9 | 1:00 | 9:00
2019-04-09 | 43564 | 白 | 9 | 1 | 甲班 | 10 | 1:00 | 10:00
2019-04-09 | 43564 | 白 | 9 | 1 | 甲班 | 11 | 1:00 | 11:00
2019-04-09 | 43564 | 白 | 9 | 1 | 甲班 | 12 | 1:00 | 12:00
2019-04-09 | 43564 | 白 | 9 | 1 | 甲班 | 13 | 1:00 | 13:00
2019-04-09 | 43564 | 白 | 9 | 1 | 甲班 | 14 | 1:00 | 14:00
2019-04-09 | 43564 | 白 | 9 | 1 | 甲班 | 15 | 1:00 | 15:00 | [28 empty] | 值班人 | 黄海棠
2019-04-09 | 43564 | 中 | 9 | 2 | 乙班 | 16 | 1:00 | 16:00
2019-04-09 | 43564 | 中 | 9 | 2 | 乙班 | 17 | 1:00 | 17:00
2019-04-09 | 43564 | 中 | 9 | 2 | 乙班 | 18 | 1:00 | 18:00
2019-04-09 | 43564 | 中 | 9 | 2 | 乙班 | 19 | 1:00 | 19:00
2019-04-09 | 43564 | 中 | 9 | 2 | 乙班 | 20 | 1:00 | 20:00
2019-04-09 | 43564 | 中 | 9 | 2 | 乙班 | 21 | 1:00 | 21:00
2019-04-09 | 43564 | 中 | 9 | 2 | 乙班 | 22 | 1:00 | 22:00
2019-04-09 | 43564 | 中 | 9 | 2 | 乙班 | 23 | 1:00 | 23:00 | [28 empty] | 值班人 | 傅建华
2019-04-10 | 43565 | 夜 | 10 | 4 | 丁班 | 0 | 1:00 | 24:00
2019-04-10 | 43565 | 夜 | 10 | 4 | 丁班 | 1 | 1:00 | 1:00
2019-04-10 | 43565 | 夜 | 10 | 4 | 丁班 | 2 | 1:00 | 2:00
2019-04-10 | 43565 | 夜 | 10 | 4 | 丁班 | 3 | 1:00 | 3:00
2019-04-10 | 43565 | 夜 | 10 | 4 | 丁班 | 4 | 1:00 | 4:00
2019-04-10 | 43565 | 夜 | 10 | 4 | 丁班 | 5 | 1:00 | 5:00
2019-04-10 | 43565 | 夜 | 10 | 4 | 丁班 | 6 | 1:00 | 6:00
2019-04-10 | 43565 | 夜 | 10 | 4 | 丁班 | 7 | 1:00 | 7:00 | [28 empty] | 值班人 | 邱志文
2019-04-10 | 43565 | 白 | 10 | 1 | 甲班 | 8 | 1:00 | 8:00
2019-04-10 | 43565 | 白 | 10 | 1 | 甲班 | 9 | 1:00 | 9:00
2019-04-10 | 43565 | 白 | 10 | 1 | 甲班 | 10 | 1:00 | 10:00
2019-04-10 | 43565 | 白 | 10 | 1 | 甲班 | 11 | 1:00 | 11:00
2019-04-10 | 43565 | 白 | 10 | 1 | 甲班 | 12 | 1:00 | 12:00
2019-04-10 | 43565 | 白 | 10 | 1 | 甲班 | 13 | 1:00 | 13:00
2019-04-10 | 43565 | 白 | 10 | 1 | 甲班 | 14 | 1:00 | 14:00
2019-04-10 | 43565 | 白 | 10 | 1 | 甲班 | 15 | 1:00 | 15:00 | [28 empty] | 值班人 | 黄海棠
2019-04-10 | 43565 | 中 | 10 | 2 | 乙班 | 16 | 1:00 | 16:00
2019-04-10 | 43565 | 中 | 10 | 2 | 乙班 | 17 | 1:00 | 17:00
2019-04-10 | 43565 | 中 | 10 | 2 | 乙班 | 18 | 1:00 | 18:00
2019-04-10 | 43565 | 中 | 10 | 2 | 乙班 | 19 | 1:00 | 19:00
2019-04-10 | 43565 | 中 | 10 | 2 | 乙班 | 20 | 1:00 | 20:00
2019-04-10 | 43565 | 中 | 10 | 2 | 乙班 | 21 | 1:00 | 21:00
2019-04-10 | 43565 | 中 | 10 | 2 | 乙班 | 22 | 1:00 | 22:00
2019-04-10 | 43565 | 中 | 10 | 2 | 乙班 | 23 | 1:00 | 23:00 | [28 empty] | 值班人 | 何家超
2019-04-11 | 43566 | 夜 | 11 | 3 | 丙班 | 0 | 1:00 | 24:00
2019-04-11 | 43566 | 夜 | 11 | 3 | 丙班 | 1 | 1:00 | 1:00
2019-04-11 | 43566 | 夜 | 11 | 3 | 丙班 | 2 | 1:00 | 2:00
2019-04-11 | 43566 | 夜 | 11 | 3 | 丙班 | 3 | 1:00 | 3:00
2019-04-11 | 43566 | 夜 | 11 | 3 | 丙班 | 4 | 1:00 | 4:00
2019-04-11 | 43566 | 夜 | 11 | 3 | 丙班 | 5 | 1:00 | 5:00
2019-04-11 | 43566 | 夜 | 11 | 3 | 丙班 | 6 | 1:00 | 6:00
2019-04-11 | 43566 | 夜 | 11 | 3 | 丙班 | 7 | 1:00 | 7:00 | [28 empty] | 值班人 | 梁国祥
2019-04-11 | 43566 | 白 | 11 | 4 | 丁班 | 8 | 1:00 | 8:00
2019-04-11 | 43566 | 白 | 11 | 4 | 丁班 | 9 | 1:00 | 9:00
2019-04-11 | 43566 | 白 | 11 | 4 | 丁班 | 10 | 1:00 | 10:00
2019-04-11 | 43566 | 白 | 11 | 4 | 丁班 | 11 | 1:00 | 11:00
2019-04-11 | 43566 | 白 | 11 | 4 | 丁班 | 12 | 1:00 | 12:00
2019-04-11 | 43566 | 白 | 11 | 4 | 丁班 | 13 | 1:00 | 13:00
2019-04-11 | 43566 | 白 | 11 | 4 | 丁班 | 14 | 1:00 | 14:00
2019-04-11 | 43566 | 白 | 11 | 4 | 丁班 | 15 | 1:00 | 15:00 | [28 empty] | 值班人 | 邱志文
2019-04-11 | 43566 | 中 | 11 | 1 | 甲班 | 16 | 1:00 | 16:00
2019-04-11 | 43566 | 中 | 11 | 1 | 甲班 | 17 | 1:00 | 17:00
2019-04-11 | 43566 | 中 | 11 | 1 | 甲班 | 18 | 1:00 | 18:00
2019-04-11 | 43566 | 中 | 11 | 1 | 甲班 | 19 | 1:00 | 19:00
2019-04-11 | 43566 | 中 | 11 | 1 | 甲班 | 20 | 1:00 | 20:00
2019-04-11 | 43566 | 中 | 11 | 1 | 甲班 | 21 | 1:00 | 21:00
2019-04-11 | 43566 | 中 | 11 | 1 | 甲班 | 22 | 1:00 | 22:00
2019-04-11 | 43566 | 中 | 11 | 1 | 甲班 | 23 | 1:00 | 23:00 | [28 empty] | 值班人 | 黄海棠
2019-04-12 | 43567 | 夜 | 12 | 3 | 丙班 | 0 | 1:00 | 24:00
2019-04-12 | 43567 | 夜 | 12 | 3 | 丙班 | 1 | 1:00 | 1:00
2019-04-12 | 43567 | 夜 | 12 | 3 | 丙班 | 2 | 1:00 | 2:00
2019-04-12 | 43567 | 夜 | 12 | 3 | 丙班 | 3 | 1:00 | 3:00
2019-04-12 | 43567 | 夜 | 12 | 3 | 丙班 | 4 | 1:00 | 4:00
2019-04-12 | 43567 | 夜 | 12 | 3 | 丙班 | 5 | 1:00 | 5:00
2019-04-12 | 43567 | 夜 | 12 | 3 | 丙班 | 6 | 1:00 | 6:00
2019-04-12 | 43567 | 夜 | 12 | 3 | 丙班 | 7 | 1:00 | 7:00 | [28 empty] | 值班人 | 梁国祥
2019-04-12 | 43567 | 白 | 12 | 4 | 丁班 | 8 | 1:00 | 8:00
2019-04-12 | 43567 | 白 | 12 | 4 | 丁班 | 9 | 1:00 | 9:00
2019-04-12 | 43567 | 白 | 12 | 4 | 丁班 | 10 | 1:00 | 10:00
2019-04-12 | 43567 | 白 | 12 | 4 | 丁班 | 11 | 1:00 | 11:00
2019-04-12 | 43567 | 白 | 12 | 4 | 丁班 | 12 | 1:00 | 12:00
2019-04-12 | 43567 | 白 | 12 | 4 | 丁班 | 13 | 1:00 | 13:00
2019-04-12 | 43567 | 白 | 12 | 4 | 丁班 | 14 | 1:00 | 14:00
2019-04-12 | 43567 | 白 | 12 | 4 | 丁班 | 15 | 1:00 | 15:00 | [28 empty] | 值班人 | 邱志文
2019-04-12 | 43567 | 中 | 12 | 1 | 甲班 | 16 | 1:00 | 16:00
2019-04-12 | 43567 | 中 | 12 | 1 | 甲班 | 17 | 1:00 | 17:00
2019-04-12 | 43567 | 中 | 12 | 1 | 甲班 | 18 | 1:00 | 18:00
2019-04-12 | 43567 | 中 | 12 | 1 | 甲班 | 19 | 1:00 | 19:00
2019-04-12 | 43567 | 中 | 12 | 1 | 甲班 | 20 | 1:00 | 20:00
2019-04-12 | 43567 | 中 | 12 | 1 | 甲班 | 21 | 1:00 | 21:00
2019-04-12 | 43567 | 中 | 12 | 1 | 甲班 | 22 | 1:00 | 22:00
2019-04-12 | 43567 | 中 | 12 | 1 | 甲班 | 23 | 1:00 | 23:00 | [28 empty] | 值班人 | 黄海棠
2019-04-13 | 43568 | 夜 | 13 | 2 | 乙班 | 0 | 1:00 | 24:00
2019-04-13 | 43568 | 夜 | 13 | 2 | 乙班 | 1 | 1:00 | 1:00
2019-04-13 | 43568 | 夜 | 13 | 2 | 乙班 | 2 | 1:00 | 2:00
2019-04-13 | 43568 | 夜 | 13 | 2 | 乙班 | 3 | 1:00 | 3:00
2019-04-13 | 43568 | 夜 | 13 | 2 | 乙班 | 4 | 1:00 | 4:00
2019-04-13 | 43568 | 夜 | 13 | 2 | 乙班 | 5 | 1:00 | 5:00
2019-04-13 | 43568 | 夜 | 13 | 2 | 乙班 | 6 | 1:00 | 6:00
2019-04-13 | 43568 | 夜 | 13 | 2 | 乙班 | 7 | 1:00 | 7:00 | [29 empty] | 傅建华
2019-04-13 | 43568 | 白 | 13 | 3 | 丙班 | 8 | 1:00 | 8:00
2019-04-13 | 43568 | 白 | 13 | 3 | 丙班 | 9 | 1:00 | 9:00
2019-04-13 | 43568 | 白 | 13 | 3 | 丙班 | 10 | 1:00 | 10:00
2019-04-13 | 43568 | 白 | 13 | 3 | 丙班 | 11 | 1:00 | 11:00
2019-04-13 | 43568 | 白 | 13 | 3 | 丙班 | 12 | 1:00 | 12:00
2019-04-13 | 43568 | 白 | 13 | 3 | 丙班 | 13 | 1:00 | 13:00
2019-04-13 | 43568 | 白 | 13 | 3 | 丙班 | 14 | 1:00 | 14:00
2019-04-13 | 43568 | 白 | 13 | 3 | 丙班 | 15 | 1:00 | 15:00 | [28 empty] | 值班人 | 梁国祥
2019-04-13 | 43568 | 中 | 13 | 4 | 丁班 | 16 | 1:00 | 16:00
2019-04-13 | 43568 | 中 | 13 | 4 | 丁班 | 17 | 1:00 | 17:00
2019-04-13 | 43568 | 中 | 13 | 4 | 丁班 | 18 | 1:00 | 18:00
2019-04-13 | 43568 | 中 | 13 | 4 | 丁班 | 19 | 1:00 | 19:00
2019-04-13 | 43568 | 中 | 13 | 4 | 丁班 | 20 | 1:00 | 20:00
2019-04-13 | 43568 | 中 | 13 | 4 | 丁班 | 21 | 1:00 | 21:00
2019-04-13 | 43568 | 中 | 13 | 4 | 丁班 | 22 | 1:00 | 22:00
2019-04-13 | 43568 | 中 | 13 | 4 | 丁班 | 23 | 1:00 | 23:00 | [28 empty] | 值班人 | 邱志文
2019-04-14 | 43569 | 夜 | 14 | 2 | 乙班 | 0 | 1:00 | 24:00
2019-04-14 | 43569 | 夜 | 14 | 2 | 乙班 | 1 | 1:00 | 1:00
2019-04-14 | 43569 | 夜 | 14 | 2 | 乙班 | 2 | 1:00 | 2:00
2019-04-14 | 43569 | 夜 | 14 | 2 | 乙班 | 3 | 1:00 | 3:00
2019-04-14 | 43569 | 夜 | 14 | 2 | 乙班 | 4 | 1:00 | 4:00
2019-04-14 | 43569 | 夜 | 14 | 2 | 乙班 | 5 | 1:00 | 5:00
2019-04-14 | 43569 | 夜 | 14 | 2 | 乙班 | 6 | 1:00 | 6:00
2019-04-14 | 43569 | 夜 | 14 | 2 | 乙班 | 7 | 1:00 | 7:00 | [28 empty] | 值班人 | 傅建华
2019-04-14 | 43569 | 白 | 14 | 3 | 丙班 | 8 | 1:00 | 8:00
2019-04-14 | 43569 | 白 | 14 | 3 | 丙班 | 9 | 1:00 | 9:00
2019-04-14 | 43569 | 白 | 14 | 3 | 丙班 | 10 | 1:00 | 10:00
2019-04-14 | 43569 | 白 | 14 | 3 | 丙班 | 11 | 1:00 | 11:00
2019-04-14 | 43569 | 白 | 14 | 3 | 丙班 | 12 | 1:00 | 12:00
2019-04-14 | 43569 | 白 | 14 | 3 | 丙班 | 13 | 1:00 | 13:00
2019-04-14 | 43569 | 白 | 14 | 3 | 丙班 | 14 | 1:00 | 14:00
2019-04-14 | 43569 | 白 | 14 | 3 | 丙班 | 15 | 1:00 | 15:00 | [28 empty] | 值班人 | 梁国祥
2019-04-14 | 43569 | 中 | 14 | 4 | 丁班 | 16 | 1:00 | 16:00
2019-04-14 | 43569 | 中 | 14 | 4 | 丁班 | 17 | 1:00 | 17:00
2019-04-14 | 43569 | 中 | 14 | 4 | 丁班 | 18 | 1:00 | 18:00
2019-04-14 | 43569 | 中 | 14 | 4 | 丁班 | 19 | 1:00 | 19:00
2019-04-14 | 43569 | 中 | 14 | 4 | 丁班 | 20 | 1:00 | 20:00
2019-04-14 | 43569 | 中 | 14 | 4 | 丁班 | 21 | 1:00 | 21:00
2019-04-14 | 43569 | 中 | 14 | 4 | 丁班 | 22 | 1:00 | 22:00
2019-04-14 | 43569 | 中 | 14 | 4 | 丁班 | 23 | 1:00 | 23:00 | [28 empty] | 值班人 | 邱志文
2019-04-15 | 43570 | 夜 | 15 | 1 | 甲班 | 0 | 1:00 | 24:00
2019-04-15 | 43570 | 夜 | 15 | 1 | 甲班 | 1 | 1:00 | 1:00
2019-04-15 | 43570 | 夜 | 15 | 1 | 甲班 | 2 | 1:00 | 2:00
2019-04-15 | 43570 | 夜 | 15 | 1 | 甲班 | 3 | 1:00 | 3:00
2019-04-15 | 43570 | 夜 | 15 | 1 | 甲班 | 4 | 1:00 | 4:00
2019-04-15 | 43570 | 夜 | 15 | 1 | 甲班 | 5 | 1:00 | 5:00
2019-04-15 | 43570 | 夜 | 15 | 1 | 甲班 | 6 | 1:00 | 6:00
2019-04-15 | 43570 | 夜 | 15 | 1 | 甲班 | 7 | 1:00 | 7:00 | [28 empty] | 值班人 | 黄海棠
2019-04-15 | 43570 | 白 | 15 | 2 | 乙班 | 8 | 1:00 | 8:00
2019-04-15 | 43570 | 白 | 15 | 2 | 乙班 | 9 | 1:00 | 9:00
2019-04-15 | 43570 | 白 | 15 | 2 | 乙班 | 10 | 1:00 | 10:00
2019-04-15 | 43570 | 白 | 15 | 2 | 乙班 | 11 | 1:00 | 11:00
2019-04-15 | 43570 | 白 | 15 | 2 | 乙班 | 12 | 1:00 | 12:00
2019-04-15 | 43570 | 白 | 15 | 2 | 乙班 | 13 | 1:00 | 13:00
2019-04-15 | 43570 | 白 | 15 | 2 | 乙班 | 14 | 1:00 | 14:00
2019-04-15 | 43570 | 白 | 15 | 2 | 乙班 | 15 | 1:00 | 15:00 | [28 empty] | 值班人 | 傅建华
2019-04-15 | 43570 | 中 | 15 | 3 | 丙班 | 16 | 1:00 | 16:00
2019-04-15 | 43570 | 中 | 15 | 3 | 丙班 | 17 | 1:00 | 17:00
2019-04-15 | 43570 | 中 | 15 | 3 | 丙班 | 18 | 1:00 | 18:00
2019-04-15 | 43570 | 中 | 15 | 3 | 丙班 | 19 | 1:00 | 19:00
2019-04-15 | 43570 | 中 | 15 | 3 | 丙班 | 20 | 1:00 | 20:00
2019-04-15 | 43570 | 中 | 15 | 3 | 丙班 | 21 | 1:00 | 21:00
2019-04-15 | 43570 | 中 | 15 | 3 | 丙班 | 22 | 1:00 | 22:00
2019-04-15 | 43570 | 中 | 15 | 3 | 丙班 | 23 | 1:00 | 23:00 | [28 empty] | 值班人 | 梁国祥
2019-04-16 | 43571 | 夜 | 16 | 1 | 甲班 | 0 | 1:00 | 24:00
2019-04-16 | 43571 | 夜 | 16 | 1 | 甲班 | 1 | 1:00 | 1:00
2019-04-16 | 43571 | 夜 | 16 | 1 | 甲班 | 2 | 1:00 | 2:00
2019-04-16 | 43571 | 夜 | 16 | 1 | 甲班 | 3 | 1:00 | 3:00
2019-04-16 | 43571 | 夜 | 16 | 1 | 甲班 | 4 | 1:00 | 4:00
2019-04-16 | 43571 | 夜 | 16 | 1 | 甲班 | 5 | 1:00 | 5:00
2019-04-16 | 43571 | 夜 | 16 | 1 | 甲班 | 6 | 1:00 | 6:00
2019-04-16 | 43571 | 夜 | 16 | 1 | 甲班 | 7 | 1:00 | 7:00 | [28 empty] | 值班人 | 黄海棠
2019-04-16 | 43571 | 白 | 16 | 2 | 乙班 | 8 | 1:00 | 8:00
2019-04-16 | 43571 | 白 | 16 | 2 | 乙班 | 9 | 1:00 | 9:00
2019-04-16 | 43571 | 白 | 16 | 2 | 乙班 | 10 | 1:00 | 10:00
2019-04-16 | 43571 | 白 | 16 | 2 | 乙班 | 11 | 1:00 | 11:00
2019-04-16 | 43571 | 白 | 16 | 2 | 乙班 | 12 | 1:00 | 12:00
2019-04-16 | 43571 | 白 | 16 | 2 | 乙班 | 13 | 1:00 | 13:00
2019-04-16 | 43571 | 白 | 16 | 2 | 乙班 | 14 | 1:00 | 14:00
2019-04-16 | 43571 | 白 | 16 | 2 | 乙班 | 15 | 1:00 | 15:00 | [28 empty] | 值班人 | 傅建华
2019-04-16 | 43571 | 中 | 16 | 3 | 丙班 | 16 | 1:00 | 16:00
2019-04-16 | 43571 | 中 | 16 | 3 | 丙班 | 17 | 1:00 | 17:00
2019-04-16 | 43571 | 中 | 16 | 3 | 丙班 | 18 | 1:00 | 18:00
2019-04-16 | 43571 | 中 | 16 | 3 | 丙班 | 19 | 1:00 | 19:00
2019-04-16 | 43571 | 中 | 16 | 3 | 丙班 | 20 | 1:00 | 20:00
2019-04-16 | 43571 | 中 | 16 | 3 | 丙班 | 21 | 1:00 | 21:00
2019-04-16 | 43571 | 中 | 16 | 3 | 丙班 | 22 | 1:00 | 22:00
2019-04-16 | 43571 | 中 | 16 | 3 | 丙班 | 23 | 1:00 | 23:00 | [28 empty] | 值班人 | 梁国祥
2019-04-17 | 43572 | 夜 | 17 | 4 | 丁班 | 0 | 1:00 | 24:00
2019-04-17 | 43572 | 夜 | 17 | 4 | 丁班 | 1 | 1:00 | 1:00
2019-04-17 | 43572 | 夜 | 17 | 4 | 丁班 | 2 | 1:00 | 2:00
2019-04-17 | 43572 | 夜 | 17 | 4 | 丁班 | 3 | 1:00 | 3:00
2019-04-17 | 43572 | 夜 | 17 | 4 | 丁班 | 4 | 1:00 | 4:00
2019-04-17 | 43572 | 夜 | 17 | 4 | 丁班 | 5 | 1:00 | 5:00
2019-04-17 | 43572 | 夜 | 17 | 4 | 丁班 | 6 | 1:00 | 6:00
2019-04-17 | 43572 | 夜 | 17 | 4 | 丁班 | 7 | 1:00 | 7:00 | [28 empty] | 值班人 | 邱志文
2019-04-17 | 43572 | 白 | 17 | 1 | 甲班 | 8 | 1:00 | 8:00
2019-04-17 | 43572 | 白 | 17 | 1 | 甲班 | 9 | 1:00 | 9:00
2019-04-17 | 43572 | 白 | 17 | 1 | 甲班 | 10 | 1:00 | 10:00
2019-04-17 | 43572 | 白 | 17 | 1 | 甲班 | 11 | 1:00 | 11:00
2019-04-17 | 43572 | 白 | 17 | 1 | 甲班 | 12 | 1:00 | 12:00
2019-04-17 | 43572 | 白 | 17 | 1 | 甲班 | 13 | 1:00 | 13:00
2019-04-17 | 43572 | 白 | 17 | 1 | 甲班 | 14 | 1:00 | 14:00
2019-04-17 | 43572 | 白 | 17 | 1 | 甲班 | 15 | 1:00 | 15:00 | [28 empty] | 值班人 | 黄海棠
2019-04-17 | 43572 | 中 | 17 | 2 | 乙班 | 16 | 1:00 | 16:00
2019-04-17 | 43572 | 中 | 17 | 2 | 乙班 | 17 | 1:00 | 17:00
2019-04-17 | 43572 | 中 | 17 | 2 | 乙班 | 18 | 1:00 | 18:00
2019-04-17 | 43572 | 中 | 17 | 2 | 乙班 | 19 | 1:00 | 19:00
2019-04-17 | 43572 | 中 | 17 | 2 | 乙班 | 20 | 1:00 | 20:00
2019-04-17 | 43572 | 中 | 17 | 2 | 乙班 | 21 | 1:00 | 21:00
2019-04-17 | 43572 | 中 | 17 | 2 | 乙班 | 22 | 1:00 | 22:00
2019-04-17 | 43572 | 中 | 17 | 2 | 乙班 | 23 | 1:00 | 23:00 | [28 empty] | 值班人 | 傅建华
2019-04-18 | 43573 | 夜 | 18 | 4 | 丁班 | 0 | 1:00 | 24:00
2019-04-18 | 43573 | 夜 | 18 | 4 | 丁班 | 1 | 1:00 | 1:00
2019-04-18 | 43573 | 夜 | 18 | 4 | 丁班 | 2 | 1:00 | 2:00
2019-04-18 | 43573 | 夜 | 18 | 4 | 丁班 | 3 | 1:00 | 3:00
2019-04-18 | 43573 | 夜 | 18 | 4 | 丁班 | 4 | 1:00 | 4:00
2019-04-18 | 43573 | 夜 | 18 | 4 | 丁班 | 5 | 1:00 | 5:00
2019-04-18 | 43573 | 夜 | 18 | 4 | 丁班 | 6 | 1:00 | 6:00
2019-04-18 | 43573 | 夜 | 18 | 4 | 丁班 | 7 | 1:00 | 7:00 | [28 empty] | 值班人 | 邱志文
2019-04-18 | 43573 | 白 | 18 | 1 | 甲班 | 8 | 1:00 | 8:00 | [28 empty] | 9:30停机调辊12:15启动磨机和给煤机
2019-04-18 | 43573 | 白 | 18 | 1 | 甲班 | 9 | 1:00 | 9:00
2019-04-18 | 43573 | 白 | 18 | 1 | 甲班 | 10 | 1:00 | 10:00
2019-04-18 | 43573 | 白 | 18 | 1 | 甲班 | 11 | 1:00 | 11:00
2019-04-18 | 43573 | 白 | 18 | 1 | 甲班 | 12 | 1:00 | 12:00
2019-04-18 | 43573 | 白 | 18 | 1 | 甲班 | 13 | 1:00 | 13:00
2019-04-18 | 43573 | 白 | 18 | 1 | 甲班 | 14 | 1:00 | 14:00
2019-04-18 | 43573 | 白 | 18 | 1 | 甲班 | 15 | 1:00 | 15:00 | [28 empty] | 值班人 | 黄海棠
2019-04-18 | 43573 | 中 | 18 | 2 | 乙班 | 16 | 1:00 | 16:00
2019-04-18 | 43573 | 中 | 18 | 2 | 乙班 | 17 | 1:00 | 17:00
2019-04-18 | 43573 | 中 | 18 | 2 | 乙班 | 18 | 1:00 | 18:00
2019-04-18 | 43573 | 中 | 18 | 2 | 乙班 | 19 | 1:00 | 19:00
2019-04-18 | 43573 | 中 | 18 | 2 | 乙班 | 20 | 1:00 | 20:00
2019-04-18 | 43573 | 中 | 18 | 2 | 乙班 | 21 | 1:00 | 21:00
2019-04-18 | 43573 | 中 | 18 | 2 | 乙班 | 22 | 1:00 | 22:00
2019-04-18 | 43573 | 中 | 18 | 2 | 乙班 | 23 | 1:00 | 23:00 | [28 empty] | 值班人 | 傅建华
2019-04-19 | 43574 | 夜 | 19 | 3 | 丙班 | 0 | 1:00 | 24:00
2019-04-19 | 43574 | 夜 | 19 | 3 | 丙班 | 1 | 1:00 | 1:00
2019-04-19 | 43574 | 夜 | 19 | 3 | 丙班 | 2 | 1:00 | 2:00
2019-04-19 | 43574 | 夜 | 19 | 3 | 丙班 | 3 | 1:00 | 3:00
2019-04-19 | 43574 | 夜 | 19 | 3 | 丙班 | 4 | 1:00 | 4:00
2019-04-19 | 43574 | 夜 | 19 | 3 | 丙班 | 5 | 1:00 | 5:00
2019-04-19 | 43574 | 夜 | 19 | 3 | 丙班 | 6 | 1:00 | 6:00
2019-04-19 | 43574 | 夜 | 19 | 3 | 丙班 | 7 | 1:00 | 7:00 | [28 empty] | 值班人 | 梁国祥
2019-04-19 | 43574 | 白 | 19 | 4 | 丁班 | 8 | 1:00 | 8:00
2019-04-19 | 43574 | 白 | 19 | 4 | 丁班 | 9 | 1:00 | 9:00
2019-04-19 | 43574 | 白 | 19 | 4 | 丁班 | 10 | 1:00 | 10:00
2019-04-19 | 43574 | 白 | 19 | 4 | 丁班 | 11 | 1:00 | 11:00
2019-04-19 | 43574 | 白 | 19 | 4 | 丁班 | 12 | 1:00 | 12:00
2019-04-19 | 43574 | 白 | 19 | 4 | 丁班 | 13 | 1:00 | 13:00
2019-04-19 | 43574 | 白 | 19 | 4 | 丁班 | 14 | 1:00 | 14:00
2019-04-19 | 43574 | 白 | 19 | 4 | 丁班 | 15 | 1:00 | 15:00 | [28 empty] | 值班人 | 邱志文
2019-04-19 | 43574 | 中 | 19 | 1 | 甲班 | 16 | 1:00 | 16:00
2019-04-19 | 43574 | 中 | 19 | 1 | 甲班 | 17 | 1:00 | 17:00
2019-04-19 | 43574 | 中 | 19 | 1 | 甲班 | 18 | 1:00 | 18:00
2019-04-19 | 43574 | 中 | 19 | 1 | 甲班 | 19 | 1:00 | 19:00
2019-04-19 | 43574 | 中 | 19 | 1 | 甲班 | 20 | 1:00 | 20:00
2019-04-19 | 43574 | 中 | 19 | 1 | 甲班 | 21 | 1:00 | 21:00
2019-04-19 | 43574 | 中 | 19 | 1 | 甲班 | 22 | 1:00 | 22:00
2019-04-19 | 43574 | 中 | 19 | 1 | 甲班 | 23 | 1:00 | 23:00 | [28 empty] | 值班人 | 黄海棠
2019-04-20 | 43575 | 夜 | 20 | 3 | 丙班 | 0 | 1:00 | 24:00
2019-04-20 | 43575 | 夜 | 20 | 3 | 丙班 | 1 | 1:00 | 1:00
2019-04-20 | 43575 | 夜 | 20 | 3 | 丙班 | 2 | 1:00 | 2:00
2019-04-20 | 43575 | 夜 | 20 | 3 | 丙班 | 3 | 1:00 | 3:00
2019-04-20 | 43575 | 夜 | 20 | 3 | 丙班 | 4 | 1:00 | 4:00
2019-04-20 | 43575 | 夜 | 20 | 3 | 丙班 | 5 | 1:00 | 5:00
2019-04-20 | 43575 | 夜 | 20 | 3 | 丙班 | 6 | 1:00 | 6:00
2019-04-20 | 43575 | 夜 | 20 | 3 | 丙班 | 7 | 1:00 | 7:00 | [28 empty] | 值班人 | 梁国祥
2019-04-20 | 43575 | 白 | 20 | 4 | 丁班 | 8 | 1:00 | 8:00
2019-04-20 | 43575 | 白 | 20 | 4 | 丁班 | 9 | 1:00 | 9:00
2019-04-20 | 43575 | 白 | 20 | 4 | 丁班 | 10 | 1:00 | 10:00
2019-04-20 | 43575 | 白 | 20 | 4 | 丁班 | 11 | 1:00 | 11:00
2019-04-20 | 43575 | 白 | 20 | 4 | 丁班 | 12 | 1:00 | 12:00
2019-04-20 | 43575 | 白 | 20 | 4 | 丁班 | 13 | 1:00 | 13:00
2019-04-20 | 43575 | 白 | 20 | 4 | 丁班 | 14 | 1:00 | 14:00
2019-04-20 | 43575 | 白 | 20 | 4 | 丁班 | 15 | 1:00 | 15:00 | [28 empty] | 值班人 | 邱志文
2019-04-20 | 43575 | 中 | 20 | 1 | 甲班 | 16 | 1:00 | 16:00
2019-04-20 | 43575 | 中 | 20 | 1 | 甲班 | 17 | 1:00 | 17:00
2019-04-20 | 43575 | 中 | 20 | 1 | 甲班 | 18 | 1:00 | 18:00
2019-04-20 | 43575 | 中 | 20 | 1 | 甲班 | 19 | 1:00 | 19:00
2019-04-20 | 43575 | 中 | 20 | 1 | 甲班 | 20 | 1:00 | 20:00
2019-04-20 | 43575 | 中 | 20 | 1 | 甲班 | 21 | 1:00 | 21:00
2019-04-20 | 43575 | 中 | 20 | 1 | 甲班 | 22 | 1:00 | 22:00
2019-04-20 | 43575 | 中 | 20 | 1 | 甲班 | 23 | 1:00 | 23:00 | [28 empty] | 值班人 | 黄海棠
2019-04-21 | 43576 | 夜 | 21 | 2 | 乙班 | 0 | 1:00 | 24:00
2019-04-21 | 43576 | 夜 | 21 | 2 | 乙班 | 1 | 1:00 | 1:00
2019-04-21 | 43576 | 夜 | 21 | 2 | 乙班 | 2 | 1:00 | 2:00
2019-04-21 | 43576 | 夜 | 21 | 2 | 乙班 | 3 | 1:00 | 3:00
2019-04-21 | 43576 | 夜 | 21 | 2 | 乙班 | 4 | 1:00 | 4:00
2019-04-21 | 43576 | 夜 | 21 | 2 | 乙班 | 5 | 1:00 | 5:00
2019-04-21 | 43576 | 夜 | 21 | 2 | 乙班 | 6 | 1:00 | 6:00
2019-04-21 | 43576 | 夜 | 21 | 2 | 乙班 | 7 | 1:00 | 7:00 | [28 empty] | 值班人 | 傅建华
2019-04-21 | 43576 | 白 | 21 | 3 | 丙班 | 8 | 1:00 | 8:00
2019-04-21 | 43576 | 白 | 21 | 3 | 丙班 | 9 | 1:00 | 9:00
2019-04-21 | 43576 | 白 | 21 | 3 | 丙班 | 10 | 1:00 | 10:00
2019-04-21 | 43576 | 白 | 21 | 3 | 丙班 | 11 | 1:00 | 11:00
2019-04-21 | 43576 | 白 | 21 | 3 | 丙班 | 12 | 1:00 | 12:00
2019-04-21 | 43576 | 白 | 21 | 3 | 丙班 | 13 | 1:00 | 13:00
2019-04-21 | 43576 | 白 | 21 | 3 | 丙班 | 14 | 1:00 | 14:00
2019-04-21 | 43576 | 白 | 21 | 3 | 丙班 | 15 | 1:00 | 15:00 | [28 empty] | 值班人 | 梁国祥
2019-04-21 | 43576 | 中 | 21 | 4 | 丁班 | 16 | 1:00 | 16:00
2019-04-21 | 43576 | 中 | 21 | 4 | 丁班 | 17 | 1:00 | 17:00
2019-04-21 | 43576 | 中 | 21 | 4 | 丁班 | 18 | 1:00 | 18:00
2019-04-21 | 43576 | 中 | 21 | 4 | 丁班 | 19 | 1:00 | 19:00
2019-04-21 | 43576 | 中 | 21 | 4 | 丁班 | 20 | 1:00 | 20:00
2019-04-21 | 43576 | 中 | 21 | 4 | 丁班 | 21 | 1:00 | 21:00
2019-04-21 | 43576 | 中 | 21 | 4 | 丁班 | 22 | 1:00 | 22:00
2019-04-21 | 43576 | 中 | 21 | 4 | 丁班 | 23 | 1:00 | 23:00 | [28 empty] | 值班人 | 邱志文
2019-04-22 | 43577 | 夜 | 22 | 2 | 乙班 | 0 | 1:00 | 24:00
2019-04-22 | 43577 | 夜 | 22 | 2 | 乙班 | 1 | 1:00 | 1:00
2019-04-22 | 43577 | 夜 | 22 | 2 | 乙班 | 2 | 1:00 | 2:00
2019-04-22 | 43577 | 夜 | 22 | 2 | 乙班 | 3 | 1:00 | 3:00
2019-04-22 | 43577 | 夜 | 22 | 2 | 乙班 | 4 | 1:00 | 4:00
2019-04-22 | 43577 | 夜 | 22 | 2 | 乙班 | 5 | 1:00 | 5:00
2019-04-22 | 43577 | 夜 | 22 | 2 | 乙班 | 6 | 1:00 | 6:00
2019-04-22 | 43577 | 夜 | 22 | 2 | 乙班 | 7 | 1:00 | 7:00 | [28 empty] | 值班人 | 傅建华
2019-04-22 | 43577 | 白 | 22 | 3 | 丙班 | 8 | 1:00 | 8:00
2019-04-22 | 43577 | 白 | 22 | 3 | 丙班 | 9 | 1:00 | 9:00
2019-04-22 | 43577 | 白 | 22 | 3 | 丙班 | 10 | 1:00 | 10:00
2019-04-22 | 43577 | 白 | 22 | 3 | 丙班 | 11 | 1:00 | 11:00
2019-04-22 | 43577 | 白 | 22 | 3 | 丙班 | 12 | 1:00 | 12:00
2019-04-22 | 43577 | 白 | 22 | 3 | 丙班 | 13 | 1:00 | 13:00
2019-04-22 | 43577 | 白 | 22 | 3 | 丙班 | 14 | 1:00 | 14:00
2019-04-22 | 43577 | 白 | 22 | 3 | 丙班 | 15 | 1:00 | 15:00 | [28 empty] | 值班人 | 梁国祥
2019-04-22 | 43577 | 中 | 22 | 4 | 丁班 | 16 | 1:00 | 16:00
2019-04-22 | 43577 | 中 | 22 | 4 | 丁班 | 17 | 1:00 | 17:00
2019-04-22 | 43577 | 中 | 22 | 4 | 丁班 | 18 | 1:00 | 18:00
2019-04-22 | 43577 | 中 | 22 | 4 | 丁班 | 19 | 1:00 | 19:00
2019-04-22 | 43577 | 中 | 22 | 4 | 丁班 | 20 | 1:00 | 20:00
2019-04-22 | 43577 | 中 | 22 | 4 | 丁班 | 21 | 1:00 | 21:00
2019-04-22 | 43577 | 中 | 22 | 4 | 丁班 | 22 | 1:00 | 22:00
2019-04-22 | 43577 | 中 | 22 | 4 | 丁班 | 23 | 1:00 | 23:00 | [28 empty] | 值班人 | 陈兵
2019-04-23 | 43578 | 夜 | 23 | 1 | 甲班 | 0 | 1:00 | 24:00
2019-04-23 | 43578 | 夜 | 23 | 1 | 甲班 | 1 | 1:00 | 1:00
2019-04-23 | 43578 | 夜 | 23 | 1 | 甲班 | 2 | 1:00 | 2:00
2019-04-23 | 43578 | 夜 | 23 | 1 | 甲班 | 3 | 1:00 | 3:00
2019-04-23 | 43578 | 夜 | 23 | 1 | 甲班 | 4 | 1:00 | 4:00
2019-04-23 | 43578 | 夜 | 23 | 1 | 甲班 | 5 | 1:00 | 5:00
2019-04-23 | 43578 | 夜 | 23 | 1 | 甲班 | 6 | 1:00 | 6:00
2019-04-23 | 43578 | 夜 | 23 | 1 | 甲班 | 7 | 1:00 | 7:00 | [28 empty] | 值班人 | 黄海棠
2019-04-23 | 43578 | 白 | 23 | 2 | 乙班 | 8 | 1:00 | 8:00
2019-04-23 | 43578 | 白 | 23 | 2 | 乙班 | 9 | 1:00 | 9:00
2019-04-23 | 43578 | 白 | 23 | 2 | 乙班 | 10 | 1:00 | 10:00
2019-04-23 | 43578 | 白 | 23 | 2 | 乙班 | 11 | 1:00 | 11:00
2019-04-23 | 43578 | 白 | 23 | 2 | 乙班 | 12 | 1:00 | 12:00
2019-04-23 | 43578 | 白 | 23 | 2 | 乙班 | 13 | 1:00 | 13:00
2019-04-23 | 43578 | 白 | 23 | 2 | 乙班 | 14 | 1:00 | 14:00
2019-04-23 | 43578 | 白 | 23 | 2 | 乙班 | 15 | 1:00 | 15:00 | [28 empty] | 值班人 | 傅建华
2019-04-23 | 43578 | 中 | 23 | 3 | 丙班 | 16 | 1:00 | 16:00
2019-04-23 | 43578 | 中 | 23 | 3 | 丙班 | 17 | 1:00 | 17:00
2019-04-23 | 43578 | 中 | 23 | 3 | 丙班 | 18 | 1:00 | 18:00
2019-04-23 | 43578 | 中 | 23 | 3 | 丙班 | 19 | 1:00 | 19:00
2019-04-23 | 43578 | 中 | 23 | 3 | 丙班 | 20 | 1:00 | 20:00
2019-04-23 | 43578 | 中 | 23 | 3 | 丙班 | 21 | 1:00 | 21:00
2019-04-23 | 43578 | 中 | 23 | 3 | 丙班 | 22 | 1:00 | 22:00
2019-04-23 | 43578 | 中 | 23 | 3 | 丙班 | 23 | 1:00 | 23:00 | [28 empty] | 值班人 | 梁国祥
2019-04-24 | 43579 | 夜 | 24 | 1 | 甲班 | 0 | 1:00 | 24:00
2019-04-24 | 43579 | 夜 | 24 | 1 | 甲班 | 1 | 1:00 | 1:00
2019-04-24 | 43579 | 夜 | 24 | 1 | 甲班 | 2 | 1:00 | 2:00
2019-04-24 | 43579 | 夜 | 24 | 1 | 甲班 | 3 | 1:00 | 3:00
2019-04-24 | 43579 | 夜 | 24 | 1 | 甲班 | 4 | 1:00 | 4:00
2019-04-24 | 43579 | 夜 | 24 | 1 | 甲班 | 5 | 1:00 | 5:00
2019-04-24 | 43579 | 夜 | 24 | 1 | 甲班 | 6 | 1:00 | 6:00
2019-04-24 | 43579 | 夜 | 24 | 1 | 甲班 | 7 | 1:00 | 7:00 | [28 empty] | 值班人 | 黄海棠
2019-04-24 | 43579 | 白 | 24 | 2 | 乙班 | 8 | 1:00 | 8:00
2019-04-24 | 43579 | 白 | 24 | 2 | 乙班 | 9 | 1:00 | 9:00
2019-04-24 | 43579 | 白 | 24 | 2 | 乙班 | 10 | 1:00 | 10:00
2019-04-24 | 43579 | 白 | 24 | 2 | 乙班 | 11 | 1:00 | 11:00
2019-04-24 | 43579 | 白 | 24 | 2 | 乙班 | 12 | 1:00 | 12:00
2019-04-24 | 43579 | 白 | 24 | 2 | 乙班 | 13 | 1:00 | 13:00
2019-04-24 | 43579 | 白 | 24 | 2 | 乙班 | 14 | 1:00 | 14:00
2019-04-24 | 43579 | 白 | 24 | 2 | 乙班 | 15 | 1:00 | 15:00 | [28 empty] | 值班人 | 傅建华
2019-04-24 | 43579 | 中 | 24 | 3 | 丙班 | 16 | 1:00 | 16:00
2019-04-24 | 43579 | 中 | 24 | 3 | 丙班 | 17 | 1:00 | 17:00
2019-04-24 | 43579 | 中 | 24 | 3 | 丙班 | 18 | 1:00 | 18:00
2019-04-24 | 43579 | 中 | 24 | 3 | 丙班 | 19 | 1:00 | 19:00
2019-04-24 | 43579 | 中 | 24 | 3 | 丙班 | 20 | 1:00 | 20:00
2019-04-24 | 43579 | 中 | 24 | 3 | 丙班 | 21 | 1:00 | 21:00
2019-04-24 | 43579 | 中 | 24 | 3 | 丙班 | 22 | 1:00 | 22:00
2019-04-24 | 43579 | 中 | 24 | 3 | 丙班 | 23 | 1:00 | 23:00 | [28 empty] | 值班人 | 梁国祥
2019-04-25 | 43580 | 夜 | 25 | 4 | 丁班 | 0 | 1:00 | 24:00
2019-04-25 | 43580 | 夜 | 25 | 4 | 丁班 | 1 | 1:00 | 1:00
2019-04-25 | 43580 | 夜 | 25 | 4 | 丁班 | 2 | 1:00 | 2:00
2019-04-25 | 43580 | 夜 | 25 | 4 | 丁班 | 3 | 1:00 | 3:00
2019-04-25 | 43580 | 夜 | 25 | 4 | 丁班 | 4 | 1:00 | 4:00
2019-04-25 | 43580 | 夜 | 25 | 4 | 丁班 | 5 | 1:00 | 5:00
2019-04-25 | 43580 | 夜 | 25 | 4 | 丁班 | 6 | 1:00 | 6:00
2019-04-25 | 43580 | 夜 | 25 | 4 | 丁班 | 7 | 1:00 | 7:00 | [28 empty] | 值班人 | 邱志文
2019-04-25 | 43580 | 白 | 25 | 1 | 甲班 | 8 | 1:00 | 8:00
2019-04-25 | 43580 | 白 | 25 | 1 | 甲班 | 9 | 1:00 | 9:00
2019-04-25 | 43580 | 白 | 25 | 1 | 甲班 | 10 | 1:00 | 10:00
2019-04-25 | 43580 | 白 | 25 | 1 | 甲班 | 11 | 1:00 | 11:00
2019-04-25 | 43580 | 白 | 25 | 1 | 甲班 | 12 | 1:00 | 12:00
2019-04-25 | 43580 | 白 | 25 | 1 | 甲班 | 13 | 1:00 | 13:00
2019-04-25 | 43580 | 白 | 25 | 1 | 甲班 | 14 | 1:00 | 14:00
2019-04-25 | 43580 | 白 | 25 | 1 | 甲班 | 15 | 1:00 | 15:00 | [28 empty] | 值班人 | 何素明
2019-04-25 | 43580 | 中 | 25 | 2 | 乙班 | 16 | 1:00 | 16:00
2019-04-25 | 43580 | 中 | 25 | 2 | 乙班 | 17 | 1:00 | 17:00
2019-04-25 | 43580 | 中 | 25 | 2 | 乙班 | 18 | 1:00 | 18:00
2019-04-25 | 43580 | 中 | 25 | 2 | 乙班 | 19 | 1:00 | 19:00
2019-04-25 | 43580 | 中 | 25 | 2 | 乙班 | 20 | 1:00 | 20:00
2019-04-25 | 43580 | 中 | 25 | 2 | 乙班 | 21 | 1:00 | 21:00
2019-04-25 | 43580 | 中 | 25 | 2 | 乙班 | 22 | 1:00 | 22:00
2019-04-25 | 43580 | 中 | 25 | 2 | 乙班 | 23 | 1:00 | 23:00 | [28 empty] | 值班人 | 傅建华
2019-04-26 | 43581 | 夜 | 26 | 4 | 丁班 | 0 | 1:00 | 24:00
2019-04-26 | 43581 | 夜 | 26 | 4 | 丁班 | 1 | 1:00 | 1:00
2019-04-26 | 43581 | 夜 | 26 | 4 | 丁班 | 2 | 1:00 | 2:00
2019-04-26 | 43581 | 夜 | 26 | 4 | 丁班 | 3 | 1:00 | 3:00
2019-04-26 | 43581 | 夜 | 26 | 4 | 丁班 | 4 | 1:00 | 4:00
2019-04-26 | 43581 | 夜 | 26 | 4 | 丁班 | 5 | 1:00 | 5:00
2019-04-26 | 43581 | 夜 | 26 | 4 | 丁班 | 6 | 1:00 | 6:00
2019-04-26 | 43581 | 夜 | 26 | 4 | 丁班 | 7 | 1:00 | 7:00 | [28 empty] | 值班人 | 邱志文
2019-04-26 | 43581 | 白 | 26 | 1 | 甲班 | 8 | 1:00 | 8:00
2019-04-26 | 43581 | 白 | 26 | 1 | 甲班 | 9 | 1:00 | 9:00
2019-04-26 | 43581 | 白 | 26 | 1 | 甲班 | 10 | 1:00 | 10:00
2019-04-26 | 43581 | 白 | 26 | 1 | 甲班 | 11 | 1:00 | 11:00
2019-04-26 | 43581 | 白 | 26 | 1 | 甲班 | 12 | 1:00 | 12:00
2019-04-26 | 43581 | 白 | 26 | 1 | 甲班 | 13 | 1:00 | 13:00
2019-04-26 | 43581 | 白 | 26 | 1 | 甲班 | 14 | 1:00 | 14:00
2019-04-26 | 43581 | 白 | 26 | 1 | 甲班 | 15 | 1:00 | 15:00 | [28 empty] | 值班人 | 黄海棠
2019-04-26 | 43581 | 中 | 26 | 2 | 乙班 | 16 | 1:00 | 16:00
2019-04-26 | 43581 | 中 | 26 | 2 | 乙班 | 17 | 1:00 | 17:00
2019-04-26 | 43581 | 中 | 26 | 2 | 乙班 | 18 | 1:00 | 18:00
2019-04-26 | 43581 | 中 | 26 | 2 | 乙班 | 19 | 1:00 | 19:00
2019-04-26 | 43581 | 中 | 26 | 2 | 乙班 | 20 | 1:00 | 20:00
2019-04-26 | 43581 | 中 | 26 | 2 | 乙班 | 21 | 1:00 | 21:00
2019-04-26 | 43581 | 中 | 26 | 2 | 乙班 | 22 | 1:00 | 22:00
2019-04-26 | 43581 | 中 | 26 | 2 | 乙班 | 23 | 1:00 | 23:00 | [28 empty] | 值班人 | 邓圣文
2019-04-27 | 43582 | 夜 | 27 | 3 | 丙班 | 0 | 1:00 | 24:00
2019-04-27 | 43582 | 夜 | 27 | 3 | 丙班 | 1 | 1:00 | 1:00
2019-04-27 | 43582 | 夜 | 27 | 3 | 丙班 | 2 | 1:00 | 2:00
2019-04-27 | 43582 | 夜 | 27 | 3 | 丙班 | 3 | 1:00 | 3:00
2019-04-27 | 43582 | 夜 | 27 | 3 | 丙班 | 4 | 1:00 | 4:00
2019-04-27 | 43582 | 夜 | 27 | 3 | 丙班 | 5 | 1:00 | 5:00
2019-04-27 | 43582 | 夜 | 27 | 3 | 丙班 | 6 | 1:00 | 6:00
2019-04-27 | 43582 | 夜 | 27 | 3 | 丙班 | 7 | 1:00 | 7:00 | [28 empty] | 值班人 | 梁国祥
2019-04-27 | 43582 | 白 | 27 | 4 | 丁班 | 8 | 1:00 | 8:00
2019-04-27 | 43582 | 白 | 27 | 4 | 丁班 | 9 | 1:00 | 9:00
2019-04-27 | 43582 | 白 | 27 | 4 | 丁班 | 10 | 1:00 | 10:00
2019-04-27 | 43582 | 白 | 27 | 4 | 丁班 | 11 | 1:00 | 11:00
2019-04-27 | 43582 | 白 | 27 | 4 | 丁班 | 12 | 1:00 | 12:00
2019-04-27 | 43582 | 白 | 27 | 4 | 丁班 | 13 | 1:00 | 13:00
2019-04-27 | 43582 | 白 | 27 | 4 | 丁班 | 14 | 1:00 | 14:00
2019-04-27 | 43582 | 白 | 27 | 4 | 丁班 | 15 | 1:00 | 15:00 | [28 empty] | 值班人
2019-04-27 | 43582 | 中 | 27 | 1 | 甲班 | 16 | 1:00 | 16:00
2019-04-27 | 43582 | 中 | 27 | 1 | 甲班 | 17 | 1:00 | 17:00
2019-04-27 | 43582 | 中 | 27 | 1 | 甲班 | 18 | 1:00 | 18:00
2019-04-27 | 43582 | 中 | 27 | 1 | 甲班 | 19 | 1:00 | 19:00
2019-04-27 | 43582 | 中 | 27 | 1 | 甲班 | 20 | 1:00 | 20:00
2019-04-27 | 43582 | 中 | 27 | 1 | 甲班 | 21 | 1:00 | 21:00
2019-04-27 | 43582 | 中 | 27 | 1 | 甲班 | 22 | 1:00 | 22:00
2019-04-27 | 43582 | 中 | 27 | 1 | 甲班 | 23 | 1:00 | 23:00 | [28 empty] | 值班人
2019-04-28 | 43583 | 夜 | 28 | 3 | 丙班 | 0 | 1:00 | 24:00
2019-04-28 | 43583 | 夜 | 28 | 3 | 丙班 | 1 | 1:00 | 1:00
2019-04-28 | 43583 | 夜 | 28 | 3 | 丙班 | 2 | 1:00 | 2:00
2019-04-28 | 43583 | 夜 | 28 | 3 | 丙班 | 3 | 1:00 | 3:00
2019-04-28 | 43583 | 夜 | 28 | 3 | 丙班 | 4 | 1:00 | 4:00
2019-04-28 | 43583 | 夜 | 28 | 3 | 丙班 | 5 | 1:00 | 5:00
2019-04-28 | 43583 | 夜 | 28 | 3 | 丙班 | 6 | 1:00 | 6:00
2019-04-28 | 43583 | 夜 | 28 | 3 | 丙班 | 7 | 1:00 | 7:00 | [28 empty] | 值班人
2019-04-28 | 43583 | 白 | 28 | 4 | 丁班 | 8 | 1:00 | 8:00
2019-04-28 | 43583 | 白 | 28 | 4 | 丁班 | 9 | 1:00 | 9:00
2019-04-28 | 43583 | 白 | 28 | 4 | 丁班 | 10 | 1:00 | 10:00
2019-04-28 | 43583 | 白 | 28 | 4 | 丁班 | 11 | 1:00 | 11:00
2019-04-28 | 43583 | 白 | 28 | 4 | 丁班 | 12 | 1:00 | 12:00
2019-04-28 | 43583 | 白 | 28 | 4 | 丁班 | 13 | 1:00 | 13:00
2019-04-28 | 43583 | 白 | 28 | 4 | 丁班 | 14 | 1:00 | 14:00
2019-04-28 | 43583 | 白 | 28 | 4 | 丁班 | 15 | 1:00 | 15:00 | [28 empty] | 值班人
2019-04-28 | 43583 | 中 | 28 | 1 | 甲班 | 16 | 1:00 | 16:00
2019-04-28 | 43583 | 中 | 28 | 1 | 甲班 | 17 | 1:00 | 17:00
2019-04-28 | 43583 | 中 | 28 | 1 | 甲班 | 18 | 1:00 | 18:00
2019-04-28 | 43583 | 中 | 28 | 1 | 甲班 | 19 | 1:00 | 19:00
2019-04-28 | 43583 | 中 | 28 | 1 | 甲班 | 20 | 1:00 | 20:00
2019-04-28 | 43583 | 中 | 28 | 1 | 甲班 | 21 | 1:00 | 21:00
2019-04-28 | 43583 | 中 | 28 | 1 | 甲班 | 22 | 1:00 | 22:00
2019-04-28 | 43583 | 中 | 28 | 1 | 甲班 | 23 | 1:00 | 23:00 | [28 empty] | 值班人
2019-04-29 | 43584 | 夜 | 29 | 2 | 乙班 | 0 | 1:00 | 24:00
2019-04-29 | 43584 | 夜 | 29 | 2 | 乙班 | 1 | 1:00 | 1:00
2019-04-29 | 43584 | 夜 | 29 | 2 | 乙班 | 2 | 1:00 | 2:00
2019-04-29 | 43584 | 夜 | 29 | 2 | 乙班 | 3 | 1:00 | 3:00
2019-04-29 | 43584 | 夜 | 29 | 2 | 乙班 | 4 | 1:00 | 4:00
2019-04-29 | 43584 | 夜 | 29 | 2 | 乙班 | 5 | 1:00 | 5:00
2019-04-29 | 43584 | 夜 | 29 | 2 | 乙班 | 6 | 1:00 | 6:00
2019-04-29 | 43584 | 夜 | 29 | 2 | 乙班 | 7 | 1:00 | 7:00 | [28 empty] | 值班人
2019-04-29 | 43584 | 白 | 29 | 3 | 丙班 | 8 | 1:00 | 8:00
2019-04-29 | 43584 | 白 | 29 | 3 | 丙班 | 9 | 1:00 | 9:00
2019-04-29 | 43584 | 白 | 29 | 3 | 丙班 | 10 | 1:00 | 10:00
2019-04-29 | 43584 | 白 | 29 | 3 | 丙班 | 11 | 1:00 | 11:00
2019-04-29 | 43584 | 白 | 29 | 3 | 丙班 | 12 | 1:00 | 12:00
2019-04-29 | 43584 | 白 | 29 | 3 | 丙班 | 13 | 1:00 | 13:00
2019-04-29 | 43584 | 白 | 29 | 3 | 丙班 | 14 | 1:00 | 14:00
2019-04-29 | 43584 | 白 | 29 | 3 | 丙班 | 15 | 1:00 | 15:00 | [28 empty] | 值班人
2019-04-29 | 43584 | 中 | 29 | 4 | 丁班 | 16 | 1:00 | 16:00
2019-04-29 | 43584 | 中 | 29 | 4 | 丁班 | 17 | 1:00 | 17:00
2019-04-29 | 43584 | 中 | 29 | 4 | 丁班 | 18 | 1:00 | 18:00
2019-04-29 | 43584 | 中 | 29 | 4 | 丁班 | 19 | 1:00 | 19:00
2019-04-29 | 43584 | 中 | 29 | 4 | 丁班 | 20 | 1:00 | 20:00
2019-04-29 | 43584 | 中 | 29 | 4 | 丁班 | 21 | 1:00 | 21:00
2019-04-29 | 43584 | 中 | 29 | 4 | 丁班 | 22 | 1:00 | 22:00
2019-04-29 | 43584 | 中 | 29 | 4 | 丁班 | 23 | 1:00 | 23:00 | [28 empty] | 值班人
2019-04-30 | 43585 | 夜 | 30 | 2 | 乙班 | 0 | 1:00 | 24:00
2019-04-30 | 43585 | 夜 | 30 | 2 | 乙班 | 1 | 1:00 | 1:00
2019-04-30 | 43585 | 夜 | 30 | 2 | 乙班 | 2 | 1:00 | 2:00
2019-04-30 | 43585 | 夜 | 30 | 2 | 乙班 | 3 | 1:00 | 3:00
2019-04-30 | 43585 | 夜 | 30 | 2 | 乙班 | 4 | 1:00 | 4:00
2019-04-30 | 43585 | 夜 | 30 | 2 | 乙班 | 5 | 1:00 | 5:00
2019-04-30 | 43585 | 夜 | 30 | 2 | 乙班 | 6 | 1:00 | 6:00
2019-04-30 | 43585 | 夜 | 30 | 2 | 乙班 | 7 | 1:00 | 7:00 | [28 empty] | 值班人
2019-04-30 | 43585 | 白 | 30 | 3 | 丙班 | 8 | 1:00 | 8:00
2019-04-30 | 43585 | 白 | 30 | 3 | 丙班 | 9 | 1:00 | 9:00
2019-04-30 | 43585 | 白 | 30 | 3 | 丙班 | 10 | 1:00 | 10:00
2019-04-30 | 43585 | 白 | 30 | 3 | 丙班 | 11 | 1:00 | 11:00
2019-04-30 | 43585 | 白 | 30 | 3 | 丙班 | 12 | 1:00 | 12:00
2019-04-30 | 43585 | 白 | 30 | 3 | 丙班 | 13 | 1:00 | 13:00
2019-04-30 | 43585 | 白 | 30 | 3 | 丙班 | 14 | 1:00 | 14:00
2019-04-30 | 43585 | 白 | 30 | 3 | 丙班 | 15 | 1:00 | 15:00 | [28 empty] | 值班人
2019-04-30 | 43585 | 中 | 30 | 4 | 丁班 | 16 | 1:00 | 16:00
2019-04-30 | 43585 | 中 | 30 | 4 | 丁班 | 17 | 1:00 | 17:00
2019-04-30 | 43585 | 中 | 30 | 4 | 丁班 | 18 | 1:00 | 18:00
2019-04-30 | 43585 | 中 | 30 | 4 | 丁班 | 19 | 1:00 | 19:00
2019-04-30 | 43585 | 中 | 30 | 4 | 丁班 | 20 | 1:00 | 20:00
2019-04-30 | 43585 | 中 | 30 | 4 | 丁班 | 21 | 1:00 | 21:00
2019-04-30 | 43585 | 中 | 30 | 4 | 丁班 | 22 | 1:00 | 22:00
2019-04-30 | 43585 | 中 | 30 | 4 | 丁班 | 23 | 1:00 | 23:00 | [28 empty] | 值班人
2019-05-01 | 43586 | 夜 | 1 | 1 | 甲班 | 0 | 1:00 | 24:00
2019-05-01 | 43586 | 夜 | 1 | 1 | 甲班 | 1 | 1:00 | 1:00
2019-05-01 | 43586 | 夜 | 1 | 1 | 甲班 | 2 | 1:00 | 2:00
2019-05-01 | 43586 | 夜 | 1 | 1 | 甲班 | 3 | 1:00 | 3:00
2019-05-01 | 43586 | 夜 | 1 | 1 | 甲班 | 4 | 1:00 | 4:00
2019-05-01 | 43586 | 夜 | 1 | 1 | 甲班 | 5 | 1:00 | 5:00
2019-05-01 | 43586 | 夜 | 1 | 1 | 甲班 | 6 | 1:00 | 6:00
2019-05-01 | 43586 | 夜 | 1 | 1 | 甲班 | 7 | 1:00 | 7:00 | [28 empty] | 值班人
2019-05-01 | 43586 | 白 | 1 | 2 | 乙班 | 8 | 1:00 | 8:00
2019-05-01 | 43586 | 白 | 1 | 2 | 乙班 | 9 | 1:00 | 9:00
2019-05-01 | 43586 | 白 | 1 | 2 | 乙班 | 10 | 1:00 | 10:00
2019-05-01 | 43586 | 白 | 1 | 2 | 乙班 | 11 | 1:00 | 11:00
2019-05-01 | 43586 | 白 | 1 | 2 | 乙班 | 12 | 1:00 | 12:00
2019-05-01 | 43586 | 白 | 1 | 2 | 乙班 | 13 | 1:00 | 13:00
2019-05-01 | 43586 | 白 | 1 | 2 | 乙班 | 14 | 1:00 | 14:00
2019-05-01 | 43586 | 白 | 1 | 2 | 乙班 | 15 | 1:00 | 15:00 | [28 empty] | 值班人
2019-05-01 | 43586 | 中 | 1 | 3 | 丙班 | 16 | 1:00 | 16:00
2019-05-01 | 43586 | 中 | 1 | 3 | 丙班 | 17 | 1:00 | 17:00
2019-05-01 | 43586 | 中 | 1 | 3 | 丙班 | 18 | 1:00 | 18:00
2019-05-01 | 43586 | 中 | 1 | 3 | 丙班 | 19 | 1:00 | 19:00
2019-05-01 | 43586 | 中 | 1 | 3 | 丙班 | 20 | 1:00 | 20:00
2019-05-01 | 43586 | 中 | 1 | 3 | 丙班 | 21 | 1:00 | 21:00
2019-05-01 | 43586 | 中 | 1 | 3 | 丙班 | 22 | 1:00 | 22:00
2019-05-01 | 43586 | 中 | 1 | 3 | 丙班 | 23 | 1:00 | 23:00 | [28 empty] | 值班人
Formulas:
日期 = IF(HOUR(G8)=1,[日期, row above]+1,[日期, row above])
日期 = IF(HOUR([时间])=0,[日期, row above]+1,[日期, row above])

## 喷煤操作表
[9 empty] | 6#高炉喷煤操作日志 | [25 empty] | 铁原－生29
[13 empty] | 新增点 | 整点时刻喷吹罐重量 |  | 以时分格式显示 | 对夹阀和上钟阀均关闭时中间罐的重量 |  |  |  | 新增点 | 整点时刻喷吹罐重量 |  | 以时分格式显示
[11 empty] | A系列 | [7 empty] | B系列 | [7 empty] | 累计喷吹量（t/h） | 喷煤量调整 | [5 empty] | 备注
日期 | [7 empty] | 时间 | 气源压力（Mpa) |  | 喷吹罐压力（Mpa) | 喷吹压力（Mpa) | 喷吹载送气流量 | 正点余量(t) | 喷吹量t/h | 喷换罐装煤时间h/min | 中间罐重量(t) | 喷吹罐温度(℃) | 喷吹罐压力（Mpa) | 喷吹压力（Mpa) | 喷吹载送气流量 | 正点余量(t) | 喷吹量（t/h） | 喷换罐装煤时间h/min | 中间罐重量(t) | 喷吹罐温度(℃) |  | 时间 | 调整值（t/h） | 时间 | 调整值（t/h） | 时间 | 调整值（t/h）
2019-04-01 | 星期 | 班次 |  |  | 班别 |  |  |  | 压缩空气 | 氮气 |  |  | m3/h | [7 empty] | m3/h
[8 empty] | 23:00 | comressed | nitrogen | injectionpota | injectiona | injectioncarrya |  |  |  | tankweighta | injectionweighta | injectionpotb | injectionb | injectioncarryb |  |  |  | tankweightb | injectionweightb
2019-04-01 | 43556 | 夜 | 1 | 4 | 丁班 | 0 | 1:00 | 0:00 | [18 empty] | 0
2019-04-01 | 43556 | 夜 | 1 | 4 | 丁班 | 1 | 1:00 | 1:00 | [18 empty] | 0
2019-04-01 | 43556 | 夜 | 1 | 4 | 丁班 | 2 | 1:00 | 2:00 | [18 empty] | 0
2019-04-01 | 43556 | 夜 | 1 | 4 | 丁班 | 3 | 1:00 | 3:00 | [18 empty] | 0
2019-04-01 | 43556 | 夜 | 1 | 4 | 丁班 | 4 | 1:00 | 4:00 | [18 empty] | 0
2019-04-01 | 43556 | 夜 | 1 | 4 | 丁班 | 5 | 1:00 | 5:00 | [18 empty] | 0
2019-04-01 | 43556 | 夜 | 1 | 4 | 丁班 | 6 | 1:00 | 6:00 | [18 empty] | 0
2019-04-01 | 43556 | 夜 | 1 | 4 | 丁班 | 7 | 1:00 | 7:00 | [18 empty] | 0 | [6 empty] | 值班员 | 庄燕芳
2019-04-01 | 43556 | 白 | 1 | 1 | 甲班 | 8 | 1:00 | 8:00 | [18 empty] | 0
2019-04-01 | 43556 | 白 | 1 | 1 | 甲班 | 9 | 1:00 | 9:00 | [18 empty] | 0
2019-04-01 | 43556 | 白 | 1 | 1 | 甲班 | 10 | 1:00 | 10:00 | [18 empty] | 0
2019-04-01 | 43556 | 白 | 1 | 1 | 甲班 | 11 | 1:00 | 11:00 | [18 empty] | 0
2019-04-01 | 43556 | 白 | 1 | 1 | 甲班 | 12 | 1:00 | 12:00 | [18 empty] | 0
2019-04-01 | 43556 | 白 | 1 | 1 | 甲班 | 13 | 1:00 | 13:00 | [18 empty] | 0
2019-04-01 | 43556 | 白 | 1 | 1 | 甲班 | 14 | 1:00 | 14:00 | [18 empty] | 0
2019-04-01 | 43556 | 白 | 1 | 1 | 甲班 | 15 | 1:00 | 15:00 | [18 empty] | 0 | [6 empty] | 值班员 | 何素明
2019-04-01 | 43556 | 中 | 1 | 2 | 乙班 | 16 | 1:00 | 16:00 | [18 empty] | 0
2019-04-01 | 43556 | 中 | 1 | 2 | 乙班 | 17 | 1:00 | 17:00 | [18 empty] | 0
2019-04-01 | 43556 | 中 | 1 | 2 | 乙班 | 18 | 1:00 | 18:00 | [18 empty] | 0
2019-04-01 | 43556 | 中 | 1 | 2 | 乙班 | 19 | 1:00 | 19:00 | [18 empty] | 0
2019-04-01 | 43556 | 中 | 1 | 2 | 乙班 | 20 | 1:00 | 20:00 | [18 empty] | 0
2019-04-01 | 43556 | 中 | 1 | 2 | 乙班 | 21 | 1:00 | 21:00 | [18 empty] | 0
2019-04-01 | 43556 | 中 | 1 | 2 | 乙班 | 22 | 1:00 | 22:00 | [18 empty] | 0
2019-04-01 | 43556 | 中 | 1 | 2 | 乙班 | 23 | 1:00 | 23:00 | [18 empty] | 0 | [6 empty] | 值班员 | 何家超
2019-04-02 | 43557 | 夜 | 2 | 4 | 丁班 | 0 | 1:00 | 24:00 | [18 empty] | 0
2019-04-02 | 43557 | 夜 | 2 | 4 | 丁班 | 1 | 1:00 | 1:00 | [18 empty] | 0
2019-04-02 | 43557 | 夜 | 2 | 4 | 丁班 | 2 | 1:00 | 2:00 | [18 empty] | 0
2019-04-02 | 43557 | 夜 | 2 | 4 | 丁班 | 3 | 1:00 | 3:00 | [18 empty] | 0
2019-04-02 | 43557 | 夜 | 2 | 4 | 丁班 | 4 | 1:00 | 4:00 | [18 empty] | 0
2019-04-02 | 43557 | 夜 | 2 | 4 | 丁班 | 5 | 1:00 | 5:00 | [18 empty] | 0
2019-04-02 | 43557 | 夜 | 2 | 4 | 丁班 | 6 | 1:00 | 6:00 | [18 empty] | 0
2019-04-02 | 43557 | 夜 | 2 | 4 | 丁班 | 7 | 1:00 | 7:00 | [18 empty] | 0 | [6 empty] | 值班员 | 庄燕芳
2019-04-02 | 43557 | 白 | 2 | 1 | 甲班 | 8 | 1:00 | 8:00 | [18 empty] | 0
2019-04-02 | 43557 | 白 | 2 | 1 | 甲班 | 9 | 1:00 | 9:00 | [18 empty] | 0
2019-04-02 | 43557 | 白 | 2 | 1 | 甲班 | 10 | 1:00 | 10:00 | [18 empty] | 0
2019-04-02 | 43557 | 白 | 2 | 1 | 甲班 | 11 | 1:00 | 11:00 | [18 empty] | 0
2019-04-02 | 43557 | 白 | 2 | 1 | 甲班 | 12 | 1:00 | 12:00 | [18 empty] | 0
2019-04-02 | 43557 | 白 | 2 | 1 | 甲班 | 13 | 1:00 | 13:00 | [18 empty] | 0
2019-04-02 | 43557 | 白 | 2 | 1 | 甲班 | 14 | 1:00 | 14:00 | [18 empty] | 0
2019-04-02 | 43557 | 白 | 2 | 1 | 甲班 | 15 | 1:00 | 15:00 | [18 empty] | 0 | [6 empty] | 值班员 | 何素明
2019-04-02 | 43557 | 中 | 2 | 2 | 乙班 | 16 | 1:00 | 16:00 | [18 empty] | 0
2019-04-02 | 43557 | 中 | 2 | 2 | 乙班 | 17 | 1:00 | 17:00 | [18 empty] | 0
2019-04-02 | 43557 | 中 | 2 | 2 | 乙班 | 18 | 1:00 | 18:00 | [18 empty] | 0
2019-04-02 | 43557 | 中 | 2 | 2 | 乙班 | 19 | 1:00 | 19:00 | [18 empty] | 0
2019-04-02 | 43557 | 中 | 2 | 2 | 乙班 | 20 | 1:00 | 20:00 | [18 empty] | 0
2019-04-02 | 43557 | 中 | 2 | 2 | 乙班 | 21 | 1:00 | 21:00 | [18 empty] | 0
2019-04-02 | 43557 | 中 | 2 | 2 | 乙班 | 22 | 1:00 | 22:00 | [18 empty] | 0
2019-04-02 | 43557 | 中 | 2 | 2 | 乙班 | 23 | 1:00 | 23:00 | [18 empty] | 0 | [6 empty] | 值班员 | 何家超
2019-04-03 | 43558 | 夜 | 3 | 3 | 丙班 | 0 | 1:00 | 24:00 | [18 empty] | 0
2019-04-03 | 43558 | 夜 | 3 | 3 | 丙班 | 1 | 1:00 | 1:00 | [18 empty] | 0
2019-04-03 | 43558 | 夜 | 3 | 3 | 丙班 | 2 | 1:00 | 2:00 | [18 empty] | 0
2019-04-03 | 43558 | 夜 | 3 | 3 | 丙班 | 3 | 1:00 | 3:00 | [18 empty] | 0
2019-04-03 | 43558 | 夜 | 3 | 3 | 丙班 | 4 | 1:00 | 4:00 | [18 empty] | 0
2019-04-03 | 43558 | 夜 | 3 | 3 | 丙班 | 5 | 1:00 | 5:00 | [18 empty] | 0
2019-04-03 | 43558 | 夜 | 3 | 3 | 丙班 | 6 | 1:00 | 6:00 | [18 empty] | 0
2019-04-03 | 43558 | 夜 | 3 | 3 | 丙班 | 7 | 1:00 | 7:00 | [18 empty] | 0 | [6 empty] | 值班员 | 冯六发
2019-04-03 | 43558 | 白 | 3 | 4 | 丁班 | 8 | 1:00 | 8:00 | [18 empty] | 0
2019-04-03 | 43558 | 白 | 3 | 4 | 丁班 | 9 | 1:00 | 9:00 | [18 empty] | 0
2019-04-03 | 43558 | 白 | 3 | 4 | 丁班 | 10 | 1:00 | 10:00 | [18 empty] | 0
2019-04-03 | 43558 | 白 | 3 | 4 | 丁班 | 11 | 1:00 | 11:00 | [18 empty] | 0
2019-04-03 | 43558 | 白 | 3 | 4 | 丁班 | 12 | 1:00 | 12:00 | [18 empty] | 0
2019-04-03 | 43558 | 白 | 3 | 4 | 丁班 | 13 | 1:00 | 13:00 | [18 empty] | 0
2019-04-03 | 43558 | 白 | 3 | 4 | 丁班 | 14 | 1:00 | 14:00 | [18 empty] | 0
2019-04-03 | 43558 | 白 | 3 | 4 | 丁班 | 15 | 1:00 | 15:00 | [18 empty] | 0 | [6 empty] | 值班员 | 庄燕芳
2019-04-03 | 43558 | 中 | 3 | 1 | 甲班 | 16 | 1:00 | 16:00 | [18 empty] | 0
2019-04-03 | 43558 | 中 | 3 | 1 | 甲班 | 17 | 1:00 | 17:00 | [18 empty] | 0
2019-04-03 | 43558 | 中 | 3 | 1 | 甲班 | 18 | 1:00 | 18:00 | [18 empty] | 0
2019-04-03 | 43558 | 中 | 3 | 1 | 甲班 | 19 | 1:00 | 19:00 | [18 empty] | 0
2019-04-03 | 43558 | 中 | 3 | 1 | 甲班 | 20 | 1:00 | 20:00 | [18 empty] | 0
2019-04-03 | 43558 | 中 | 3 | 1 | 甲班 | 21 | 1:00 | 21:00 | [18 empty] | 0
2019-04-03 | 43558 | 中 | 3 | 1 | 甲班 | 22 | 1:00 | 22:00 | [18 empty] | 0
2019-04-03 | 43558 | 中 | 3 | 1 | 甲班 | 23 | 1:00 | 23:00 | [18 empty] | 0 | [6 empty] | 值班员 | 何素明
2019-04-04 | 43559 | 夜 | 4 | 3 | 丙班 | 0 | 1:00 | 24:00 | [18 empty] | 0
2019-04-04 | 43559 | 夜 | 4 | 3 | 丙班 | 1 | 1:00 | 1:00 | [18 empty] | 0
2019-04-04 | 43559 | 夜 | 4 | 3 | 丙班 | 2 | 1:00 | 2:00 | [18 empty] | 0
2019-04-04 | 43559 | 夜 | 4 | 3 | 丙班 | 3 | 1:00 | 3:00 | [18 empty] | 0
2019-04-04 | 43559 | 夜 | 4 | 3 | 丙班 | 4 | 1:00 | 4:00 | [18 empty] | 0
2019-04-04 | 43559 | 夜 | 4 | 3 | 丙班 | 5 | 1:00 | 5:00 | [18 empty] | 0
2019-04-04 | 43559 | 夜 | 4 | 3 | 丙班 | 6 | 1:00 | 6:00 | [18 empty] | 0
2019-04-04 | 43559 | 夜 | 4 | 3 | 丙班 | 7 | 1:00 | 7:00 | [18 empty] | 0 | [6 empty] | 值班员 | 冯六发
2019-04-04 | 43559 | 白 | 4 | 4 | 丁班 | 8 | 1:00 | 8:00 | [18 empty] | 0
2019-04-04 | 43559 | 白 | 4 | 4 | 丁班 | 9 | 1:00 | 9:00 | [18 empty] | 0
2019-04-04 | 43559 | 白 | 4 | 4 | 丁班 | 10 | 1:00 | 10:00 | [18 empty] | 0
2019-04-04 | 43559 | 白 | 4 | 4 | 丁班 | 11 | 1:00 | 11:00 | [18 empty] | 0
2019-04-04 | 43559 | 白 | 4 | 4 | 丁班 | 12 | 1:00 | 12:00 | [18 empty] | 0
2019-04-04 | 43559 | 白 | 4 | 4 | 丁班 | 13 | 1:00 | 13:00 | [18 empty] | 0
2019-04-04 | 43559 | 白 | 4 | 4 | 丁班 | 14 | 1:00 | 14:00 | [18 empty] | 0
2019-04-04 | 43559 | 白 | 4 | 4 | 丁班 | 15 | 1:00 | 15:00 | [18 empty] | 0 | [6 empty] | 值班员 | 庄燕芳
2019-04-04 | 43559 | 中 | 4 | 1 | 甲班 | 16 | 1:00 | 16:00 | [18 empty] | 0
2019-04-04 | 43559 | 中 | 4 | 1 | 甲班 | 17 | 1:00 | 17:00 | [18 empty] | 0
2019-04-04 | 43559 | 中 | 4 | 1 | 甲班 | 18 | 1:00 | 18:00 | [18 empty] | 0
2019-04-04 | 43559 | 中 | 4 | 1 | 甲班 | 19 | 1:00 | 19:00 | [18 empty] | 0
2019-04-04 | 43559 | 中 | 4 | 1 | 甲班 | 20 | 1:00 | 20:00 | [18 empty] | 0
2019-04-04 | 43559 | 中 | 4 | 1 | 甲班 | 21 | 1:00 | 21:00 | [18 empty] | 0
2019-04-04 | 43559 | 中 | 4 | 1 | 甲班 | 22 | 1:00 | 22:00 | [18 empty] | 0
2019-04-04 | 43559 | 中 | 4 | 1 | 甲班 | 23 | 1:00 | 23:00 | [18 empty] | 0 | [6 empty] | 值班员 | 何素明
2019-04-05 | 43560 | 夜 | 5 | 2 | 乙班 | 0 | 1:00 | 24:00 | [18 empty] | 0
2019-04-05 | 43560 | 夜 | 5 | 2 | 乙班 | 1 | 1:00 | 1:00 | [18 empty] | 0
2019-04-05 | 43560 | 夜 | 5 | 2 | 乙班 | 2 | 1:00 | 2:00 | [18 empty] | 0
2019-04-05 | 43560 | 夜 | 5 | 2 | 乙班 | 3 | 1:00 | 3:00 | [18 empty] | 0
2019-04-05 | 43560 | 夜 | 5 | 2 | 乙班 | 4 | 1:00 | 4:00 | [18 empty] | 0
2019-04-05 | 43560 | 夜 | 5 | 2 | 乙班 | 5 | 1:00 | 5:00 | [18 empty] | 0
2019-04-05 | 43560 | 夜 | 5 | 2 | 乙班 | 6 | 1:00 | 6:00 | [18 empty] | 0
2019-04-05 | 43560 | 夜 | 5 | 2 | 乙班 | 7 | 1:00 | 7:00 | [18 empty] | 0 | [6 empty] | 值班员 | 何家超
2019-04-05 | 43560 | 白 | 5 | 3 | 丙班 | 8 | 1:00 | 8:00 | [18 empty] | 0
2019-04-05 | 43560 | 白 | 5 | 3 | 丙班 | 9 | 1:00 | 9:00 | [18 empty] | 0
2019-04-05 | 43560 | 白 | 5 | 3 | 丙班 | 10 | 1:00 | 10:00 | [18 empty] | 0
2019-04-05 | 43560 | 白 | 5 | 3 | 丙班 | 11 | 1:00 | 11:00 | [18 empty] | 0
2019-04-05 | 43560 | 白 | 5 | 3 | 丙班 | 12 | 1:00 | 12:00 | [18 empty] | 0
2019-04-05 | 43560 | 白 | 5 | 3 | 丙班 | 13 | 1:00 | 13:00 | [18 empty] | 0
2019-04-05 | 43560 | 白 | 5 | 3 | 丙班 | 14 | 1:00 | 14:00 | [18 empty] | 0
2019-04-05 | 43560 | 白 | 5 | 3 | 丙班 | 15 | 1:00 | 15:00 | [18 empty] | 0 | [6 empty] | 值班员 | 冯六发
2019-04-05 | 43560 | 中 | 5 | 4 | 丁班 | 16 | 1:00 | 16:00 | [18 empty] | 0
2019-04-05 | 43560 | 中 | 5 | 4 | 丁班 | 17 | 1:00 | 17:00 | [18 empty] | 0
2019-04-05 | 43560 | 中 | 5 | 4 | 丁班 | 18 | 1:00 | 18:00 | [18 empty] | 0
2019-04-05 | 43560 | 中 | 5 | 4 | 丁班 | 19 | 1:00 | 19:00 | [18 empty] | 0
2019-04-05 | 43560 | 中 | 5 | 4 | 丁班 | 20 | 1:00 | 20:00 | [18 empty] | 0
2019-04-05 | 43560 | 中 | 5 | 4 | 丁班 | 21 | 1:00 | 21:00 | [18 empty] | 0
2019-04-05 | 43560 | 中 | 5 | 4 | 丁班 | 22 | 1:00 | 22:00 | [18 empty] | 0
2019-04-05 | 43560 | 中 | 5 | 4 | 丁班 | 23 | 1:00 | 23:00 | [18 empty] | 0 | [6 empty] | 值班员 | 庄燕芳
2019-04-06 | 43561 | 夜 | 6 | 2 | 乙班 | 0 | 1:00 | 24:00 | [18 empty] | 0 | 0；31 | 22
2019-04-06 | 43561 | 夜 | 6 | 2 | 乙班 | 1 | 1:00 | 1:00 | [18 empty] | 0
2019-04-06 | 43561 | 夜 | 6 | 2 | 乙班 | 2 | 1:00 | 2:00 | [18 empty] | 0
2019-04-06 | 43561 | 夜 | 6 | 2 | 乙班 | 3 | 1:00 | 3:00 | [18 empty] | 0
2019-04-06 | 43561 | 夜 | 6 | 2 | 乙班 | 4 | 1:00 | 4:00 | [18 empty] | 0
2019-04-06 | 43561 | 夜 | 6 | 2 | 乙班 | 5 | 1:00 | 5:00 | [18 empty] | 0
2019-04-06 | 43561 | 夜 | 6 | 2 | 乙班 | 6 | 1:00 | 6:00 | [18 empty] | 0
2019-04-06 | 43561 | 夜 | 6 | 2 | 乙班 | 7 | 1:00 | 7:00 | [18 empty] | 0 | [6 empty] | 值班员 | 何家超
2019-04-06 | 43561 | 白 | 6 | 3 | 丙班 | 8 | 1:00 | 8:00 | [18 empty] | 0
2019-04-06 | 43561 | 白 | 6 | 3 | 丙班 | 9 | 1:00 | 9:00 | [18 empty] | 0
2019-04-06 | 43561 | 白 | 6 | 3 | 丙班 | 10 | 1:00 | 10:00 | [18 empty] | 0
2019-04-06 | 43561 | 白 | 6 | 3 | 丙班 | 11 | 1:00 | 11:00 | [18 empty] | 0
2019-04-06 | 43561 | 白 | 6 | 3 | 丙班 | 12 | 1:00 | 12:00 | [18 empty] | 0
2019-04-06 | 43561 | 白 | 6 | 3 | 丙班 | 13 | 1:00 | 13:00 | [18 empty] | 0
2019-04-06 | 43561 | 白 | 6 | 3 | 丙班 | 14 | 1:00 | 14:00 | [18 empty] | 0
2019-04-06 | 43561 | 白 | 6 | 3 | 丙班 | 15 | 1:00 | 15:00 | [18 empty] | 0 | [6 empty] | 值班员 | 冯六发
2019-04-06 | 43561 | 中 | 6 | 4 | 丁班 | 16 | 1:00 | 16:00 | [18 empty] | 0
2019-04-06 | 43561 | 中 | 6 | 4 | 丁班 | 17 | 1:00 | 17:00 | [18 empty] | 0
2019-04-06 | 43561 | 中 | 6 | 4 | 丁班 | 18 | 1:00 | 18:00 | [18 empty] | 0
2019-04-06 | 43561 | 中 | 6 | 4 | 丁班 | 19 | 1:00 | 19:00 | [18 empty] | 0
2019-04-06 | 43561 | 中 | 6 | 4 | 丁班 | 20 | 1:00 | 20:00 | [18 empty] | 0
2019-04-06 | 43561 | 中 | 6 | 4 | 丁班 | 21 | 1:00 | 21:00 | [18 empty] | 0
2019-04-06 | 43561 | 中 | 6 | 4 | 丁班 | 22 | 1:00 | 22:00 | [18 empty] | 0
2019-04-06 | 43561 | 中 | 6 | 4 | 丁班 | 23 | 1:00 | 23:00 | [18 empty] | 0 | [6 empty] | 值班员 | 庄燕芳
2019-04-07 | 43562 | 夜 | 7 | 1 | 甲班 | 0 | 1:00 | 24:00 | [18 empty] | 0
2019-04-07 | 43562 | 夜 | 7 | 1 | 甲班 | 1 | 1:00 | 1:00 | [18 empty] | 0
2019-04-07 | 43562 | 夜 | 7 | 1 | 甲班 | 2 | 1:00 | 2:00 | [18 empty] | 0
2019-04-07 | 43562 | 夜 | 7 | 1 | 甲班 | 3 | 1:00 | 3:00 | [18 empty] | 0
2019-04-07 | 43562 | 夜 | 7 | 1 | 甲班 | 4 | 1:00 | 4:00 | [18 empty] | 0
2019-04-07 | 43562 | 夜 | 7 | 1 | 甲班 | 5 | 1:00 | 5:00 | [18 empty] | 0
2019-04-07 | 43562 | 夜 | 7 | 1 | 甲班 | 6 | 1:00 | 6:00 | [18 empty] | 0
2019-04-07 | 43562 | 夜 | 7 | 1 | 甲班 | 7 | 1:00 | 7:00 | [18 empty] | 0 | [6 empty] | 值班员 | 何素明
2019-04-07 | 43562 | 白 | 7 | 2 | 乙班 | 8 | 1:00 | 8:00 | [18 empty] | 0
2019-04-07 | 43562 | 白 | 7 | 2 | 乙班 | 9 | 1:00 | 9:00 | [18 empty] | 0
2019-04-07 | 43562 | 白 | 7 | 2 | 乙班 | 10 | 1:00 | 10:00 | [18 empty] | 0
2019-04-07 | 43562 | 白 | 7 | 2 | 乙班 | 11 | 1:00 | 11:00 | [18 empty] | 0
2019-04-07 | 43562 | 白 | 7 | 2 | 乙班 | 12 | 1:00 | 12:00 | [18 empty] | 0
2019-04-07 | 43562 | 白 | 7 | 2 | 乙班 | 13 | 1:00 | 13:00 | [18 empty] | 0
2019-04-07 | 43562 | 白 | 7 | 2 | 乙班 | 14 | 1:00 | 14:00 | [18 empty] | 0
2019-04-07 | 43562 | 白 | 7 | 2 | 乙班 | 15 | 1:00 | 15:00 | [18 empty] | 0 | [6 empty] | 值班员 | 何家超
2019-04-07 | 43562 | 中 | 7 | 3 | 丙班 | 16 | 1:00 | 16:00 | [18 empty] | 0
2019-04-07 | 43562 | 中 | 7 | 3 | 丙班 | 17 | 1:00 | 17:00 | [18 empty] | 0
2019-04-07 | 43562 | 中 | 7 | 3 | 丙班 | 18 | 1:00 | 18:00 | [18 empty] | 0
2019-04-07 | 43562 | 中 | 7 | 3 | 丙班 | 19 | 1:00 | 19:00 | [18 empty] | 0
2019-04-07 | 43562 | 中 | 7 | 3 | 丙班 | 20 | 1:00 | 20:00 | [18 empty] | 0
2019-04-07 | 43562 | 中 | 7 | 3 | 丙班 | 21 | 1:00 | 21:00 | [18 empty] | 0
2019-04-07 | 43562 | 中 | 7 | 3 | 丙班 | 22 | 1:00 | 22:00 | [18 empty] | 0
2019-04-07 | 43562 | 中 | 7 | 3 | 丙班 | 23 | 1:00 | 23:00 | [18 empty] | 0 | [6 empty] | 值班员 | 冯六发
2019-04-08 | 43563 | 夜 | 8 | 1 | 甲班 | 0 | 1:00 | 24:00 | [18 empty] | 0
2019-04-08 | 43563 | 夜 | 8 | 1 | 甲班 | 1 | 1:00 | 1:00 | [18 empty] | 0
2019-04-08 | 43563 | 夜 | 8 | 1 | 甲班 | 2 | 1:00 | 2:00 | [18 empty] | 0
2019-04-08 | 43563 | 夜 | 8 | 1 | 甲班 | 3 | 1:00 | 3:00 | [18 empty] | 0
2019-04-08 | 43563 | 夜 | 8 | 1 | 甲班 | 4 | 1:00 | 4:00 | [18 empty] | 0
2019-04-08 | 43563 | 夜 | 8 | 1 | 甲班 | 5 | 1:00 | 5:00 | [18 empty] | 0
2019-04-08 | 43563 | 夜 | 8 | 1 | 甲班 | 6 | 1:00 | 6:00 | [18 empty] | 0
2019-04-08 | 43563 | 夜 | 8 | 1 | 甲班 | 7 | 1:00 | 7:00 | [18 empty] | 0 | [6 empty] | 值班员 | 何素明
2019-04-08 | 43563 | 白 | 8 | 2 | 乙班 | 8 | 1:00 | 8:00 | [18 empty] | 0
2019-04-08 | 43563 | 白 | 8 | 2 | 乙班 | 9 | 1:00 | 9:00 | [18 empty] | 0
2019-04-08 | 43563 | 白 | 8 | 2 | 乙班 | 10 | 1:00 | 10:00 | [18 empty] | 0
2019-04-08 | 43563 | 白 | 8 | 2 | 乙班 | 11 | 1:00 | 11:00 | [18 empty] | 0
2019-04-08 | 43563 | 白 | 8 | 2 | 乙班 | 12 | 1:00 | 12:00 | [18 empty] | 0
2019-04-08 | 43563 | 白 | 8 | 2 | 乙班 | 13 | 1:00 | 13:00 | [18 empty] | 0
2019-04-08 | 43563 | 白 | 8 | 2 | 乙班 | 14 | 1:00 | 14:00 | [18 empty] | 0
2019-04-08 | 43563 | 白 | 8 | 2 | 乙班 | 15 | 1:00 | 15:00 | [18 empty] | 0 | [6 empty] | 值班员 | 傅建华
2019-04-08 | 43563 | 中 | 8 | 3 | 丙班 | 16 | 1:00 | 16:00 | [18 empty] | 0
2019-04-08 | 43563 | 中 | 8 | 3 | 丙班 | 17 | 1:00 | 17:00 | [18 empty] | 0
2019-04-08 | 43563 | 中 | 8 | 3 | 丙班 | 18 | 1:00 | 18:00 | [18 empty] | 0
2019-04-08 | 43563 | 中 | 8 | 3 | 丙班 | 19 | 1:00 | 19:00 | [18 empty] | 0
2019-04-08 | 43563 | 中 | 8 | 3 | 丙班 | 20 | 1:00 | 20:00 | [18 empty] | 0
2019-04-08 | 43563 | 中 | 8 | 3 | 丙班 | 21 | 1:00 | 21:00 | [18 empty] | 0
2019-04-08 | 43563 | 中 | 8 | 3 | 丙班 | 22 | 1:00 | 22:00 | [18 empty] | 0
2019-04-08 | 43563 | 中 | 8 | 3 | 丙班 | 23 | 1:00 | 23:00 | [18 empty] | 0 | [6 empty] | 值班员 | 罗家永
2019-04-09 | 43564 | 夜 | 9 | 4 | 丁班 | 0 | 1:00 | 24:00 | [18 empty] | 0
2019-04-09 | 43564 | 夜 | 9 | 4 | 丁班 | 1 | 1:00 | 1:00 | [18 empty] | 0
2019-04-09 | 43564 | 夜 | 9 | 4 | 丁班 | 2 | 1:00 | 2:00 | [18 empty] | 0
2019-04-09 | 43564 | 夜 | 9 | 4 | 丁班 | 3 | 1:00 | 3:00 | [18 empty] | 0
2019-04-09 | 43564 | 夜 | 9 | 4 | 丁班 | 4 | 1:00 | 4:00 | [18 empty] | 0
2019-04-09 | 43564 | 夜 | 9 | 4 | 丁班 | 5 | 1:00 | 5:00 | [18 empty] | 0
2019-04-09 | 43564 | 夜 | 9 | 4 | 丁班 | 6 | 1:00 | 6:00 | [18 empty] | 0
2019-04-09 | 43564 | 夜 | 9 | 4 | 丁班 | 7 | 1:00 | 7:00 | [18 empty] | 0 | [6 empty] | 值班员 | 庄燕芳
2019-04-09 | 43564 | 白 | 9 | 1 | 甲班 | 8 | 1:00 | 8:00 | [18 empty] | 0
2019-04-09 | 43564 | 白 | 9 | 1 | 甲班 | 9 | 1:00 | 9:00 | [18 empty] | 0
2019-04-09 | 43564 | 白 | 9 | 1 | 甲班 | 10 | 1:00 | 10:00 | [18 empty] | 0
2019-04-09 | 43564 | 白 | 9 | 1 | 甲班 | 11 | 1:00 | 11:00 | [18 empty] | 0
2019-04-09 | 43564 | 白 | 9 | 1 | 甲班 | 12 | 1:00 | 12:00 | [18 empty] | 0
2019-04-09 | 43564 | 白 | 9 | 1 | 甲班 | 13 | 1:00 | 13:00 | [18 empty] | 0
2019-04-09 | 43564 | 白 | 9 | 1 | 甲班 | 14 | 1:00 | 14:00 | [18 empty] | 0
2019-04-09 | 43564 | 白 | 9 | 1 | 甲班 | 15 | 1:00 | 15:00 | [18 empty] | 0 | [6 empty] | 值班员 | 何素明
2019-04-09 | 43564 | 中 | 9 | 2 | 乙班 | 16 | 1:00 | 16:00 | [18 empty] | 0
2019-04-09 | 43564 | 中 | 9 | 2 | 乙班 | 17 | 1:00 | 17:00 | [18 empty] | 0
2019-04-09 | 43564 | 中 | 9 | 2 | 乙班 | 18 | 1:00 | 18:00 | [18 empty] | 0
2019-04-09 | 43564 | 中 | 9 | 2 | 乙班 | 19 | 1:00 | 19:00 | [18 empty] | 0
2019-04-09 | 43564 | 中 | 9 | 2 | 乙班 | 20 | 1:00 | 20:00 | [18 empty] | 0
2019-04-09 | 43564 | 中 | 9 | 2 | 乙班 | 21 | 1:00 | 21:00 | [18 empty] | 0
2019-04-09 | 43564 | 中 | 9 | 2 | 乙班 | 22 | 1:00 | 22:00 | [18 empty] | 0
2019-04-09 | 43564 | 中 | 9 | 2 | 乙班 | 23 | 1:00 | 23:00 | [18 empty] | 0 | [6 empty] | 值班员 | 何家超
2019-04-10 | 43565 | 夜 | 10 | 4 | 丁班 | 0 | 1:00 | 24:00 | [18 empty] | 0
2019-04-10 | 43565 | 夜 | 10 | 4 | 丁班 | 1 | 1:00 | 1:00 | [18 empty] | 0
2019-04-10 | 43565 | 夜 | 10 | 4 | 丁班 | 2 | 1:00 | 2:00 | [18 empty] | 0
2019-04-10 | 43565 | 夜 | 10 | 4 | 丁班 | 3 | 1:00 | 3:00 | [18 empty] | 0
2019-04-10 | 43565 | 夜 | 10 | 4 | 丁班 | 4 | 1:00 | 4:00 | [18 empty] | 0
2019-04-10 | 43565 | 夜 | 10 | 4 | 丁班 | 5 | 1:00 | 5:00 | [18 empty] | 0
2019-04-10 | 43565 | 夜 | 10 | 4 | 丁班 | 6 | 1:00 | 6:00 | [18 empty] | 0
2019-04-10 | 43565 | 夜 | 10 | 4 | 丁班 | 7 | 1:00 | 7:00 | [18 empty] | 0 | [6 empty] | 值班员 | 庄燕芳
2019-04-10 | 43565 | 白 | 10 | 1 | 甲班 | 8 | 1:00 | 8:00 | [18 empty] | 0
2019-04-10 | 43565 | 白 | 10 | 1 | 甲班 | 9 | 1:00 | 9:00 | [18 empty] | 0
2019-04-10 | 43565 | 白 | 10 | 1 | 甲班 | 10 | 1:00 | 10:00 | [18 empty] | 0
2019-04-10 | 43565 | 白 | 10 | 1 | 甲班 | 11 | 1:00 | 11:00 | [18 empty] | 0
2019-04-10 | 43565 | 白 | 10 | 1 | 甲班 | 12 | 1:00 | 12:00 | [18 empty] | 0
2019-04-10 | 43565 | 白 | 10 | 1 | 甲班 | 13 | 1:00 | 13:00 | [18 empty] | 0
2019-04-10 | 43565 | 白 | 10 | 1 | 甲班 | 14 | 1:00 | 14:00 | [18 empty] | 0
2019-04-10 | 43565 | 白 | 10 | 1 | 甲班 | 15 | 1:00 | 15:00 | [18 empty] | 0 | [6 empty] | 值班员
2019-04-10 | 43565 | 中 | 10 | 2 | 乙班 | 16 | 1:00 | 16:00 | [18 empty] | 0
2019-04-10 | 43565 | 中 | 10 | 2 | 乙班 | 17 | 1:00 | 17:00 | [18 empty] | 20
2019-04-10 | 43565 | 中 | 10 | 2 | 乙班 | 18 | 1:00 | 18:00 | [18 empty] | 0
2019-04-10 | 43565 | 中 | 10 | 2 | 乙班 | 19 | 1:00 | 19:00 | [18 empty] | 17
2019-04-10 | 43565 | 中 | 10 | 2 | 乙班 | 20 | 1:00 | 20:00 | [18 empty] | 0
2019-04-10 | 43565 | 中 | 10 | 2 | 乙班 | 21 | 1:00 | 21:00 | [18 empty] | 0
2019-04-10 | 43565 | 中 | 10 | 2 | 乙班 | 22 | 1:00 | 22:00 | [18 empty] | 0
2019-04-10 | 43565 | 中 | 10 | 2 | 乙班 | 23 | 1:00 | 23:00 | [18 empty] | 0 | [6 empty] | 值班员 | 何家超
2019-04-11 | 43566 | 夜 | 11 | 3 | 丙班 | 0 | 1:00 | 24:00 | [18 empty] | 0
2019-04-11 | 43566 | 夜 | 11 | 3 | 丙班 | 1 | 1:00 | 1:00 | [18 empty] | 0
2019-04-11 | 43566 | 夜 | 11 | 3 | 丙班 | 2 | 1:00 | 2:00 | [18 empty] | 0
2019-04-11 | 43566 | 夜 | 11 | 3 | 丙班 | 3 | 1:00 | 3:00 | [18 empty] | 0
2019-04-11 | 43566 | 夜 | 11 | 3 | 丙班 | 4 | 1:00 | 4:00 | [18 empty] | 0
2019-04-11 | 43566 | 夜 | 11 | 3 | 丙班 | 5 | 1:00 | 5:00 | [18 empty] | 0
2019-04-11 | 43566 | 夜 | 11 | 3 | 丙班 | 6 | 1:00 | 6:00 | [18 empty] | 0
2019-04-11 | 43566 | 夜 | 11 | 3 | 丙班 | 7 | 1:00 | 7:00 | [18 empty] | 0 | [6 empty] | 值班员 | 冯六发
2019-04-11 | 43566 | 白 | 11 | 4 | 丁班 | 8 | 1:00 | 8:00 | [18 empty] | 0
2019-04-11 | 43566 | 白 | 11 | 4 | 丁班 | 9 | 1:00 | 9:00 | [18 empty] | 0
2019-04-11 | 43566 | 白 | 11 | 4 | 丁班 | 10 | 1:00 | 10:00 | [18 empty] | 0
2019-04-11 | 43566 | 白 | 11 | 4 | 丁班 | 11 | 1:00 | 11:00 | [18 empty] | 0
2019-04-11 | 43566 | 白 | 11 | 4 | 丁班 | 12 | 1:00 | 12:00 | [18 empty] | 0
2019-04-11 | 43566 | 白 | 11 | 4 | 丁班 | 13 | 1:00 | 13:00 | [18 empty] | 0
2019-04-11 | 43566 | 白 | 11 | 4 | 丁班 | 14 | 1:00 | 14:00 | [18 empty] | 0
2019-04-11 | 43566 | 白 | 11 | 4 | 丁班 | 15 | 1:00 | 15:00 | [18 empty] | 0 | [6 empty] | 值班员 | 庄燕芳
2019-04-11 | 43566 | 中 | 11 | 1 | 甲班 | 16 | 1:00 | 16:00 | [18 empty] | 0
2019-04-11 | 43566 | 中 | 11 | 1 | 甲班 | 17 | 1:00 | 17:00 | [18 empty] | 0
2019-04-11 | 43566 | 中 | 11 | 1 | 甲班 | 18 | 1:00 | 18:00 | [18 empty] | 0
2019-04-11 | 43566 | 中 | 11 | 1 | 甲班 | 19 | 1:00 | 19:00 | [18 empty] | 0
2019-04-11 | 43566 | 中 | 11 | 1 | 甲班 | 20 | 1:00 | 20:00 | [18 empty] | 0
2019-04-11 | 43566 | 中 | 11 | 1 | 甲班 | 21 | 1:00 | 21:00 | [18 empty] | 0
2019-04-11 | 43566 | 中 | 11 | 1 | 甲班 | 22 | 1:00 | 22:00 | [18 empty] | 0
2019-04-11 | 43566 | 中 | 11 | 1 | 甲班 | 23 | 1:00 | 23:00 | [18 empty] | 0 | [6 empty] | 值班员 | 何素明
2019-04-12 | 43567 | 夜 | 12 | 3 | 丙班 | 0 | 1:00 | 24:00 | [18 empty] | 0
2019-04-12 | 43567 | 夜 | 12 | 3 | 丙班 | 1 | 1:00 | 1:00 | [18 empty] | 0
2019-04-12 | 43567 | 夜 | 12 | 3 | 丙班 | 2 | 1:00 | 2:00 | [18 empty] | 0
2019-04-12 | 43567 | 夜 | 12 | 3 | 丙班 | 3 | 1:00 | 3:00 | [18 empty] | 0
2019-04-12 | 43567 | 夜 | 12 | 3 | 丙班 | 4 | 1:00 | 4:00 | [18 empty] | 0
2019-04-12 | 43567 | 夜 | 12 | 3 | 丙班 | 5 | 1:00 | 5:00 | [18 empty] | 0
2019-04-12 | 43567 | 夜 | 12 | 3 | 丙班 | 6 | 1:00 | 6:00 | [18 empty] | 0
2019-04-12 | 43567 | 夜 | 12 | 3 | 丙班 | 7 | 1:00 | 7:00 | [18 empty] | 0 | [6 empty] | 值班员 | 冯六发
2019-04-12 | 43567 | 白 | 12 | 4 | 丁班 | 8 | 1:00 | 8:00 | [18 empty] | 0
2019-04-12 | 43567 | 白 | 12 | 4 | 丁班 | 9 | 1:00 | 9:00 | [18 empty] | 0
2019-04-12 | 43567 | 白 | 12 | 4 | 丁班 | 10 | 1:00 | 10:00 | [18 empty] | 0
2019-04-12 | 43567 | 白 | 12 | 4 | 丁班 | 11 | 1:00 | 11:00 | [18 empty] | 0
2019-04-12 | 43567 | 白 | 12 | 4 | 丁班 | 12 | 1:00 | 12:00 | [18 empty] | 0
2019-04-12 | 43567 | 白 | 12 | 4 | 丁班 | 13 | 1:00 | 13:00 | [18 empty] | 0
2019-04-12 | 43567 | 白 | 12 | 4 | 丁班 | 14 | 1:00 | 14:00 | [18 empty] | 0
2019-04-12 | 43567 | 白 | 12 | 4 | 丁班 | 15 | 1:00 | 15:00 | [18 empty] | 0 | [6 empty] | 值班员
2019-04-12 | 43567 | 中 | 12 | 1 | 甲班 | 16 | 1:00 | 16:00 | [18 empty] | 0
2019-04-12 | 43567 | 中 | 12 | 1 | 甲班 | 17 | 1:00 | 17:00 | [18 empty] | 0
2019-04-12 | 43567 | 中 | 12 | 1 | 甲班 | 18 | 1:00 | 18:00 | [18 empty] | 0
2019-04-12 | 43567 | 中 | 12 | 1 | 甲班 | 19 | 1:00 | 19:00 | [18 empty] | 0
2019-04-12 | 43567 | 中 | 12 | 1 | 甲班 | 20 | 1:00 | 20:00 | [18 empty] | 0
2019-04-12 | 43567 | 中 | 12 | 1 | 甲班 | 21 | 1:00 | 21:00 | [18 empty] | 0
2019-04-12 | 43567 | 中 | 12 | 1 | 甲班 | 22 | 1:00 | 22:00 | [18 empty] | 0
2019-04-12 | 43567 | 中 | 12 | 1 | 甲班 | 23 | 1:00 | 23:00 | [18 empty] | 0 | [6 empty] | 值班员
2019-04-13 | 43568 | 夜 | 13 | 2 | 乙班 | 0 | 1:00 | 24:00 | [18 empty] | 0
2019-04-13 | 43568 | 夜 | 13 | 2 | 乙班 | 1 | 1:00 | 1:00 | [18 empty] | 0
2019-04-13 | 43568 | 夜 | 13 | 2 | 乙班 | 2 | 1:00 | 2:00 | [18 empty] | 0
2019-04-13 | 43568 | 夜 | 13 | 2 | 乙班 | 3 | 1:00 | 3:00 | [18 empty] | 0
2019-04-13 | 43568 | 夜 | 13 | 2 | 乙班 | 4 | 1:00 | 4:00 | [18 empty] | 0
2019-04-13 | 43568 | 夜 | 13 | 2 | 乙班 | 5 | 1:00 | 5:00 | [18 empty] | 0
2019-04-13 | 43568 | 夜 | 13 | 2 | 乙班 | 6 | 1:00 | 6:00 | [18 empty] | 0
2019-04-13 | 43568 | 夜 | 13 | 2 | 乙班 | 7 | 1:00 | 7:00 | [18 empty] | 0 | [6 empty] | 值班员 | 陈少琴
2019-04-13 | 43568 | 白 | 13 | 3 | 丙班 | 8 | 1:00 | 8:00 | [18 empty] | 0
2019-04-13 | 43568 | 白 | 13 | 3 | 丙班 | 9 | 1:00 | 9:00 | [18 empty] | 0
2019-04-13 | 43568 | 白 | 13 | 3 | 丙班 | 10 | 1:00 | 10:00 | [18 empty] | 0
2019-04-13 | 43568 | 白 | 13 | 3 | 丙班 | 11 | 1:00 | 11:00 | [18 empty] | 0
2019-04-13 | 43568 | 白 | 13 | 3 | 丙班 | 12 | 1:00 | 12:00 | [18 empty] | 0
2019-04-13 | 43568 | 白 | 13 | 3 | 丙班 | 13 | 1:00 | 13:00 | [18 empty] | 0
2019-04-13 | 43568 | 白 | 13 | 3 | 丙班 | 14 | 1:00 | 14:00 | [18 empty] | 0
2019-04-13 | 43568 | 白 | 13 | 3 | 丙班 | 15 | 1:00 | 15:00 | [18 empty] | 0 | [6 empty] | 值班员 | 冯六发
2019-04-13 | 43568 | 中 | 13 | 4 | 丁班 | 16 | 1:00 | 16:00 | [18 empty] | 0
2019-04-13 | 43568 | 中 | 13 | 4 | 丁班 | 17 | 1:00 | 17:00 | [18 empty] | 0
2019-04-13 | 43568 | 中 | 13 | 4 | 丁班 | 18 | 1:00 | 18:00 | [18 empty] | 0
2019-04-13 | 43568 | 中 | 13 | 4 | 丁班 | 19 | 1:00 | 19:00 | [18 empty] | 0
2019-04-13 | 43568 | 中 | 13 | 4 | 丁班 | 20 | 1:00 | 20:00 | [18 empty] | 0
2019-04-13 | 43568 | 中 | 13 | 4 | 丁班 | 21 | 1:00 | 21:00 | [18 empty] | 0
2019-04-13 | 43568 | 中 | 13 | 4 | 丁班 | 22 | 1:00 | 22:00 | [18 empty] | 0
2019-04-13 | 43568 | 中 | 13 | 4 | 丁班 | 23 | 1:00 | 23:00 | [18 empty] | 0 | [6 empty] | 值班员 | 庄燕芳
2019-04-14 | 43569 | 夜 | 14 | 2 | 乙班 | 0 | 1:00 | 24:00 | [18 empty] | 0
2019-04-14 | 43569 | 夜 | 14 | 2 | 乙班 | 1 | 1:00 | 1:00 | [18 empty] | 0
2019-04-14 | 43569 | 夜 | 14 | 2 | 乙班 | 2 | 1:00 | 2:00 | [18 empty] | 0
2019-04-14 | 43569 | 夜 | 14 | 2 | 乙班 | 3 | 1:00 | 3:00 | [18 empty] | 0
2019-04-14 | 43569 | 夜 | 14 | 2 | 乙班 | 4 | 1:00 | 4:00 | [18 empty] | 0
2019-04-14 | 43569 | 夜 | 14 | 2 | 乙班 | 5 | 1:00 | 5:00 | [18 empty] | 0
2019-04-14 | 43569 | 夜 | 14 | 2 | 乙班 | 6 | 1:00 | 6:00 | [18 empty] | 0
2019-04-14 | 43569 | 夜 | 14 | 2 | 乙班 | 7 | 1:00 | 7:00 | [18 empty] | 0 | [6 empty] | 值班员 | 何家超
2019-04-14 | 43569 | 白 | 14 | 3 | 丙班 | 8 | 1:00 | 8:00 | [18 empty] | 0
2019-04-14 | 43569 | 白 | 14 | 3 | 丙班 | 9 | 1:00 | 9:00 | [18 empty] | 0
2019-04-14 | 43569 | 白 | 14 | 3 | 丙班 | 10 | 1:00 | 10:00 | [18 empty] | 0
2019-04-14 | 43569 | 白 | 14 | 3 | 丙班 | 11 | 1:00 | 11:00 | [18 empty] | 0
2019-04-14 | 43569 | 白 | 14 | 3 | 丙班 | 12 | 1:00 | 12:00 | [18 empty] | 0
2019-04-14 | 43569 | 白 | 14 | 3 | 丙班 | 13 | 1:00 | 13:00 | [18 empty] | 0
2019-04-14 | 43569 | 白 | 14 | 3 | 丙班 | 14 | 1:00 | 14:00 | [18 empty] | 0
2019-04-14 | 43569 | 白 | 14 | 3 | 丙班 | 15 | 1:00 | 15:00 | [18 empty] | 0 | [6 empty] | 值班员 | 冯六发
2019-04-14 | 43569 | 中 | 14 | 4 | 丁班 | 16 | 1:00 | 16:00 | [18 empty] | 0
2019-04-14 | 43569 | 中 | 14 | 4 | 丁班 | 17 | 1:00 | 17:00 | [18 empty] | 0
2019-04-14 | 43569 | 中 | 14 | 4 | 丁班 | 18 | 1:00 | 18:00 | [18 empty] | 0
2019-04-14 | 43569 | 中 | 14 | 4 | 丁班 | 19 | 1:00 | 19:00 | [18 empty] | 0
2019-04-14 | 43569 | 中 | 14 | 4 | 丁班 | 20 | 1:00 | 20:00 | [18 empty] | 0
2019-04-14 | 43569 | 中 | 14 | 4 | 丁班 | 21 | 1:00 | 21:00 | [18 empty] | 0
2019-04-14 | 43569 | 中 | 14 | 4 | 丁班 | 22 | 1:00 | 22:00 | [18 empty] | 0
2019-04-14 | 43569 | 中 | 14 | 4 | 丁班 | 23 | 1:00 | 23:00 | [18 empty] | 0 | [6 empty] | 值班员 | 庄燕芳
2019-04-15 | 43570 | 夜 | 15 | 1 | 甲班 | 0 | 1:00 | 24:00 | [18 empty] | 0
2019-04-15 | 43570 | 夜 | 15 | 1 | 甲班 | 1 | 1:00 | 1:00 | [18 empty] | 0
2019-04-15 | 43570 | 夜 | 15 | 1 | 甲班 | 2 | 1:00 | 2:00 | [18 empty] | 0
2019-04-15 | 43570 | 夜 | 15 | 1 | 甲班 | 3 | 1:00 | 3:00 | [18 empty] | 0
2019-04-15 | 43570 | 夜 | 15 | 1 | 甲班 | 4 | 1:00 | 4:00 | [18 empty] | 0
2019-04-15 | 43570 | 夜 | 15 | 1 | 甲班 | 5 | 1:00 | 5:00 | [18 empty] | 0
2019-04-15 | 43570 | 夜 | 15 | 1 | 甲班 | 6 | 1:00 | 6:00 | [18 empty] | 0
2019-04-15 | 43570 | 夜 | 15 | 1 | 甲班 | 7 | 1:00 | 7:00 | [18 empty] | 0 | [6 empty] | 值班员 | 何素明
2019-04-15 | 43570 | 白 | 15 | 2 | 乙班 | 8 | 1:00 | 8:00 | [18 empty] | 0
2019-04-15 | 43570 | 白 | 15 | 2 | 乙班 | 9 | 1:00 | 9:00 | [18 empty] | 0
2019-04-15 | 43570 | 白 | 15 | 2 | 乙班 | 10 | 1:00 | 10:00 | [18 empty] | 0
2019-04-15 | 43570 | 白 | 15 | 2 | 乙班 | 11 | 1:00 | 11:00 | [18 empty] | 0
2019-04-15 | 43570 | 白 | 15 | 2 | 乙班 | 12 | 1:00 | 12:00 | [18 empty] | 0
2019-04-15 | 43570 | 白 | 15 | 2 | 乙班 | 13 | 1:00 | 13:00 | [18 empty] | 0
2019-04-15 | 43570 | 白 | 15 | 2 | 乙班 | 14 | 1:00 | 14:00 | [18 empty] | 0
2019-04-15 | 43570 | 白 | 15 | 2 | 乙班 | 15 | 1:00 | 15:00 | [18 empty] | 0 | [6 empty] | 值班员 | 何家超
2019-04-15 | 43570 | 中 | 15 | 3 | 丙班 | 16 | 1:00 | 16:00 | [18 empty] | 0
2019-04-15 | 43570 | 中 | 15 | 3 | 丙班 | 17 | 1:00 | 17:00 | [18 empty] | 0
2019-04-15 | 43570 | 中 | 15 | 3 | 丙班 | 18 | 1:00 | 18:00 | [18 empty] | 0
2019-04-15 | 43570 | 中 | 15 | 3 | 丙班 | 19 | 1:00 | 19:00 | [18 empty] | 0
2019-04-15 | 43570 | 中 | 15 | 3 | 丙班 | 20 | 1:00 | 20:00 | [18 empty] | 0
2019-04-15 | 43570 | 中 | 15 | 3 | 丙班 | 21 | 1:00 | 21:00 | [18 empty] | 0
2019-04-15 | 43570 | 中 | 15 | 3 | 丙班 | 22 | 1:00 | 22:00 | [18 empty] | 0
2019-04-15 | 43570 | 中 | 15 | 3 | 丙班 | 23 | 1:00 | 23:00 | [18 empty] | 0 | [6 empty] | 值班员 | 冯六发
2019-04-16 | 43571 | 夜 | 16 | 1 | 甲班 | 0 | 1:00 | 24:00 | [18 empty] | 0
2019-04-16 | 43571 | 夜 | 16 | 1 | 甲班 | 1 | 1:00 | 1:00 | [18 empty] | 0
2019-04-16 | 43571 | 夜 | 16 | 1 | 甲班 | 2 | 1:00 | 2:00 | [18 empty] | 0
2019-04-16 | 43571 | 夜 | 16 | 1 | 甲班 | 3 | 1:00 | 3:00 | [18 empty] | 0
2019-04-16 | 43571 | 夜 | 16 | 1 | 甲班 | 4 | 1:00 | 4:00 | [18 empty] | 0
2019-04-16 | 43571 | 夜 | 16 | 1 | 甲班 | 5 | 1:00 | 5:00 | [18 empty] | 0
2019-04-16 | 43571 | 夜 | 16 | 1 | 甲班 | 6 | 1:00 | 6:00 | [18 empty] | 0
2019-04-16 | 43571 | 夜 | 16 | 1 | 甲班 | 7 | 1:00 | 7:00 | [18 empty] | 0 | [6 empty] | 值班员 | 何素明
2019-04-16 | 43571 | 白 | 16 | 2 | 乙班 | 8 | 1:00 | 8:00 | [18 empty] | 0
2019-04-16 | 43571 | 白 | 16 | 2 | 乙班 | 9 | 1:00 | 9:00 | [18 empty] | 19.9
2019-04-16 | 43571 | 白 | 16 | 2 | 乙班 | 10 | 1:00 | 10:00 | [18 empty] | 0
2019-04-16 | 43571 | 白 | 16 | 2 | 乙班 | 11 | 1:00 | 11:00 | [18 empty] | 0
2019-04-16 | 43571 | 白 | 16 | 2 | 乙班 | 12 | 1:00 | 12:00 | [18 empty] | 0
2019-04-16 | 43571 | 白 | 16 | 2 | 乙班 | 13 | 1:00 | 13:00 | [18 empty] | 0
2019-04-16 | 43571 | 白 | 16 | 2 | 乙班 | 14 | 1:00 | 14:00 | [18 empty] | 0
2019-04-16 | 43571 | 白 | 16 | 2 | 乙班 | 15 | 1:00 | 15:00 | [18 empty] | 0 | [6 empty] | 值班员 | 张雄
2019-04-16 | 43571 | 中 | 16 | 3 | 丙班 | 16 | 1:00 | 16:00 | [18 empty] | 0
2019-04-16 | 43571 | 中 | 16 | 3 | 丙班 | 17 | 1:00 | 17:00 | [18 empty] | 0
2019-04-16 | 43571 | 中 | 16 | 3 | 丙班 | 18 | 1:00 | 18:00 | [18 empty] | 0
2019-04-16 | 43571 | 中 | 16 | 3 | 丙班 | 19 | 1:00 | 19:00 | [18 empty] | 0
2019-04-16 | 43571 | 中 | 16 | 3 | 丙班 | 20 | 1:00 | 20:00 | [18 empty] | 0
2019-04-16 | 43571 | 中 | 16 | 3 | 丙班 | 21 | 1:00 | 21:00 | [18 empty] | 0
2019-04-16 | 43571 | 中 | 16 | 3 | 丙班 | 22 | 1:00 | 22:00 | [18 empty] | 0
2019-04-16 | 43571 | 中 | 16 | 3 | 丙班 | 23 | 1:00 | 23:00 | [18 empty] | 0 | [6 empty] | 值班员 | 冯六发
2019-04-17 | 43572 | 夜 | 17 | 4 | 丁班 | 0 | 1:00 | 24:00 | [18 empty] | 0
2019-04-17 | 43572 | 夜 | 17 | 4 | 丁班 | 1 | 1:00 | 1:00 | [18 empty] | 0
2019-04-17 | 43572 | 夜 | 17 | 4 | 丁班 | 2 | 1:00 | 2:00 | [18 empty] | 0
2019-04-17 | 43572 | 夜 | 17 | 4 | 丁班 | 3 | 1:00 | 3:00 | [18 empty] | 0
2019-04-17 | 43572 | 夜 | 17 | 4 | 丁班 | 4 | 1:00 | 4:00 | [18 empty] | 0
2019-04-17 | 43572 | 夜 | 17 | 4 | 丁班 | 5 | 1:00 | 5:00 | [18 empty] | 0
2019-04-17 | 43572 | 夜 | 17 | 4 | 丁班 | 6 | 1:00 | 6:00 | [18 empty] | 0
2019-04-17 | 43572 | 夜 | 17 | 4 | 丁班 | 7 | 1:00 | 7:00 | [18 empty] | 0 | [6 empty] | 值班员 | 庄燕芳
2019-04-17 | 43572 | 白 | 17 | 1 | 甲班 | 8 | 1:00 | 8:00 | [18 empty] | 0 | [6 empty] | 15:18热风炉停烧停给煤机15：25热风炉开烧启动给煤机
2019-04-17 | 43572 | 白 | 17 | 1 | 甲班 | 9 | 1:00 | 9:00 | [18 empty] | 0
2019-04-17 | 43572 | 白 | 17 | 1 | 甲班 | 10 | 1:00 | 10:00 | [18 empty] | 0
2019-04-17 | 43572 | 白 | 17 | 1 | 甲班 | 11 | 1:00 | 11:00 | [18 empty] | 0
2019-04-17 | 43572 | 白 | 17 | 1 | 甲班 | 12 | 1:00 | 12:00 | [18 empty] | 0
2019-04-17 | 43572 | 白 | 17 | 1 | 甲班 | 13 | 1:00 | 13:00 | [18 empty] | 0
2019-04-17 | 43572 | 白 | 17 | 1 | 甲班 | 14 | 1:00 | 14:00 | [18 empty] | 0
2019-04-17 | 43572 | 白 | 17 | 1 | 甲班 | 15 | 1:00 | 15:00 | [18 empty] | 0 | [6 empty] | 值班员 | 何素明
2019-04-17 | 43572 | 中 | 17 | 2 | 乙班 | 16 | 1:00 | 16:00 | [18 empty] | 0
2019-04-17 | 43572 | 中 | 17 | 2 | 乙班 | 17 | 1:00 | 17:00 | [18 empty] | 0
2019-04-17 | 43572 | 中 | 17 | 2 | 乙班 | 18 | 1:00 | 18:00 | [18 empty] | 17.9
2019-04-17 | 43572 | 中 | 17 | 2 | 乙班 | 19 | 1:00 | 19:00 | [18 empty] | 0
2019-04-17 | 43572 | 中 | 17 | 2 | 乙班 | 20 | 1:00 | 20:00 | [18 empty] | 0
2019-04-17 | 43572 | 中 | 17 | 2 | 乙班 | 21 | 1:00 | 21:00 | [18 empty] | 0
2019-04-17 | 43572 | 中 | 17 | 2 | 乙班 | 22 | 1:00 | 22:00 | [18 empty] | 0
2019-04-17 | 43572 | 中 | 17 | 2 | 乙班 | 23 | 1:00 | 23:00 | [18 empty] | 0 | [6 empty] | 值班员 | 傅建华
2019-04-18 | 43573 | 夜 | 18 | 4 | 丁班 | 0 | 1:00 | 24:00 | [18 empty] | 0
2019-04-18 | 43573 | 夜 | 18 | 4 | 丁班 | 1 | 1:00 | 1:00 | [18 empty] | 0
2019-04-18 | 43573 | 夜 | 18 | 4 | 丁班 | 2 | 1:00 | 2:00 | [18 empty] | 0
2019-04-18 | 43573 | 夜 | 18 | 4 | 丁班 | 3 | 1:00 | 3:00 | [18 empty] | 0
2019-04-18 | 43573 | 夜 | 18 | 4 | 丁班 | 4 | 1:00 | 4:00 | [18 empty] | 0
2019-04-18 | 43573 | 夜 | 18 | 4 | 丁班 | 5 | 1:00 | 5:00 | [18 empty] | 0
2019-04-18 | 43573 | 夜 | 18 | 4 | 丁班 | 6 | 1:00 | 6:00 | [18 empty] | 0
2019-04-18 | 43573 | 夜 | 18 | 4 | 丁班 | 7 | 1:00 | 7:00 | [18 empty] | 0 | [6 empty] | 值班员 | 庄燕芳
2019-04-18 | 43573 | 白 | 18 | 1 | 甲班 | 8 | 1:00 | 8:00 | [18 empty] | 0
2019-04-18 | 43573 | 白 | 18 | 1 | 甲班 | 9 | 1:00 | 9:00 | [18 empty] | 0
2019-04-18 | 43573 | 白 | 18 | 1 | 甲班 | 10 | 1:00 | 10:00 | [18 empty] | 0
2019-04-18 | 43573 | 白 | 18 | 1 | 甲班 | 11 | 1:00 | 11:00 | [18 empty] | 0
2019-04-18 | 43573 | 白 | 18 | 1 | 甲班 | 12 | 1:00 | 12:00 | [18 empty] | 0
2019-04-18 | 43573 | 白 | 18 | 1 | 甲班 | 13 | 1:00 | 13:00 | [18 empty] | 0
2019-04-18 | 43573 | 白 | 18 | 1 | 甲班 | 14 | 1:00 | 14:00 | [18 empty] | 0
2019-04-18 | 43573 | 白 | 18 | 1 | 甲班 | 15 | 1:00 | 15:00 | [18 empty] | 0 | [6 empty] | 值班员 | 何素明
2019-04-18 | 43573 | 中 | 18 | 2 | 乙班 | 16 | 1:00 | 16:00 | [18 empty] | 0
2019-04-18 | 43573 | 中 | 18 | 2 | 乙班 | 17 | 1:00 | 17:00 | [18 empty] | 0
2019-04-18 | 43573 | 中 | 18 | 2 | 乙班 | 18 | 1:00 | 18:00 | [18 empty] | 0
2019-04-18 | 43573 | 中 | 18 | 2 | 乙班 | 19 | 1:00 | 19:00 | [18 empty] | 0
2019-04-18 | 43573 | 中 | 18 | 2 | 乙班 | 20 | 1:00 | 20:00 | [18 empty] | 0
2019-04-18 | 43573 | 中 | 18 | 2 | 乙班 | 21 | 1:00 | 21:00 | [18 empty] | 0
2019-04-18 | 43573 | 中 | 18 | 2 | 乙班 | 22 | 1:00 | 22:00 | [18 empty] | 0
2019-04-18 | 43573 | 中 | 18 | 2 | 乙班 | 23 | 1:00 | 23:00 | [18 empty] | 0 | [6 empty] | 值班员 | 张雄
2019-04-19 | 43574 | 夜 | 19 | 3 | 丙班 | 0 | 1:00 | 24:00 | [18 empty] | 0
2019-04-19 | 43574 | 夜 | 19 | 3 | 丙班 | 1 | 1:00 | 1:00 | [18 empty] | 0
2019-04-19 | 43574 | 夜 | 19 | 3 | 丙班 | 2 | 1:00 | 2:00 | [18 empty] | 0
2019-04-19 | 43574 | 夜 | 19 | 3 | 丙班 | 3 | 1:00 | 3:00 | [18 empty] | 0
2019-04-19 | 43574 | 夜 | 19 | 3 | 丙班 | 4 | 1:00 | 4:00 | [18 empty] | 0
2019-04-19 | 43574 | 夜 | 19 | 3 | 丙班 | 5 | 1:00 | 5:00 | [18 empty] | 0
2019-04-19 | 43574 | 夜 | 19 | 3 | 丙班 | 6 | 1:00 | 6:00 | [18 empty] | 0
2019-04-19 | 43574 | 夜 | 19 | 3 | 丙班 | 7 | 1:00 | 7:00 | [18 empty] | 0 | [6 empty] | 值班员 | 冯六发
2019-04-19 | 43574 | 白 | 19 | 4 | 丁班 | 8 | 1:00 | 8:00 | [18 empty] | 0
2019-04-19 | 43574 | 白 | 19 | 4 | 丁班 | 9 | 1:00 | 9:00 | [18 empty] | 0
2019-04-19 | 43574 | 白 | 19 | 4 | 丁班 | 10 | 1:00 | 10:00 | [18 empty] | 0
2019-04-19 | 43574 | 白 | 19 | 4 | 丁班 | 11 | 1:00 | 11:00 | [18 empty] | 0
2019-04-19 | 43574 | 白 | 19 | 4 | 丁班 | 12 | 1:00 | 12:00 | [18 empty] | 0
2019-04-19 | 43574 | 白 | 19 | 4 | 丁班 | 13 | 1:00 | 13:00 | [18 empty] | 0
2019-04-19 | 43574 | 白 | 19 | 4 | 丁班 | 14 | 1:00 | 14:00 | [18 empty] | 0
2019-04-19 | 43574 | 白 | 19 | 4 | 丁班 | 15 | 1:00 | 15:00 | [18 empty] | 0 | [6 empty] | 值班员 | 庄燕芳
2019-04-19 | 43574 | 中 | 19 | 1 | 甲班 | 16 | 1:00 | 16:00 | [18 empty] | 0
2019-04-19 | 43574 | 中 | 19 | 1 | 甲班 | 17 | 1:00 | 17:00 | [18 empty] | 0
2019-04-19 | 43574 | 中 | 19 | 1 | 甲班 | 18 | 1:00 | 18:00 | [18 empty] | 0
2019-04-19 | 43574 | 中 | 19 | 1 | 甲班 | 19 | 1:00 | 19:00 | [18 empty] | 0
2019-04-19 | 43574 | 中 | 19 | 1 | 甲班 | 20 | 1:00 | 20:00 | [18 empty] | 0
2019-04-19 | 43574 | 中 | 19 | 1 | 甲班 | 21 | 1:00 | 21:00 | [18 empty] | 0
2019-04-19 | 43574 | 中 | 19 | 1 | 甲班 | 22 | 1:00 | 22:00 | [18 empty] | 0
2019-04-19 | 43574 | 中 | 19 | 1 | 甲班 | 23 | 1:00 | 23:00 | [18 empty] | 0 | [6 empty] | 值班员 | 陈小红
2019-04-20 | 43575 | 夜 | 20 | 3 | 丙班 | 0 | 1:00 | 24:00 | [18 empty] | 0
2019-04-20 | 43575 | 夜 | 20 | 3 | 丙班 | 1 | 1:00 | 1:00 | [18 empty] | 0
2019-04-20 | 43575 | 夜 | 20 | 3 | 丙班 | 2 | 1:00 | 2:00 | [18 empty] | 0
2019-04-20 | 43575 | 夜 | 20 | 3 | 丙班 | 3 | 1:00 | 3:00 | [18 empty] | 0
2019-04-20 | 43575 | 夜 | 20 | 3 | 丙班 | 4 | 1:00 | 4:00 | [18 empty] | 0
2019-04-20 | 43575 | 夜 | 20 | 3 | 丙班 | 5 | 1:00 | 5:00 | [18 empty] | 0
2019-04-20 | 43575 | 夜 | 20 | 3 | 丙班 | 6 | 1:00 | 6:00 | [18 empty] | 0
2019-04-20 | 43575 | 夜 | 20 | 3 | 丙班 | 7 | 1:00 | 7:00 | [18 empty] | 0 | [6 empty] | 值班员 | 冯六发
2019-04-20 | 43575 | 白 | 20 | 4 | 丁班 | 8 | 1:00 | 8:00 | [18 empty] | 0
2019-04-20 | 43575 | 白 | 20 | 4 | 丁班 | 9 | 1:00 | 9:00 | [18 empty] | 0
2019-04-20 | 43575 | 白 | 20 | 4 | 丁班 | 10 | 1:00 | 10:00 | [18 empty] | 0
2019-04-20 | 43575 | 白 | 20 | 4 | 丁班 | 11 | 1:00 | 11:00 | [18 empty] | 0
2019-04-20 | 43575 | 白 | 20 | 4 | 丁班 | 12 | 1:00 | 12:00 | [18 empty] | 0
2019-04-20 | 43575 | 白 | 20 | 4 | 丁班 | 13 | 1:00 | 13:00 | [18 empty] | 0
2019-04-20 | 43575 | 白 | 20 | 4 | 丁班 | 14 | 1:00 | 14:00 | [18 empty] | 0
2019-04-20 | 43575 | 白 | 20 | 4 | 丁班 | 15 | 1:00 | 15:00 | [18 empty] | 0 | [6 empty] | 值班员 | 陈素莲
2019-04-20 | 43575 | 中 | 20 | 1 | 甲班 | 16 | 1:00 | 16:00 | [18 empty] | 0
2019-04-20 | 43575 | 中 | 20 | 1 | 甲班 | 17 | 1:00 | 17:00 | [18 empty] | 21
2019-04-20 | 43575 | 中 | 20 | 1 | 甲班 | 18 | 1:00 | 18:00 | [18 empty] | 0
2019-04-20 | 43575 | 中 | 20 | 1 | 甲班 | 19 | 1:00 | 19:00 | [18 empty] | 0
2019-04-20 | 43575 | 中 | 20 | 1 | 甲班 | 20 | 1:00 | 20:00 | [18 empty] | 0
2019-04-20 | 43575 | 中 | 20 | 1 | 甲班 | 21 | 1:00 | 21:00 | [18 empty] | 0
2019-04-20 | 43575 | 中 | 20 | 1 | 甲班 | 22 | 1:00 | 22:00 | [18 empty] | 0
2019-04-20 | 43575 | 中 | 20 | 1 | 甲班 | 23 | 1:00 | 23:00 | [18 empty] | 0 | [6 empty] | 值班员 | 阮桂花
2019-04-21 | 43576 | 夜 | 21 | 2 | 乙班 | 0 | 1:00 | 24:00 | [18 empty] | 0
2019-04-21 | 43576 | 夜 | 21 | 2 | 乙班 | 1 | 1:00 | 1:00 | [18 empty] | 0
2019-04-21 | 43576 | 夜 | 21 | 2 | 乙班 | 2 | 1:00 | 2:00 | [18 empty] | 0
2019-04-21 | 43576 | 夜 | 21 | 2 | 乙班 | 3 | 1:00 | 3:00 | [18 empty] | 0
2019-04-21 | 43576 | 夜 | 21 | 2 | 乙班 | 4 | 1:00 | 4:00 | [18 empty] | 0
2019-04-21 | 43576 | 夜 | 21 | 2 | 乙班 | 5 | 1:00 | 5:00 | [18 empty] | 0
2019-04-21 | 43576 | 夜 | 21 | 2 | 乙班 | 6 | 1:00 | 6:00 | [18 empty] | 19.3
2019-04-21 | 43576 | 夜 | 21 | 2 | 乙班 | 7 | 1:00 | 7:00 | [18 empty] | 0 | [6 empty] | 值班员 | 张雄
2019-04-21 | 43576 | 白 | 21 | 3 | 丙班 | 8 | 1:00 | 8:00 | [18 empty] | 0
2019-04-21 | 43576 | 白 | 21 | 3 | 丙班 | 9 | 1:00 | 9:00 | [18 empty] | 0
2019-04-21 | 43576 | 白 | 21 | 3 | 丙班 | 10 | 1:00 | 10:00 | [18 empty] | 0
2019-04-21 | 43576 | 白 | 21 | 3 | 丙班 | 11 | 1:00 | 11:00 | [18 empty] | 0
2019-04-21 | 43576 | 白 | 21 | 3 | 丙班 | 12 | 1:00 | 12:00 | [18 empty] | 0
2019-04-21 | 43576 | 白 | 21 | 3 | 丙班 | 13 | 1:00 | 13:00 | [18 empty] | 0
2019-04-21 | 43576 | 白 | 21 | 3 | 丙班 | 14 | 1:00 | 14:00 | [18 empty] | 0
2019-04-21 | 43576 | 白 | 21 | 3 | 丙班 | 15 | 1:00 | 15:00 | [18 empty] | 0 | [6 empty] | 值班员 | 冯六发
2019-04-21 | 43576 | 中 | 21 | 4 | 丁班 | 16 | 1:00 | 16:00 | [18 empty] | 0
2019-04-21 | 43576 | 中 | 21 | 4 | 丁班 | 17 | 1:00 | 17:00 | [18 empty] | 0
2019-04-21 | 43576 | 中 | 21 | 4 | 丁班 | 18 | 1:00 | 18:00 | [18 empty] | 0
2019-04-21 | 43576 | 中 | 21 | 4 | 丁班 | 19 | 1:00 | 19:00 | [18 empty] | 0
2019-04-21 | 43576 | 中 | 21 | 4 | 丁班 | 20 | 1:00 | 20:00 | [18 empty] | 0
2019-04-21 | 43576 | 中 | 21 | 4 | 丁班 | 21 | 1:00 | 21:00 | [18 empty] | 0
2019-04-21 | 43576 | 中 | 21 | 4 | 丁班 | 22 | 1:00 | 22:00 | [18 empty] | 0
2019-04-21 | 43576 | 中 | 21 | 4 | 丁班 | 23 | 1:00 | 23:00 | [18 empty] | 0 | [6 empty] | 值班员 | 庄燕芳
2019-04-22 | 43577 | 夜 | 22 | 2 | 乙班 | 0 | 1:00 | 24:00 | [18 empty] | 0
2019-04-22 | 43577 | 夜 | 22 | 2 | 乙班 | 1 | 1:00 | 1:00 | [18 empty] | 0
2019-04-22 | 43577 | 夜 | 22 | 2 | 乙班 | 2 | 1:00 | 2:00 | [18 empty] | 0
2019-04-22 | 43577 | 夜 | 22 | 2 | 乙班 | 3 | 1:00 | 3:00 | [18 empty] | 0
2019-04-22 | 43577 | 夜 | 22 | 2 | 乙班 | 4 | 1:00 | 4:00 | [18 empty] | 0
2019-04-22 | 43577 | 夜 | 22 | 2 | 乙班 | 5 | 1:00 | 5:00 | [18 empty] | 0
2019-04-22 | 43577 | 夜 | 22 | 2 | 乙班 | 6 | 1:00 | 6:00 | [18 empty] | 0
2019-04-22 | 43577 | 夜 | 22 | 2 | 乙班 | 7 | 1:00 | 7:00 | [18 empty] | 0 | [6 empty] | 值班员 | 张雄
2019-04-22 | 43577 | 白 | 22 | 3 | 丙班 | 8 | 1:00 | 8:00 | [18 empty] | 0
2019-04-22 | 43577 | 白 | 22 | 3 | 丙班 | 9 | 1:00 | 9:00 | [18 empty] | 0
2019-04-22 | 43577 | 白 | 22 | 3 | 丙班 | 10 | 1:00 | 10:00 | [18 empty] | 0
2019-04-22 | 43577 | 白 | 22 | 3 | 丙班 | 11 | 1:00 | 11:00 | [18 empty] | 0
2019-04-22 | 43577 | 白 | 22 | 3 | 丙班 | 12 | 1:00 | 12:00 | [18 empty] | 0
2019-04-22 | 43577 | 白 | 22 | 3 | 丙班 | 13 | 1:00 | 13:00 | [18 empty] | 0
2019-04-22 | 43577 | 白 | 22 | 3 | 丙班 | 14 | 1:00 | 14:00 | [18 empty] | 0
2019-04-22 | 43577 | 白 | 22 | 3 | 丙班 | 15 | 1:00 | 15:00 | [18 empty] | 0 | [6 empty] | 值班员 | 冯六发
2019-04-22 | 43577 | 中 | 22 | 4 | 丁班 | 16 | 1:00 | 16:00 | [18 empty] | 0
2019-04-22 | 43577 | 中 | 22 | 4 | 丁班 | 17 | 1:00 | 17:00 | [18 empty] | 0
2019-04-22 | 43577 | 中 | 22 | 4 | 丁班 | 18 | 1:00 | 18:00 | [18 empty] | 0
2019-04-22 | 43577 | 中 | 22 | 4 | 丁班 | 19 | 1:00 | 19:00 | [18 empty] | 0
2019-04-22 | 43577 | 中 | 22 | 4 | 丁班 | 20 | 1:00 | 20:00 | [18 empty] | 0
2019-04-22 | 43577 | 中 | 22 | 4 | 丁班 | 21 | 1:00 | 21:00 | [18 empty] | 0
2019-04-22 | 43577 | 中 | 22 | 4 | 丁班 | 22 | 1:00 | 22:00 | [18 empty] | 0
2019-04-22 | 43577 | 中 | 22 | 4 | 丁班 | 23 | 1:00 | 23:00 | [18 empty] | 0 | [6 empty] | 值班员 | 庄燕芳
2019-04-23 | 43578 | 夜 | 23 | 1 | 甲班 | 0 | 1:00 | 24:00 | [18 empty] | 0
2019-04-23 | 43578 | 夜 | 23 | 1 | 甲班 | 1 | 1:00 | 1:00 | [18 empty] | 0
2019-04-23 | 43578 | 夜 | 23 | 1 | 甲班 | 2 | 1:00 | 2:00 | [18 empty] | 0
2019-04-23 | 43578 | 夜 | 23 | 1 | 甲班 | 3 | 1:00 | 3:00 | [18 empty] | 0
2019-04-23 | 43578 | 夜 | 23 | 1 | 甲班 | 4 | 1:00 | 4:00 | [18 empty] | 0
2019-04-23 | 43578 | 夜 | 23 | 1 | 甲班 | 5 | 1:00 | 5:00 | [18 empty] | 0
2019-04-23 | 43578 | 夜 | 23 | 1 | 甲班 | 6 | 1:00 | 6:00 | [18 empty] | 0
2019-04-23 | 43578 | 夜 | 23 | 1 | 甲班 | 7 | 1:00 | 7:00 | [18 empty] | 0 | [6 empty] | 值班员 | 何素明
2019-04-23 | 43578 | 白 | 23 | 2 | 乙班 | 8 | 1:00 | 8:00 | [18 empty] | 0
2019-04-23 | 43578 | 白 | 23 | 2 | 乙班 | 9 | 1:00 | 9:00 | [18 empty] | 0
2019-04-23 | 43578 | 白 | 23 | 2 | 乙班 | 10 | 1:00 | 10:00 | [18 empty] | 0
2019-04-23 | 43578 | 白 | 23 | 2 | 乙班 | 11 | 1:00 | 11:00 | [18 empty] | 0
2019-04-23 | 43578 | 白 | 23 | 2 | 乙班 | 12 | 1:00 | 12:00 | [18 empty] | 0
2019-04-23 | 43578 | 白 | 23 | 2 | 乙班 | 13 | 1:00 | 13:00 | [18 empty] | 0
2019-04-23 | 43578 | 白 | 23 | 2 | 乙班 | 14 | 1:00 | 14:00 | [18 empty] | 0
2019-04-23 | 43578 | 白 | 23 | 2 | 乙班 | 15 | 1:00 | 15:00 | [18 empty] | 0 | [6 empty] | 值班员 | 张雄
2019-04-23 | 43578 | 中 | 23 | 3 | 丙班 | 16 | 1:00 | 16:00 | [18 empty] | 0
2019-04-23 | 43578 | 中 | 23 | 3 | 丙班 | 17 | 1:00 | 17:00 | [18 empty] | 0
2019-04-23 | 43578 | 中 | 23 | 3 | 丙班 | 18 | 1:00 | 18:00 | [18 empty] | 0
2019-04-23 | 43578 | 中 | 23 | 3 | 丙班 | 19 | 1:00 | 19:00 | [18 empty] | 0
2019-04-23 | 43578 | 中 | 23 | 3 | 丙班 | 20 | 1:00 | 20:00 | [18 empty] | 0
2019-04-23 | 43578 | 中 | 23 | 3 | 丙班 | 21 | 1:00 | 21:00 | [18 empty] | 0
2019-04-23 | 43578 | 中 | 23 | 3 | 丙班 | 22 | 1:00 | 22:00 | [18 empty] | 0
2019-04-23 | 43578 | 中 | 23 | 3 | 丙班 | 23 | 1:00 | 23:00 | [18 empty] | 0 | [6 empty] | 值班员 | 冯六发
2019-04-24 | 43579 | 夜 | 24 | 1 | 甲班 | 0 | 1:00 | 24:00 | [18 empty] | 0
2019-04-24 | 43579 | 夜 | 24 | 1 | 甲班 | 1 | 1:00 | 1:00 | [18 empty] | 0
2019-04-24 | 43579 | 夜 | 24 | 1 | 甲班 | 2 | 1:00 | 2:00 | [18 empty] | 0
2019-04-24 | 43579 | 夜 | 24 | 1 | 甲班 | 3 | 1:00 | 3:00 | [18 empty] | 0
2019-04-24 | 43579 | 夜 | 24 | 1 | 甲班 | 4 | 1:00 | 4:00 | [18 empty] | 0
2019-04-24 | 43579 | 夜 | 24 | 1 | 甲班 | 5 | 1:00 | 5:00 | [18 empty] | 0
2019-04-24 | 43579 | 夜 | 24 | 1 | 甲班 | 6 | 1:00 | 6:00 | [18 empty] | 0
2019-04-24 | 43579 | 夜 | 24 | 1 | 甲班 | 7 | 1:00 | 7:00 | [18 empty] | 0 | [6 empty] | 值班员 | 何素明
2019-04-24 | 43579 | 白 | 24 | 2 | 乙班 | 8 | 1:00 | 8:00 | [18 empty] | 0
2019-04-24 | 43579 | 白 | 24 | 2 | 乙班 | 9 | 1:00 | 9:00 | [18 empty] | 0
2019-04-24 | 43579 | 白 | 24 | 2 | 乙班 | 10 | 1:00 | 10:00 | [18 empty] | 0
2019-04-24 | 43579 | 白 | 24 | 2 | 乙班 | 11 | 1:00 | 11:00 | [18 empty] | 0
2019-04-24 | 43579 | 白 | 24 | 2 | 乙班 | 12 | 1:00 | 12:00 | [18 empty] | 0
2019-04-24 | 43579 | 白 | 24 | 2 | 乙班 | 13 | 1:00 | 13:00 | [18 empty] | 18.7
2019-04-24 | 43579 | 白 | 24 | 2 | 乙班 | 14 | 1:00 | 14:00 | [18 empty] | 18
2019-04-24 | 43579 | 白 | 24 | 2 | 乙班 | 15 | 1:00 | 15:00 | [18 empty] | 0 | [6 empty] | 值班员 | 张雄
2019-04-24 | 43579 | 中 | 24 | 3 | 丙班 | 16 | 1:00 | 16:00 | [18 empty] | 0
2019-04-24 | 43579 | 中 | 24 | 3 | 丙班 | 17 | 1:00 | 17:00 | [18 empty] | 0
2019-04-24 | 43579 | 中 | 24 | 3 | 丙班 | 18 | 1:00 | 18:00 | [18 empty] | 0
2019-04-24 | 43579 | 中 | 24 | 3 | 丙班 | 19 | 1:00 | 19:00 | [18 empty] | 0
2019-04-24 | 43579 | 中 | 24 | 3 | 丙班 | 20 | 1:00 | 20:00 | [18 empty] | 0
2019-04-24 | 43579 | 中 | 24 | 3 | 丙班 | 21 | 1:00 | 21:00 | [18 empty] | 0
2019-04-24 | 43579 | 中 | 24 | 3 | 丙班 | 22 | 1:00 | 22:00 | [18 empty] | 0
2019-04-24 | 43579 | 中 | 24 | 3 | 丙班 | 23 | 1:00 | 23:00 | [18 empty] | 0 | [6 empty] | 值班员 | 冯六发
2019-04-25 | 43580 | 夜 | 25 | 4 | 丁班 | 0 | 1:00 | 24:00 | [18 empty] | 0
2019-04-25 | 43580 | 夜 | 25 | 4 | 丁班 | 1 | 1:00 | 1:00 | [18 empty] | 0
2019-04-25 | 43580 | 夜 | 25 | 4 | 丁班 | 2 | 1:00 | 2:00 | [18 empty] | 0
2019-04-25 | 43580 | 夜 | 25 | 4 | 丁班 | 3 | 1:00 | 3:00 | [18 empty] | 0
2019-04-25 | 43580 | 夜 | 25 | 4 | 丁班 | 4 | 1:00 | 4:00 | [18 empty] | 0
2019-04-25 | 43580 | 夜 | 25 | 4 | 丁班 | 5 | 1:00 | 5:00 | [18 empty] | 0
2019-04-25 | 43580 | 夜 | 25 | 4 | 丁班 | 6 | 1:00 | 6:00 | [18 empty] | 0
2019-04-25 | 43580 | 夜 | 25 | 4 | 丁班 | 7 | 1:00 | 7:00 | [18 empty] | 0 | [6 empty] | 值班员 | 庄燕芳
2019-04-25 | 43580 | 白 | 25 | 1 | 甲班 | 8 | 1:00 | 8:00 | [18 empty] | 0
2019-04-25 | 43580 | 白 | 25 | 1 | 甲班 | 9 | 1:00 | 9:00 | [18 empty] | 0
2019-04-25 | 43580 | 白 | 25 | 1 | 甲班 | 10 | 1:00 | 10:00 | [18 empty] | 0
2019-04-25 | 43580 | 白 | 25 | 1 | 甲班 | 11 | 1:00 | 11:00 | [18 empty] | 0
2019-04-25 | 43580 | 白 | 25 | 1 | 甲班 | 12 | 1:00 | 12:00 | [18 empty] | 0
2019-04-25 | 43580 | 白 | 25 | 1 | 甲班 | 13 | 1:00 | 13:00 | [18 empty] | 0
2019-04-25 | 43580 | 白 | 25 | 1 | 甲班 | 14 | 1:00 | 14:00 | [18 empty] | 0
2019-04-25 | 43580 | 白 | 25 | 1 | 甲班 | 15 | 1:00 | 15:00 | [18 empty] | 0 | [6 empty] | 值班员 | 阮桂花
2019-04-25 | 43580 | 中 | 25 | 2 | 乙班 | 16 | 1:00 | 16:00 | [18 empty] | 0
2019-04-25 | 43580 | 中 | 25 | 2 | 乙班 | 17 | 1:00 | 17:00 | [18 empty] | 0
2019-04-25 | 43580 | 中 | 25 | 2 | 乙班 | 18 | 1:00 | 18:00 | [18 empty] | 0
2019-04-25 | 43580 | 中 | 25 | 2 | 乙班 | 19 | 1:00 | 19:00 | [18 empty] | 0
2019-04-25 | 43580 | 中 | 25 | 2 | 乙班 | 20 | 1:00 | 20:00 | [18 empty] | 0
2019-04-25 | 43580 | 中 | 25 | 2 | 乙班 | 21 | 1:00 | 21:00 | [18 empty] | 0
2019-04-25 | 43580 | 中 | 25 | 2 | 乙班 | 22 | 1:00 | 22:00 | [18 empty] | 0
2019-04-25 | 43580 | 中 | 25 | 2 | 乙班 | 23 | 1:00 | 23:00 | [18 empty] | 0 | [6 empty] | 值班员 | 张雄
2019-04-26 | 43581 | 夜 | 26 | 4 | 丁班 | 0 | 1:00 | 24:00 | [18 empty] | 0
2019-04-26 | 43581 | 夜 | 26 | 4 | 丁班 | 1 | 1:00 | 1:00 | [18 empty] | 0
2019-04-26 | 43581 | 夜 | 26 | 4 | 丁班 | 2 | 1:00 | 2:00 | [18 empty] | 0
2019-04-26 | 43581 | 夜 | 26 | 4 | 丁班 | 3 | 1:00 | 3:00 | [18 empty] | 0
2019-04-26 | 43581 | 夜 | 26 | 4 | 丁班 | 4 | 1:00 | 4:00 | [18 empty] | 0
2019-04-26 | 43581 | 夜 | 26 | 4 | 丁班 | 5 | 1:00 | 5:00 | [18 empty] | 0
2019-04-26 | 43581 | 夜 | 26 | 4 | 丁班 | 6 | 1:00 | 6:00 | [18 empty] | 0
2019-04-26 | 43581 | 夜 | 26 | 4 | 丁班 | 7 | 1:00 | 7:00 | [18 empty] | 0 | [6 empty] | 值班员 | 庄燕芳
2019-04-26 | 43581 | 白 | 26 | 1 | 甲班 | 8 | 1:00 | 8:00 | [18 empty] | 16.4
2019-04-26 | 43581 | 白 | 26 | 1 | 甲班 | 9 | 1:00 | 9:00 | [18 empty] | 15.5
2019-04-26 | 43581 | 白 | 26 | 1 | 甲班 | 10 | 1:00 | 10:00 | [18 empty] | 0
2019-04-26 | 43581 | 白 | 26 | 1 | 甲班 | 11 | 1:00 | 11:00 | [18 empty] | 0
2019-04-26 | 43581 | 白 | 26 | 1 | 甲班 | 12 | 1:00 | 12:00 | [18 empty] | 0
2019-04-26 | 43581 | 白 | 26 | 1 | 甲班 | 13 | 1:00 | 13:00 | [18 empty] | 0
2019-04-26 | 43581 | 白 | 26 | 1 | 甲班 | 14 | 1:00 | 14:00 | [18 empty] | 0
2019-04-26 | 43581 | 白 | 26 | 1 | 甲班 | 15 | 1:00 | 15:00 | [18 empty] | 0 | [6 empty] | 值班员 | 何素明
2019-04-26 | 43581 | 中 | 26 | 2 | 乙班 | 16 | 1:00 | 16:00 | [18 empty] | 0
2019-04-26 | 43581 | 中 | 26 | 2 | 乙班 | 17 | 1:00 | 17:00 | [18 empty] | 0
2019-04-26 | 43581 | 中 | 26 | 2 | 乙班 | 18 | 1:00 | 18:00 | [18 empty] | 0
2019-04-26 | 43581 | 中 | 26 | 2 | 乙班 | 19 | 1:00 | 19:00 | [18 empty] | 0
2019-04-26 | 43581 | 中 | 26 | 2 | 乙班 | 20 | 1:00 | 20:00 | [18 empty] | 0
2019-04-26 | 43581 | 中 | 26 | 2 | 乙班 | 21 | 1:00 | 21:00 | [18 empty] | 0
2019-04-26 | 43581 | 中 | 26 | 2 | 乙班 | 22 | 1:00 | 22:00 | [18 empty] | 0
2019-04-26 | 43581 | 中 | 26 | 2 | 乙班 | 23 | 1:00 | 23:00 | [18 empty] | 19.5 | [6 empty] | 值班员 | 张雄
2019-04-27 | 43582 | 夜 | 27 | 3 | 丙班 | 0 | 1:00 | 24:00 | [18 empty] | 0
2019-04-27 | 43582 | 夜 | 27 | 3 | 丙班 | 1 | 1:00 | 1:00 | [18 empty] | 0
2019-04-27 | 43582 | 夜 | 27 | 3 | 丙班 | 2 | 1:00 | 2:00 | [18 empty] | 0
2019-04-27 | 43582 | 夜 | 27 | 3 | 丙班 | 3 | 1:00 | 3:00 | [18 empty] | 0
2019-04-27 | 43582 | 夜 | 27 | 3 | 丙班 | 4 | 1:00 | 4:00 | [18 empty] | 0
2019-04-27 | 43582 | 夜 | 27 | 3 | 丙班 | 5 | 1:00 | 5:00 | [18 empty] | 0
2019-04-27 | 43582 | 夜 | 27 | 3 | 丙班 | 6 | 1:00 | 6:00 | [18 empty] | 0
2019-04-27 | 43582 | 夜 | 27 | 3 | 丙班 | 7 | 1:00 | 7:00 | [18 empty] | 0 | [6 empty] | 值班员 | 冯六发
2019-04-27 | 43582 | 白 | 27 | 4 | 丁班 | 8 | 1:00 | 8:00 | [18 empty] | 0
2019-04-27 | 43582 | 白 | 27 | 4 | 丁班 | 9 | 1:00 | 9:00 | [18 empty] | 0
2019-04-27 | 43582 | 白 | 27 | 4 | 丁班 | 10 | 1:00 | 10:00 | [18 empty] | 0
2019-04-27 | 43582 | 白 | 27 | 4 | 丁班 | 11 | 1:00 | 11:00 | [18 empty] | 0
2019-04-27 | 43582 | 白 | 27 | 4 | 丁班 | 12 | 1:00 | 12:00 | [18 empty] | 0
2019-04-27 | 43582 | 白 | 27 | 4 | 丁班 | 13 | 1:00 | 13:00 | [18 empty] | 0
2019-04-27 | 43582 | 白 | 27 | 4 | 丁班 | 14 | 1:00 | 14:00 | [18 empty] | 0
2019-04-27 | 43582 | 白 | 27 | 4 | 丁班 | 15 | 1:00 | 15:00 | [18 empty] | 0 | [6 empty] | 值班员
2019-04-27 | 43582 | 中 | 27 | 1 | 甲班 | 16 | 1:00 | 16:00 | [18 empty] | 0
2019-04-27 | 43582 | 中 | 27 | 1 | 甲班 | 17 | 1:00 | 17:00 | [18 empty] | 0
2019-04-27 | 43582 | 中 | 27 | 1 | 甲班 | 18 | 1:00 | 18:00 | [18 empty] | 0
2019-04-27 | 43582 | 中 | 27 | 1 | 甲班 | 19 | 1:00 | 19:00 | [18 empty] | 0
2019-04-27 | 43582 | 中 | 27 | 1 | 甲班 | 20 | 1:00 | 20:00 | [18 empty] | 0
2019-04-27 | 43582 | 中 | 27 | 1 | 甲班 | 21 | 1:00 | 21:00 | [18 empty] | 0
2019-04-27 | 43582 | 中 | 27 | 1 | 甲班 | 22 | 1:00 | 22:00 | [18 empty] | 0
2019-04-27 | 43582 | 中 | 27 | 1 | 甲班 | 23 | 1:00 | 23:00 | [18 empty] | 0 | [6 empty] | 值班员
2019-04-28 | 43583 | 夜 | 28 | 3 | 丙班 | 0 | 1:00 | 24:00 | [18 empty] | 0
2019-04-28 | 43583 | 夜 | 28 | 3 | 丙班 | 1 | 1:00 | 1:00 | [18 empty] | 0
2019-04-28 | 43583 | 夜 | 28 | 3 | 丙班 | 2 | 1:00 | 2:00 | [18 empty] | 0
2019-04-28 | 43583 | 夜 | 28 | 3 | 丙班 | 3 | 1:00 | 3:00 | [18 empty] | 0
2019-04-28 | 43583 | 夜 | 28 | 3 | 丙班 | 4 | 1:00 | 4:00 | [18 empty] | 0
2019-04-28 | 43583 | 夜 | 28 | 3 | 丙班 | 5 | 1:00 | 5:00 | [18 empty] | 0
2019-04-28 | 43583 | 夜 | 28 | 3 | 丙班 | 6 | 1:00 | 6:00 | [18 empty] | 0
2019-04-28 | 43583 | 夜 | 28 | 3 | 丙班 | 7 | 1:00 | 7:00 | [18 empty] | 0 | [6 empty] | 值班员
2019-04-28 | 43583 | 白 | 28 | 4 | 丁班 | 8 | 1:00 | 8:00 | [18 empty] | 0
2019-04-28 | 43583 | 白 | 28 | 4 | 丁班 | 9 | 1:00 | 9:00 | [18 empty] | 0
2019-04-28 | 43583 | 白 | 28 | 4 | 丁班 | 10 | 1:00 | 10:00 | [18 empty] | 0
2019-04-28 | 43583 | 白 | 28 | 4 | 丁班 | 11 | 1:00 | 11:00 | [18 empty] | 0
2019-04-28 | 43583 | 白 | 28 | 4 | 丁班 | 12 | 1:00 | 12:00 | [18 empty] | 0
2019-04-28 | 43583 | 白 | 28 | 4 | 丁班 | 13 | 1:00 | 13:00 | [18 empty] | 0
2019-04-28 | 43583 | 白 | 28 | 4 | 丁班 | 14 | 1:00 | 14:00 | [18 empty] | 0
2019-04-28 | 43583 | 白 | 28 | 4 | 丁班 | 15 | 1:00 | 15:00 | [18 empty] | 0 | [6 empty] | 值班员
2019-04-28 | 43583 | 中 | 28 | 1 | 甲班 | 16 | 1:00 | 16:00 | [18 empty] | 0
2019-04-28 | 43583 | 中 | 28 | 1 | 甲班 | 17 | 1:00 | 17:00 | [18 empty] | 0
2019-04-28 | 43583 | 中 | 28 | 1 | 甲班 | 18 | 1:00 | 18:00 | [18 empty] | 0
2019-04-28 | 43583 | 中 | 28 | 1 | 甲班 | 19 | 1:00 | 19:00 | [18 empty] | 0
2019-04-28 | 43583 | 中 | 28 | 1 | 甲班 | 20 | 1:00 | 20:00 | [18 empty] | 0
2019-04-28 | 43583 | 中 | 28 | 1 | 甲班 | 21 | 1:00 | 21:00 | [18 empty] | 0
2019-04-28 | 43583 | 中 | 28 | 1 | 甲班 | 22 | 1:00 | 22:00 | [18 empty] | 0
2019-04-28 | 43583 | 中 | 28 | 1 | 甲班 | 23 | 1:00 | 23:00 | [18 empty] | 0 | [6 empty] | 值班员
2019-04-29 | 43584 | 夜 | 29 | 2 | 乙班 | 0 | 1:00 | 24:00 | [18 empty] | 0
2019-04-29 | 43584 | 夜 | 29 | 2 | 乙班 | 1 | 1:00 | 1:00 | [18 empty] | 0
2019-04-29 | 43584 | 夜 | 29 | 2 | 乙班 | 2 | 1:00 | 2:00 | [18 empty] | 0
2019-04-29 | 43584 | 夜 | 29 | 2 | 乙班 | 3 | 1:00 | 3:00 | [18 empty] | 0
2019-04-29 | 43584 | 夜 | 29 | 2 | 乙班 | 4 | 1:00 | 4:00 | [18 empty] | 0
2019-04-29 | 43584 | 夜 | 29 | 2 | 乙班 | 5 | 1:00 | 5:00 | [18 empty] | 0
2019-04-29 | 43584 | 夜 | 29 | 2 | 乙班 | 6 | 1:00 | 6:00 | [18 empty] | 0
2019-04-29 | 43584 | 夜 | 29 | 2 | 乙班 | 7 | 1:00 | 7:00 | [18 empty] | 0 | [6 empty] | 值班员
2019-04-29 | 43584 | 白 | 29 | 3 | 丙班 | 8 | 1:00 | 8:00 | [18 empty] | 0
2019-04-29 | 43584 | 白 | 29 | 3 | 丙班 | 9 | 1:00 | 9:00 | [18 empty] | 0
2019-04-29 | 43584 | 白 | 29 | 3 | 丙班 | 10 | 1:00 | 10:00 | [18 empty] | 0
2019-04-29 | 43584 | 白 | 29 | 3 | 丙班 | 11 | 1:00 | 11:00 | [18 empty] | 0
2019-04-29 | 43584 | 白 | 29 | 3 | 丙班 | 12 | 1:00 | 12:00 | [18 empty] | 0
2019-04-29 | 43584 | 白 | 29 | 3 | 丙班 | 13 | 1:00 | 13:00 | [18 empty] | 0
2019-04-29 | 43584 | 白 | 29 | 3 | 丙班 | 14 | 1:00 | 14:00 | [18 empty] | 0
2019-04-29 | 43584 | 白 | 29 | 3 | 丙班 | 15 | 1:00 | 15:00 | [18 empty] | 0 | [6 empty] | 值班员
2019-04-29 | 43584 | 中 | 29 | 4 | 丁班 | 16 | 1:00 | 16:00 | [18 empty] | 0
2019-04-29 | 43584 | 中 | 29 | 4 | 丁班 | 17 | 1:00 | 17:00 | [18 empty] | 0
2019-04-29 | 43584 | 中 | 29 | 4 | 丁班 | 18 | 1:00 | 18:00 | [18 empty] | 0
2019-04-29 | 43584 | 中 | 29 | 4 | 丁班 | 19 | 1:00 | 19:00 | [18 empty] | 0
2019-04-29 | 43584 | 中 | 29 | 4 | 丁班 | 20 | 1:00 | 20:00 | [18 empty] | 0
2019-04-29 | 43584 | 中 | 29 | 4 | 丁班 | 21 | 1:00 | 21:00 | [18 empty] | 0
2019-04-29 | 43584 | 中 | 29 | 4 | 丁班 | 22 | 1:00 | 22:00 | [18 empty] | 0
2019-04-29 | 43584 | 中 | 29 | 4 | 丁班 | 23 | 1:00 | 23:00 | [18 empty] | 0 | [6 empty] | 值班员
2019-04-30 | 43585 | 夜 | 30 | 2 | 乙班 | 0 | 1:00 | 24:00 | [18 empty] | 0
2019-04-30 | 43585 | 夜 | 30 | 2 | 乙班 | 1 | 1:00 | 1:00 | [18 empty] | 0
2019-04-30 | 43585 | 夜 | 30 | 2 | 乙班 | 2 | 1:00 | 2:00 | [18 empty] | 0
2019-04-30 | 43585 | 夜 | 30 | 2 | 乙班 | 3 | 1:00 | 3:00 | [18 empty] | 0
2019-04-30 | 43585 | 夜 | 30 | 2 | 乙班 | 4 | 1:00 | 4:00 | [18 empty] | 0
2019-04-30 | 43585 | 夜 | 30 | 2 | 乙班 | 5 | 1:00 | 5:00 | [18 empty] | 0
2019-04-30 | 43585 | 夜 | 30 | 2 | 乙班 | 6 | 1:00 | 6:00 | [18 empty] | 0
2019-04-30 | 43585 | 夜 | 30 | 2 | 乙班 | 7 | 1:00 | 7:00 | [18 empty] | 0 | [6 empty] | 值班员
2019-04-30 | 43585 | 白 | 30 | 3 | 丙班 | 8 | 1:00 | 8:00 | [18 empty] | 0
2019-04-30 | 43585 | 白 | 30 | 3 | 丙班 | 9 | 1:00 | 9:00 | [18 empty] | 0
2019-04-30 | 43585 | 白 | 30 | 3 | 丙班 | 10 | 1:00 | 10:00 | [18 empty] | 0
2019-04-30 | 43585 | 白 | 30 | 3 | 丙班 | 11 | 1:00 | 11:00 | [18 empty] | 0
2019-04-30 | 43585 | 白 | 30 | 3 | 丙班 | 12 | 1:00 | 12:00 | [18 empty] | 0
2019-04-30 | 43585 | 白 | 30 | 3 | 丙班 | 13 | 1:00 | 13:00 | [18 empty] | 0
2019-04-30 | 43585 | 白 | 30 | 3 | 丙班 | 14 | 1:00 | 14:00 | [18 empty] | 0
2019-04-30 | 43585 | 白 | 30 | 3 | 丙班 | 15 | 1:00 | 15:00 | [18 empty] | 0 | [6 empty] | 值班员
2019-04-30 | 43585 | 中 | 30 | 4 | 丁班 | 16 | 1:00 | 16:00 | [18 empty] | 0
2019-04-30 | 43585 | 中 | 30 | 4 | 丁班 | 17 | 1:00 | 17:00 | [18 empty] | 0
2019-04-30 | 43585 | 中 | 30 | 4 | 丁班 | 18 | 1:00 | 18:00 | [18 empty] | 0
2019-04-30 | 43585 | 中 | 30 | 4 | 丁班 | 19 | 1:00 | 19:00 | [18 empty] | 0
2019-04-30 | 43585 | 中 | 30 | 4 | 丁班 | 20 | 1:00 | 20:00 | [18 empty] | 0
2019-04-30 | 43585 | 中 | 30 | 4 | 丁班 | 21 | 1:00 | 21:00 | [18 empty] | 0
2019-04-30 | 43585 | 中 | 30 | 4 | 丁班 | 22 | 1:00 | 22:00 | [18 empty] | 0
2019-04-30 | 43585 | 中 | 30 | 4 | 丁班 | 23 | 1:00 | 23:00 | [18 empty] | 0 | [6 empty] | 值班员
2019-05-01 | 43586 | 夜 | 1 | 1 | 甲班 | 0 | 1:00 | 24:00 | [18 empty] | 0
2019-05-01 | 43586 | 夜 | 1 | 1 | 甲班 | 1 | 1:00 | 1:00 | [18 empty] | 0
2019-05-01 | 43586 | 夜 | 1 | 1 | 甲班 | 2 | 1:00 | 2:00 | [18 empty] | 0
2019-05-01 | 43586 | 夜 | 1 | 1 | 甲班 | 3 | 1:00 | 3:00 | [18 empty] | 0
2019-05-01 | 43586 | 夜 | 1 | 1 | 甲班 | 4 | 1:00 | 4:00 | [18 empty] | 0
2019-05-01 | 43586 | 夜 | 1 | 1 | 甲班 | 5 | 1:00 | 5:00 | [18 empty] | 0
2019-05-01 | 43586 | 夜 | 1 | 1 | 甲班 | 6 | 1:00 | 6:00 | [18 empty] | 0
2019-05-01 | 43586 | 夜 | 1 | 1 | 甲班 | 7 | 1:00 | 7:00 | [18 empty] | 0 | [6 empty] | 值班员
2019-05-01 | 43586 | 白 | 1 | 2 | 乙班 | 8 | 1:00 | 8:00 | [18 empty] | 0
2019-05-01 | 43586 | 白 | 1 | 2 | 乙班 | 9 | 1:00 | 9:00 | [18 empty] | 0
2019-05-01 | 43586 | 白 | 1 | 2 | 乙班 | 10 | 1:00 | 10:00 | [18 empty] | 0
2019-05-01 | 43586 | 白 | 1 | 2 | 乙班 | 11 | 1:00 | 11:00 | [18 empty] | 0
2019-05-01 | 43586 | 白 | 1 | 2 | 乙班 | 12 | 1:00 | 12:00 | [18 empty] | 0
2019-05-01 | 43586 | 白 | 1 | 2 | 乙班 | 13 | 1:00 | 13:00 | [18 empty] | 0
2019-05-01 | 43586 | 白 | 1 | 2 | 乙班 | 14 | 1:00 | 14:00 | [18 empty] | 0
2019-05-01 | 43586 | 白 | 1 | 2 | 乙班 | 15 | 1:00 | 15:00 | [18 empty] | 0 | [6 empty] | 值班员
2019-05-01 | 43586 | 中 | 1 | 3 | 丙班 | 16 | 1:00 | 16:00 | [18 empty] | 0
2019-05-01 | 43586 | 中 | 1 | 3 | 丙班 | 17 | 1:00 | 17:00 | [18 empty] | 0
2019-05-01 | 43586 | 中 | 1 | 3 | 丙班 | 18 | 1:00 | 18:00 | [18 empty] | 0
2019-05-01 | 43586 | 中 | 1 | 3 | 丙班 | 19 | 1:00 | 19:00 | [18 empty] | 0
2019-05-01 | 43586 | 中 | 1 | 3 | 丙班 | 20 | 1:00 | 20:00 | [18 empty] | 0
2019-05-01 | 43586 | 中 | 1 | 3 | 丙班 | 21 | 1:00 | 21:00 | [18 empty] | 0
2019-05-01 | 43586 | 中 | 1 | 3 | 丙班 | 22 | 1:00 | 22:00 | [18 empty] | 0
2019-05-01 | 43586 | 中 | 1 | 3 | 丙班 | 23 | 1:00 | 23:00 | [18 empty] | 0 | [6 empty] | 值班员
Formulas:
日期 = IF(HOUR(G8)=1,[日期, row above]+1,[日期, row above])
日期 = IF(HOUR([时间])=0,[日期, row above]+1,[日期, row above])

## 交班记录
日期 |  | 星期 | 班次 |  |  |  | 喷煤配比 | 产量（t/h) | 石子煤（车/班） | 存粉（吨） | 6#炉喷煤交班记录 | 班前会内容 | 责任者 | 备注
2019-04-01 | 1 | 43556 | 夜班 | 1.3 | 4 | 丁班 | 和源75 国清30 神华55 | 19 | 1 | 90 | co报警器3个，氧浓度检测仪一个，对讲机二对，工具10件，套筒4件，电筒1把，斗车4部。1:00,3:00,7:00各排水一次 | 上班做到精心操作，杜绝班中误操作的发生，遵守劳动纪律和各安全规章制度 | 邱志文 庄燕芳
|  | 43556 | 白班 | 1.6 | 1 | 甲班 | 和源75 国清30 神华55 | 18 | 1 | 90 | co报警器3个，氧浓度检测仪一个，对讲机二对，工具10件，套筒4件，电筒1把，斗车4部。8:00,11:00,15:00各排水一次.煤气排水器检查正常 | 上班做到精心操作，杜绝班中误操作的发生，遵守劳动纪律和各安全规章制度 | 黄海棠.何素明
|  | 43556 | 中班 | 1.9 | 2 | 乙班 | 和源75 国清30 神华55 | 18 | 1 | 90 | co报警器3个，氧浓度检测仪一个，对讲机二对，工具10件，套筒4件，电筒1把，斗车4部。16:00,20:00,23:00各排水一次. | 上班做到精心操作，杜绝班中误操作的发生，遵守劳动纪律和各安全规章制度 | 傅建华 何家超
2019-04-02 | 2 | 43557 | 夜班 | 2.3 | 4 | 丁班 | 和源75 国清30 神华55 | 18 | 1 | 90 | co报警器3个，氧浓度检测仪一个，对讲机二对，工具10件，套筒4件，电筒1把，斗车4部。1:00,3:00,7:00各排水一次 | 上班做到精心操作，杜绝班中误操作的发生，遵守劳动纪律和各安全规章制度 | 邱志文 庄燕芳
|  | 43557 | 白班 | 2.6 | 1 | 甲班 | 和源75 国清30 神华55 | 18 | 1 | 90 | co报警器3个，氧浓度检测仪一个，对讲机二对，工具10件，套筒4件，电筒1把，斗车4部。8:00,11:00,15:00各排水一次.煤气排水器检查正常 | 上班做到精心操作，杜绝班中误操作的发生，遵守劳动纪律和各安全规章制度 | 黄海棠.何素明
|  | 43557 | 中班 | 2.9 | 2 | 乙班 | 和源75 国清30 神华55 | 18 | 1 | 90 | co报警器3个，氧浓度检测仪一个，对讲机二对，工具10件，套筒4件，电筒1把，斗车4部。16:00,20:00,23:00各排水一次. | 上班做到精心操作，杜绝班中误操作的发生，遵守劳动纪律和各安全规章制度 | 傅建华 何家超
2019-04-03 | 3 | 43558 | 夜班 | 3.3 | 3 | 丙班 | 和源75 国清30 神华55 | 18 | 1 | 90 | co报警器3个，氧浓度检测仪一个，对讲机二对，工具10件，套筒4件，电筒1把，斗车4部。1:00,3:00,7:00各排水一次 | 上班做到精心操作，杜绝班中误操作的发生，遵守劳动纪律和各安全规章制度 | 梁国祥、冯六发
|  | 43558 | 白班 | 3.6 | 4 | 丁班 | 和源75 国清30 神华55 | 18 | 1 | 90 | co报警器3个，氧浓度检测仪一个，对讲机二对，工具10件，套筒4件，电筒1把，斗车4部。8:00,11:00,15:00各排水一次.煤气排水器检查正常 | 上班做到精心操作，杜绝班中误操作的发生，遵守劳动纪律和各安全规章制度 | 邱志文 庄燕芳
|  | 43558 | 中班 | 3.9 | 1 | 甲班 | 和源75 国清30 神华55 | 18 | 2 | 90 | co报警器3个，氧浓度检测仪一个，对讲机二对，工具10件，套筒4件，电筒1把，斗车4部。16:00,20:00,23:00各排水一次. | 上班做到精心操作，杜绝班中误操作的发生，遵守劳动纪律和各安全规章制度 | 黄海棠.何素明
2019-04-04 | 4 | 43559 | 夜班 | 4.3 | 3 | 丙班 | 和源75 国清30 神华55 | 18 | 1 | 90 | co报警器3个，氧浓度检测仪一个，对讲机二对，工具10件，套筒4件，电筒1把，斗车4部。1:00,3:00,7:00各排水一次 | 上班做到精心操作，杜绝班中误操作的发生，遵守劳动纪律和各安全规章制度 | 梁国祥、冯六发
|  | 43559 | 白班 | 4.6 | 4 | 丁班 | 和源75 国清30 神华55 | 18 | 2 | 90 | co报警器3个，氧浓度检测仪一个，对讲机二对，工具10件，套筒4件，电筒1把，斗车4部。8:00,11:00,15:00各排水一次.煤气排水器检查正常 | 上班做到精心操作，杜绝班中误操作的发生，遵守劳动纪律和各安全规章制度 | 陈兵 庄燕芳
|  | 43559 | 中班 | 4.9 | 1 | 甲班 | 和源75 国清30 神华55 | 18 | 3 | 90 | co报警器3个，氧浓度检测仪一个，对讲机二对，工具10件，套筒4件，电筒1把，斗车4部。16:00,20:00,23:00各排水一次. | 上班做到精心操作，杜绝班中误操作的发生，遵守劳动纪律和各安全规章制度 | 黄海棠.何素明
2019-04-05 | 5 | 43560 | 夜班 | 5.3 | 2 | 乙班 | 和源75 国清30 神华55 | 19 | 2 | 90 | co报警器3个，氧浓度检测仪一个，对讲机二对，工具10件，套筒4件，电筒1把，斗车4部。1:00,3:00,7:00各排水一次 | 上班做到精心操作，杜绝班中误操作的发生，遵守劳动纪律和各安全规章制度 | 傅建华 何家超
|  | 43560 | 白班 | 5.6 | 3 | 丙班 | 和源75 国清30 神华55 | 19 | 2 | 90 | co报警器3个，氧浓度检测仪一个，对讲机二对，工具10件，套筒4件，电筒1把，斗车4部。8:00,11:00,15:00各排水一次.煤气排水器检查正常 | 上班做到精心操作，杜绝班中误操作的发生，遵守劳动纪律和各安全规章制度 | 梁国祥、冯六发
|  | 43560 | 中班 | 5.9 | 4 | 丁班 | 和源75 国清30 神华55 | 20 | 2 | 90 | co报警器3个，氧浓度检测仪一个，对讲机二对，工具10件，套筒4件，电筒1把，斗车4部。16:00,20:00,23:00各排水一次. | 上班做到精心操作，杜绝班中误操作的发生，遵守劳动纪律和各安全规章制度 | 邱志文，庄燕芳
2019-04-06 | 6 | 43561 | 夜班 | 6.3 | 2 | 乙班 | 和源75 国清30 神华55 | 20 | 2 | 90 | co报警器3个，氧浓度检测仪一个，对讲机二对，工具10件，套筒4件，电筒1把，斗车4部。1:00,3:00,7:00各排水一次 | 上班做到精心操作，杜绝班中误操作的发生，遵守劳动纪律和各安全规章制度 | 傅建华 何家超
|  | 43561 | 白班 | 6.6 | 3 | 丙班 | 和源75 国清30 神华55 | 19 | 2 | 90 | co报警器3个，氧浓度检测仪一个，对讲机二对，工具10件，套筒4件，电筒1把，斗车4部。8:00,11:00,15:00各排水一次.煤气排水器检查正常 | 上班做到精心操作，杜绝班中误操作的发生，遵守劳动纪律和各安全规章制度 | 梁国祥、冯六发
|  | 43561 | 中班 | 6.9 | 4 | 丁班 | 和源75 国清30 神华55 | 19 | 2 | 90 | co报警器3个，氧浓度检测仪一个，对讲机二对，工具10件，套筒4件，电筒1把，斗车4部。16:00,20:00,23:00各排水一次. | 上班做到精心操作，杜绝班中误操作的发生，遵守劳动纪律和各安全规章制度 | 邱志文，庄燕芳
2019-04-07 | 7 | 43562 | 夜班 | 7.3 | 1 | 甲班 | 和源75 国清30 神华55 | 17 | 2 | 90 | co报警器3个，氧浓度检测仪一个，对讲机二对，工具10件，套筒4件，电筒1把，斗车4部。1:00,3:00,7:00各排水一次 | 上班做到精心操作，杜绝班中误操作的发生，遵守劳动纪律和各安全规章制度 | 黄海棠.何素明
|  | 43562 | 白班 | 7.6 | 2 | 乙班 | 和源75 国清30 神华55 | 19 | 2 | 90 | co报警器3个，氧浓度检测仪一个，对讲机二对，工具10件，套筒4件，电筒1把，斗车4部。8:00,11:00,15:00各排水一次.煤气排水器检查正常 | 上班做到精心操作，杜绝班中误操作的发生，遵守劳动纪律和各安全规章制度 | 傅建华 何家超
|  | 43562 | 中班 | 7.9 | 3 | 丙班 | 和源75 国清30 神华55 | 18 | 2 | 90 | co报警器3个，氧浓度检测仪一个，对讲机二对，工具10件，套筒4件，电筒1把，斗车4部。16:00,20:00,23:00各排水一次. | 上班做到精心操作，杜绝班中误操作的发生，遵守劳动纪律和各安全规章制度 | 梁国祥、冯六发
2019-04-08 | 8 | 43563 | 夜班 | 8.3 | 1 | 甲班 | 和源75 国清30 神华55 | 19 | 2 | 90 | co报警器3个，氧浓度检测仪一个，对讲机二对，工具10件，套筒4件，电筒1把，斗车4部。1:00,3:00,7:00各排水一次 | 上班做到精心操作，杜绝班中误操作的发生，遵守劳动纪律和各安全规章制度 | 黄海棠.何素明
|  | 43563 | 白班 | 8.6 | 2 | 乙班 | 和源75 国清30 神华55 | 19 | 2 | 90 | co报警器3个，氧浓度检测仪一个，对讲机二对，工具10件，套筒4件，电筒1把，斗车4部。8:00,11:00,15:00各排水一次.煤气排水器检查正常 | 上班做到精心操作，杜绝班中误操作的发生，遵守劳动纪律和各安全规章制度 | 傅建华 何家超
|  | 43563 | 中班 | 8.9 | 3 | 丙班 | 和源75 国清30 神华55 | 19 | 2 | 90 | co报警器3个，氧浓度检测仪一个，对讲机二对，工具10件，套筒4件，电筒1把，斗车4部。16:00,20:00,23:00各排水一次. | 上班做到精心操作，杜绝班中误操作的发生，遵守劳动纪律和各安全规章制度 | 梁国祥，罗家永
2019-04-09 | 9 | 43564 | 夜班 | 9.3 | 4 | 丁班 | 和源75 国清30 神华55 | 19 | 2 | 90 | co报警器3个，氧浓度检测仪一个，对讲机二对，工具10件，套筒4件，电筒1把，斗车4部。1:00,3:00,7:00各排水一次 | 上班做到精心操作，杜绝班中误操作的发生，遵守劳动纪律和各安全规章制度 | 邱志文，庄燕芳
|  | 43564 | 白班 | 9.6 | 1 | 甲班 | 和源75 国清30 神华55 | 18 | 2 | 90 | co报警器3个，氧浓度检测仪一个，对讲机二对，工具10件，套筒4件，电筒1把，斗车4部。8:00,11:00,15:00各排水一次.煤气排水器检查正常 | 上班做到精心操作，杜绝班中误操作的发生，遵守劳动纪律和各安全规章制度 | 黄海棠.何素明
|  | 43564 | 中班 | 9.9 | 2 | 乙班 | 和源75 国清30 神华55 | 19 | 2 | 90 | co报警器3个，氧浓度检测仪一个，对讲机二对，工具10件，套筒4件，电筒1把，斗车4部。16:00,20:00,23:00各排水一次. | 上班做到精心操作，杜绝班中误操作的发生，遵守劳动纪律和各安全规章制度 | 傅建华 何家超
2019-04-10 | 10 | 43565 | 夜班 | 10.3 | 4 | 丁班 | 和源75 国清30 神华55 | 19 | 2 | 90 | co报警器3个，氧浓度检测仪一个，对讲机二对，工具10件，套筒4件，电筒1把，斗车4部。1:00,3:00,7:00各排水一次 | 上班做到精心操作，杜绝班中误操作的发生，遵守劳动纪律和各安全规章制度 | 邱志文，庄燕芳
|  | 43565 | 白班 | 10.6 | 1 | 甲班 | 和源75 国清30 神华55 | 18 | 2 | 90 | co报警器3个，氧浓度检测仪一个，对讲机二对，工具10件，套筒4件，电筒1把，斗车4部。8:00,11:00,15:00各排水一次.煤气排水器检查正常 | 上班做到精心操作，杜绝班中误操作的发生，遵守劳动纪律和各安全规章制度 | 黄海棠.何素明
|  | 43565 | 中班 | 10.9 | 2 | 乙班 | 和源75 国清30 神华55 | 18 | 2 | 90 | co报警器3个，氧浓度检测仪一个，对讲机二对，工具10件，套筒4件，电筒1把，斗车4部。16:00,20:00,23:00各排水一次. | 上班做到精心操作，杜绝班中误操作的发生，遵守劳动纪律和各安全规章制度 | 何家超，邓圣文
2019-04-11 | 11 | 43566 | 夜班 | 11.3 | 3 | 丙班 | 和源75 国清30 神华55 | 18 | 2 | 90 | co报警器3个，氧浓度检测仪一个，对讲机二对，工具10件，套筒4件，电筒1把，斗车4部。1:00,3:00,7:00各排水一次 | 上班做到精心操作，杜绝班中误操作的发生，遵守劳动纪律和各安全规章制度 | 梁国祥、冯六发
|  | 43566 | 白班 | 11.6 | 4 | 丁班 | 和源75 国清30 神华55 | 20 | 2 | 90 | co报警器3个，氧浓度检测仪一个，对讲机二对，工具10件，套筒4件，电筒1把，斗车4部。8:00,11:00,15:00各排水一次.煤气排水器检查正常 | 上班做到精心操作，杜绝班中误操作的发生，遵守劳动纪律和各安全规章制度 | 邱志文，庄燕芳
|  | 43566 | 中班 | 11.9 | 1 | 甲班 | 和源75 国清30 神华55 | 19 | 2 | 90 | co报警器3个，氧浓度检测仪一个，对讲机二对，工具10件，套筒4件，电筒1把，斗车4部。16:00,20:00,23:00各排水一次. | 上班做到精心操作，杜绝班中误操作的发生，遵守劳动纪律和各安全规章制度 | 黄海棠.何素明
2019-04-12 | 12 | 43567 | 夜班 | 12.3 | 3 | 丙班 | 和源75 国清30 神华55 | 19 | 2 | 90 | co报警器3个，氧浓度检测仪一个，对讲机二对，工具10件，套筒4件，电筒1把，斗车4部。1:00,3:00,7:00各排水一次 | 上班做到精心操作，杜绝班中误操作的发生，遵守劳动纪律和各安全规章制度 | 梁国祥、冯六发
|  | 43567 | 白班 | 12.6 | 4 | 丁班 | 和源75 国清30 神华55 | 20 | 2 | 90 | co报警器3个，氧浓度检测仪一个，对讲机二对，工具10件，套筒4件，电筒1把，斗车4部。8:00,11:00,15:00各排水一次.煤气排水器检查正常 | 上班做到精心操作，杜绝班中误操作的发生，遵守劳动纪律和各安全规章制度 | 邱志文，庄燕芳
|  | 43567 | 中班 | 12.9 | 1 | 甲班 | 和源75 国清30 神华55 | 19 | 3 | 90 | co报警器3个，氧浓度检测仪一个，对讲机二对，工具10件，套筒4件，电筒1把，斗车4部。16:00,20:00,23:00各排水一次. | 上班做到精心操作，杜绝班中误操作的发生，遵守劳动纪律和各安全规章制度 | 黄海棠.何素明
2019-04-13 | 13 | 43568 | 夜班 | 13.3 | 2 | 乙班 | 和源75 国清30 神华55 | 19 | 2 | 90 | co报警器3个，氧浓度检测仪一个，对讲机二对，工具10件，套筒4件，电筒1把，斗车4部。1:00,3:00,7:00各排水一次 | 上班做到精心操作，杜绝班中误操作的发生，遵守劳动纪律和各安全规章制度 | 傅建华 陈少琴
|  | 43568 | 白班 | 13.6 | 3 | 丙班 | 和源75 国清30 神华55 | 19 | 2 | 90 | co报警器3个，氧浓度检测仪一个，对讲机二对，工具10件，套筒4件，电筒1把，斗车4部。8:00,11:00,15:00各排水一次.煤气排水器检查正常 | 上班做到精心操作，杜绝班中误操作的发生，遵守劳动纪律和各安全规章制度 | 梁国祥、冯六发
|  | 43568 | 中班 | 13.9 | 4 | 丁班 | 和源75 国清30 神华55 | 21 | 2 | 90 | co报警器3个，氧浓度检测仪一个，对讲机二对，工具10件，套筒4件，电筒1把，斗车4部。16:00,20:00,23:00各排水一次. | 上班做到精心操作，杜绝班中误操作的发生，遵守劳动纪律和各安全规章制度 | 邱志文，庄燕芳
2019-04-14 | 14 | 43569 | 夜班 | 14.3 | 2 | 乙班 | 和源75 国清30 神华55 | 18 | 2 | 90 | co报警器3个，氧浓度检测仪一个，对讲机二对，工具10件，套筒4件，电筒1把，斗车4部。1:00,3:00,7:00各排水一次 | 上班做到精心操作，杜绝班中误操作的发生，遵守劳动纪律和各安全规章制度 | 傅建华 何家超
|  | 43569 | 白班 | 14.6 | 3 | 丙班 | 和源75 国清30 神华55 | 18 | 2 | 90 | co报警器3个，氧浓度检测仪一个，对讲机二对，工具10件，套筒4件，电筒1把，斗车4部。8:00,11:00,15:00各排水一次.煤气排水器检查正常 | 上班做到精心操作，杜绝班中误操作的发生，遵守劳动纪律和各安全规章制度 | 梁国祥、冯六发
|  | 43569 | 中班 | 14.9 | 4 | 丁班 | 和源75 国清30 神华55 | 19 | 2 | 90 | co报警器3个，氧浓度检测仪一个，对讲机二对，工具10件，套筒4件，电筒1把，斗车4部。16:00,20:00,23:00各排水一次. | 上班做到精心操作，杜绝班中误操作的发生，遵守劳动纪律和各安全规章制度 | 邱志文，庄燕芳
2019-04-15 | 15 | 43570 | 夜班 | 15.3 | 1 | 甲班 | 和源75 国清30 神华55 | 19 | 2 | 90 | co报警器3个，氧浓度检测仪一个，对讲机二对，工具10件，套筒4件，电筒1把，斗车4部。1:00,3:00,7:00各排水一次 | 上班做到精心操作，杜绝班中误操作的发生，遵守劳动纪律和各安全规章制度 | 黄海棠.何素明
|  | 43570 | 白班 | 15.6 | 2 | 乙班 | 和源75 国清30 神华55 | 18 | 3 | 90 | co报警器3个，氧浓度检测仪一个，对讲机二对，工具10件，套筒4件，电筒1把，斗车4部。8:00,11:00,15:00各排水一次.煤气排水器检查正常 | 上班做到精心操作，杜绝班中误操作的发生，遵守劳动纪律和各安全规章制度 | 傅建华 何家超
|  | 43570 | 中班 | 15.9 | 3 | 丙班 | 和源75 国清30 神华55 | 18 | 3 | 90 | co报警器3个，氧浓度检测仪一个，对讲机二对，工具10件，套筒4件，电筒1把，斗车4部。16:00,20:00,23:00各排水一次. | 上班做到精心操作，杜绝班中误操作的发生，遵守劳动纪律和各安全规章制度 | 梁国祥、冯六发
2019-04-16 | 16 | 43571 | 夜班 | 16.3 | 1 | 甲班 | 和源75 国清30 神华55 | 18 | 3 | 90 | co报警器3个，氧浓度检测仪一个，对讲机二对，工具10件，套筒4件，电筒1把，斗车4部。1:00,3:00,7:00各排水一次 | 上班做到精心操作，杜绝班中误操作的发生，遵守劳动纪律和各安全规章制度 | 黄海棠.何素明
|  | 43571 | 白班 | 16.6 | 2 | 乙班 | 和源75 国清30 神华55 | 18 | 3 | 90 | co报警器3个，氧浓度检测仪一个，对讲机二对，工具10件，套筒4件，电筒1把，斗车4部。8:00,11:00,15:00各排水一次.煤气排水器检查正常 | 上班做到精心操作，杜绝班中误操作的发生，遵守劳动纪律和各安全规章制度 | 傅建华 张雄
|  | 43571 | 中班 | 16.9 | 3 | 丙班 | 和源75 国清30 神华55 | 18 | 3 | 90 | co报警器3个，氧浓度检测仪一个，对讲机二对，工具10件，套筒4件，电筒1把，斗车4部。16:00,20:00,23:00各排水一次. | 上班做到精心操作，杜绝班中误操作的发生，遵守劳动纪律和各安全规章制度 | 梁国祥、冯六发
2019-04-17 | 17 | 43572 | 夜班 | 17.3 | 4 | 丁班 | 和源75 国清30 神华55 | 19 | 3 | 90 | co报警器3个，氧浓度检测仪一个，对讲机二对，工具10件，套筒4件，电筒1把，斗车4部。1:00,3:00,7:00各排水一次 | 上班做到精心操作，杜绝班中误操作的发生，遵守劳动纪律和各安全规章制度 | 邱志文，庄燕芳
|  | 43572 | 白班 | 17.6 | 1 | 甲班 | 和源75 国清30 神华55 | 21 | 3 | 100 | co报警器3个，氧浓度检测仪一个，对讲机二对，工具10件，套筒4件，电筒1把，斗车4部。8:00,11:00,15:00各排水一次.煤气排水器检查正常 | 上班做到精心操作，杜绝班中误操作的发生，遵守劳动纪律和各安全规章制度 | 黄海棠.何素明
|  | 43572 | 中班 | 17.9 | 2 | 乙班 | 和源75 国清30 神华55 | 16 | 3 | 90 | co报警器3个，氧浓度检测仪一个，对讲机二对，工具10件，套筒4件，电筒1把，斗车4部。16:00,20:00,23:00各排水一次. | 上班做到精心操作，杜绝班中误操作的发生，遵守劳动纪律和各安全规章制度 | 傅建华 张雄
2019-04-18 | 18 | 43573 | 夜班 | 18.3 | 4 | 丁班 | 和源75 国清30 神华55 | 20 | 3 | 120 | co报警器3个，氧浓度检测仪一个，对讲机二对，工具10件，套筒4件，电筒1把，斗车4部。1:00,3:00,7:00各排水一次 | 上班做到精心操作，杜绝班中误操作的发生，遵守劳动纪律和各安全规章制度 | 邱志文，庄燕芳
|  | 43573 | 白班 | 18.6 | 1 | 甲班 | 和源75 国清30 神华55 | 19 | 2 | 90 | co报警器3个，氧浓度检测仪一个，对讲机二对，工具10件，套筒4件，电筒1把，斗车4部。8:00,11:00,15:00各排水一次.煤气排水器检查正常 | 上班做到精心操作，杜绝班中误操作的发生，遵守劳动纪律和各安全规章制度 | 黄海棠.何素明
|  | 43573 | 中班 | 18.9 | 2 | 乙班 | 和源75 国清30 神华55 | 18 | 2 | 90 | co报警器3个，氧浓度检测仪一个，对讲机二对，工具10件，套筒4件，电筒1把，斗车4部。16:00,20:00,23:00各排水一次 | 上班做到精心操作，杜绝班中误操作的发生，遵守劳动纪律和各安全规章制度 | 傅建华 张雄
2019-04-19 | 19 | 43574 | 夜班 | 19.3 | 3 | 丙班 | 和源75 国清30 神华55 | 19 | 2 | 90 | co报警器3个，氧浓度检测仪一个，对讲机二对，工具10件，套筒4件，电筒1把，斗车4部。1:00,3:00,7:00各排水一次 | 上班做到精心操作，杜绝班中误操作的发生，遵守劳动纪律和各安全规章制度 | 梁国祥、冯六发
|  | 43574 | 白班 | 19.6 | 4 | 丁班 | 和源75 国清30 神华55 | 19 | 2 | 90 | co报警器3个，氧浓度检测仪一个，对讲机二对，工具10件，套筒4件，电筒1把，斗车4部。8:00,11:00,15:00各排水一次.煤气排水器检查正常 | 上班做到精心操作，杜绝班中误操作的发生，遵守劳动纪律和各安全规章制度 | 邱志文，庄燕芳
|  | 43574 | 中班 | 19.9 | 1 | 甲班 | 和源75 国清30 神华55 | 18 | 2 | 90 | co报警器3个，氧浓度检测仪一个，对讲机二对，工具10件，套筒4件，电筒1把，斗车4部。16:00,20:00,23:00各排水一次 | 上班做到精心操作，杜绝班中误操作的发生，遵守劳动纪律和各安全规章制度 | 黄海棠.陈小红
2019-04-20 | 20 | 43575 | 夜班 | 20.3 | 3 | 丙班 | 和源75 国清30 神华55 | 18 | 2 | 90 | co报警器3个，氧浓度检测仪一个，对讲机二对，工具10件，套筒4件，电筒1把，斗车4部。1:00,3:00,7:00各排水一次 | 上班做到精心操作，杜绝班中误操作的发生，遵守劳动纪律和各安全规章制度 | 梁国祥、冯六发
|  | 43575 | 白班 | 20.6 | 4 | 丁班 | 和源75 国清30 神华55 | 18 | 2 | 90 | co报警器3个，氧浓度检测仪一个，对讲机二对，工具10件，套筒4件，电筒1把，斗车4部。8:00,11:00,15:00各排水一次.煤气排水器检查正常 | 上班做到精心操作，杜绝班中误操作的发生，遵守劳动纪律和各安全规章制度 | 邱志文，陈素莲
|  | 43575 | 中班 | 20.9 | 1 | 甲班 | 和源75 国清30 神华55 | 18 | 2 | 90 | co报警器3个，氧浓度检测仪一个，对讲机二对，工具10件，套筒4件，电筒1把，斗车4部。16:00,20:00,23:00各排水一次 | 上班做到精心操作，杜绝班中误操作的发生，遵守劳动纪律和各安全规章制度 | 黄海棠.阮桂花
2019-04-21 | 21 | 43576 | 夜班 | 21.3 | 2 | 乙班 | 和源75 国清30 神华55 | 18 | 2 | 90 | co报警器3个，氧浓度检测仪一个，对讲机二对，工具10件，套筒4件，电筒1把，斗车4部。16:00,20:00,23:00各排水一次 | 上班做到精心操作，杜绝班中误操作的发生，遵守劳动纪律和各安全规章制度 | 傅建华 张雄
|  | 43576 | 白班 | 21.6 | 3 | 丙班 | 和源75 国清30 神华55 | 18 | 2 | 90 | co报警器3个，氧浓度检测仪一个，对讲机二对，工具10件，套筒4件，电筒1把，斗车4部。8:00,11:00,15:00各排水一次.煤气排水器检查正常 | 上班做到精心操作，杜绝班中误操作的发生，遵守劳动纪律和各安全规章制度 | 梁国祥、冯六发
|  | 43576 | 中班 | 21.9 | 4 | 丁班 | 和源75 国清30 神华55 | 17 | 1 | 90 | co报警器3个，氧浓度检测仪一个，对讲机二对，工具10件，套筒4件，电筒1把，斗车4部。16:00,20:00,23:00各排水一次 | 上班做到精心操作，杜绝班中误操作的发生，遵守劳动纪律和各安全规章制度 | 邱志文，庄燕芳
2019-04-22 | 22 | 43577 | 夜班 | 22.3 | 2 | 乙班 | 和源75 国清30 神华55 | 17 | 1 | 90 | co报警器3个，氧浓度检测仪一个，对讲机二对，工具10件，套筒4件，电筒1把，斗车4部。16:00,20:00,23:00各排水一次 | 上班做到精心操作，杜绝班中误操作的发生，遵守劳动纪律和各安全规章制度 | 傅建华 张雄
|  | 43577 | 白班 | 22.6 | 3 | 丙班 | 和源75 国清30 神华55 | 17 | 1 | 90 | co报警器3个，氧浓度检测仪一个，对讲机二对，工具10件，套筒4件，电筒1把，斗车4部。8:00,11:00,15:00各排水一次.煤气排水器检查正常 | 上班做到精心操作，杜绝班中误操作的发生，遵守劳动纪律和各安全规章制度 | 梁国祥、冯六发
|  | 43577 | 中班 | 22.9 | 4 | 丁班 | 和源75 国清30 神华55 | 17 | 1 | 90 | co报警器3个，氧浓度检测仪一个，对讲机二对，工具10件，套筒4件，电筒1把，斗车4部。16:00,20:00,23:00各排水一次 | 上班做到精心操作，杜绝班中误操作的发生，遵守劳动纪律和各安全规章制度 | 陈兵 庄燕芳
2019-04-23 | 23 | 43578 | 夜班 | 23.3 | 1 | 甲班 | 和源75 国清30 神华55 | 17 | 1 | 90 | co报警器3个，氧浓度检测仪一个，对讲机二对，工具10件，套筒4件，电筒1把，斗车4部。1:00,3:00,7:00各排水一次 | 上班做到精心操作，杜绝班中误操作的发生，遵守劳动纪律和各安全规章制度 | 黄海棠.何素明
|  | 43578 | 白班 | 23.6 | 2 | 乙班 | 和源75 国清30 神华55 | 18 | 1 | 90 | co报警器3个，氧浓度检测仪一个，对讲机二对，工具10件，套筒4件，电筒1把，斗车4部。8:00,11:00,15:00各排水一次.煤气排水器检查正常 | 上班做到精心操作，杜绝班中误操作的发生，遵守劳动纪律和各安全规章制度 | 傅建华 张雄
|  | 43578 | 中班 | 23.9 | 3 | 丙班 | 和源75 国清30 神华55 | 18 | 1 | 90 | co报警器3个，氧浓度检测仪一个，对讲机二对，工具10件，套筒4件，电筒1把，斗车4部。16:00,20:00,23:00各排水一次 | 上班做到精心操作，杜绝班中误操作的发生，遵守劳动纪律和各安全规章制度 | 梁国祥、冯六发
2019-04-24 | 24 | 43579 | 夜班 | 24.3 | 1 | 甲班 | 和源75 国清30 神华55 | 18 | 1 | 90 | co报警器3个，氧浓度检测仪一个，对讲机二对，工具10件，套筒4件，电筒1把，斗车4部。1:00,3:00,7:00各排水一次 | 上班做到精心操作，杜绝班中误操作的发生，遵守劳动纪律和各安全规章制度 | 黄海棠.何素明
|  | 43579 | 白班 | 24.6 | 2 | 乙班 | 和源75 国清30 神华55 | 18 | 1 | 90 | co报警器3个，氧浓度检测仪一个，对讲机二对，工具10件，套筒4件，电筒1把，斗车4部。8:00,11:00,15:00各排水一次.煤气排水器检查正常 | 上班做到精心操作，杜绝班中误操作的发生，遵守劳动纪律和各安全规章制度 | 傅建华 张雄
|  | 43579 | 中班 | 24.9 | 3 | 丙班 | 和源75 国清30 神华55 | 18 | 1 | 90 | co报警器3个，氧浓度检测仪一个，对讲机二对，工具10件，套筒4件，电筒1把，斗车4部。16:00,20:00,23:00各排水一次 | 上班做到精心操作，杜绝班中误操作的发生，遵守劳动纪律和各安全规章制度 | 梁国祥、冯六发
2019-04-25 | 25 | 43580 | 夜班 | 25.3 | 4 | 丁班 | 和源75 国清30 神华55 | 18 | 1 | 90 | co报警器3个，氧浓度检测仪一个，对讲机二对，工具10件，套筒4件，电筒1把，斗车4部。1:00,3:00,7:00各排水一次 | 上班做到精心操作，杜绝班中误操作的发生，遵守劳动纪律和各安全规章制度 | 邱志文，庄燕芳
|  | 43580 | 白班 | 25.6 | 1 | 甲班 | 和源75 国清30 神华55 | 18 | 1 | 90 | co报警器3个，氧浓度检测仪一个，对讲机二对，工具10件，套筒4件，电筒1把，斗车4部。8:00,11:00,15:00各排水一次.煤气排水器检查正常 | 上班做到精心操作，杜绝班中误操作的发生，遵守劳动纪律和各安全规章制度 | 何素明 阮桂花
|  | 43580 | 中班 | 25.9 | 2 | 乙班 | 和源75 国清30 神华55 | 18 | 1 | 90 | co报警器3个，氧浓度检测仪一个，对讲机二对，工具10件，套筒4件，电筒1把，斗车4部。16:00,20:00,23:00各排水一次 | 上班做到精心操作，杜绝班中误操作的发生，遵守劳动纪律和各安全规章制度 | 傅建华 张雄
2019-04-26 | 26 | 43581 | 夜班 | 26.3 | 4 | 丁班 | 和源75 国清30 神华55 | 18 | 1 | 90 | co报警器3个，氧浓度检测仪一个，对讲机二对，工具10件，套筒4件，电筒1把，斗车4部。1:00,3:00,7:00各排水一次 | 上班做到精心操作，杜绝班中误操作的发生，遵守劳动纪律和各安全规章制度 | 邱志文，庄燕芳
|  | 43581 | 白班 | 26.6 | 1 | 甲班 | 和源75 国清30 神华55 | 19 | 1 | 90 | co报警器3个，氧浓度检测仪一个，对讲机二对，工具10件，套筒4件，电筒1把，斗车4部。8:00,11:00,15:00各排水一次.煤气排水器检查正常 | 上班做到精心操作，杜绝班中误操作的发生，遵守劳动纪律和各安全规章制度 | 黄海棠.何素明
|  | 43581 | 中班 | 26.9 | 2 | 乙班 | 和源75 国清30 神华55 | 18 | 1 | 90 | co报警器3个，氧浓度检测仪一个，对讲机二对，工具10件，套筒4件，电筒1把，斗车4部。16:00,20:00,23:00各排水一次 | 上班做到精心操作，杜绝班中误操作的发生，遵守劳动纪律和各安全规章制度 | 邓圣文 张雄
2019-04-27 | 27 | 43582 | 夜班 | 27.3 | 3 | 丙班 | 和源75 国清30 神华55 | 18 | 1 | 90 | co报警器3个，氧浓度检测仪一个，对讲机二对，工具10件，套筒4件，电筒1把，斗车4部。1:00,3:00,7:00各排水一次 | 上班做到精心操作，杜绝班中误操作的发生，遵守劳动纪律和各安全规章制度 | 梁国祥、冯六发
|  | 43582 | 白班 | 27.6 | 4 | 丁班
|  | 43582 | 中班 | 27.9 | 1 | 甲班
2019-04-28 | 28 | 43583 | 夜班 | 28.3 | 3 | 丙班
|  | 43583 | 白班 | 28.6 | 4 | 丁班
|  | 43583 | 中班 | 28.9 | 1 | 甲班
2019-04-29 | 29 | 43584 | 夜班 | 29.3 | 2 | 乙班
|  | 43584 | 白班 | 29.6 | 3 | 丙班
|  | 43584 | 中班 | 29.9 | 4 | 丁班
2019-04-30 | 30 | 43585 | 夜班 | 30.3 | 2 | 乙班
|  | 43585 | 白班 | 30.6 | 3 | 丙班
|  | 43585 | 中班 | 30.9 | 4 | 丁班
2019-05-01 | 1 | 43586 | 夜班 | 31.3 | 1 | 甲班
|  | 43586 | 白班 | 31.6 | 2 | 乙班
|  | 43586 | 中班 | 31.9 | 3 | 丙班
2019-05-02 | 2 |  |  |  | 1 | 甲班
[5 empty] | 2 | 乙班
[5 empty] | 3 | 丙班

## 异常信息表
月份 | 日期 | 班别 | 班组 | 工序 | 异常类别 | 开始时间 | 完成时间 | 6#炉喷煤异常信息记录 | 休/减/停 | 影响时间 | 备注
1
1
1
1
1
1
1
1
1
1
1
1
1
1
1
1
1
1
1
1
1
1
1
1
1
1
1
1
1
1
1
1
1
1
1
1
1
1
1
1
1
1
1
1
1
1
1
1
1
1
1
1
1
1
1
1
1
1
1
1
1
1
1
1
1
1
1
1
1
1
1
1
1
1
1
1
1
1
1
1
1
1
1
1
1
1
1
1
1
1
1
1
1
1
1
1
1
1
1
1
1
1
1
1
1
1
1
1
1
1
1
1
1
1
1
1
1
1
1
1
1
1
1
1
1
1
1
1
1
1
1
1
1
1
1
1
1
1
1
1
1
1
1
1
1
1
1
1
1
1
1
1
1
1
1
1
1
12
12
12
12
12
12
12
12
12
12
12
12
12
12
12
12
12
12
12
12
12
12
12
12
12
12
12
12
12
12
12
12
12
12
12
12
12
12
12
12
12
12

## _penmei1_month_day
BF6_L1R_PCI_GCH69_1h_cur | BF6_L1R_PCI_GCH73_1h_cur | BF6_L1R_PCI_GCH75_1h_cur | BF6_L1R_PCI_ZFJ_ZCWD1_1h_cur | BF6_L1R_PCI_ZFJ_ZCWD2_1h_cur | BF6_L1R_PCI_ZFJ_ZCWD3_1h_cur | BF6_L1R_PCI_ZFJ_ZCWD4_1h_cur | BF6_L1R_PCI_GCH74_1h_cur | BF6_L1R_PCI_GCH76_1h_cur | BF6_L1R_PCI_GCH62_1h_cur | BF6_L1R_PCI_GCH66_1h_cur | BF6_L1R_PCI_GCH85_1h_cur | BF6_L1R_PCI_GCH87_1h_cur | BF6_L1R_PCI_mm1_1h_cur | BF6_L1R_PCI_mm2_1h_cur | BF6_L1R_PCI_mm3_1h_cur | BF6_L1R_PCI_mm4_1h_cur | BF6_L1R_PCI_mm5_1h_cur | BF6_L1R_PCI_mm6_1h_cur | BF6_L1R_PCI_GCH77_1h_cur | BF6_L1R_PCI_GCH101_1h_cur | BF6_L1R_PCI_GCH103_1h_cur

## _dictionary (hidden)
version | 6

## _penmei2_month_day
comressed | nitrogen | injectionpota | injectiona | injectioncarrya | tankweighta | injectionweighta | injectionpotb | injectionb | injectioncarryb | tankweightb | injectionweightb