## 日报表1
高炉日报表 | [17 empty] | #REF!
项目 日期 | 操作指标 | [21 empty] | 炉顶煤气温度，℃ |  |  |  | 炉顶煤气分析成分 |  |  |  | 煤比 kg/t | 燃料比 kg/t | 煤气利用率 % | 炉底中心温度 ℃ | 透气性指数
| 料速 | 风量 m3/min | 富氧量 m3/min | 富氧率 % | 风温 ℃ | 冷风压力 kPa | 热风压力 kpa | 炉顶压力 kpa | 全压差 kpa | 风湿 g/m3 | 喷煤量 t/h | CCT | CCT2 | PCT | Z值 | W值 | Z/W值 | K值 | 鼓风动能 kj/s | 风速 m/s | 理论燃烧温度 ℃ | 炉腹煤气量 m3/min | 45° | 135° | 225° | 315° | CO2 | CO | H2 | N2
点名 | BF6_L2M_BatchRate_1h | BF6_L2C_BD_ActBlastFlow_1h_avg | BF6_L2C_BD_OxygenFlow_1h_avg | BF6_L2M_OxygenEnrichmentRate_1h | BF6_L2C_BD_HotBlastTemp_1h_avg | BF6_L2C_BD_ColdBlastPress_1h_avg | BF6_L2C_BD_HotBlastPress_1h_cur | BF6_L1R_BD_MaxTopPress_10s_cur | BF6_L2C_BD_Pressdiff_1h_avg | BF6_L2C_BD_BH_1h_avg | BF6_L2C_BD_PCI_1h_avg | BF6_L2M_CCT_1h | BF6_L2C_BD_CCT2_1h_avg | BF6_L1R_BD_PCT_1h_avg | BF6_L2C_BD_Z_1h_avg | BF6_L2C_BD_W_1h_avg | BF6_L2C_BD_Z_W_1h_avg | BF6_L2C_BD_K_1h_avg | BF6_L1R_BD_Ek_1hin_avg | BF6_L2C_BD_BlastVelocityAct_1h_avg | BF6_L2C_BD_FlamTemp_1h_avg | BF6_L2C_BD_BoshgasIndex_1h_avg | BF6_L2C_BD_TE08001_1h_avg | BF6_L2C_BD_TE08002_1h_avg | BF6_L2C_BD_TE08003_1h_avg | BF6_L2C_BD_TE08004_1h_avg | BF6_L2C_BD_topgasCO2_1h_avg | BF6_L2C_BD_topgasCO_1h_avg | BF6_L2C_BD_topgasH2_1h_avg | BF6_L2C_BD_topgasN2_1h_avg | BF6_L2M_CoalRate_1h | BF6_L2M_FuelRate_1h | BF6_L2C_BD_GasUtilization_1h_avg | BF6_L2C_BD_TE04001_1h_cur | BF6_L1R_BD_Q_1hin_avg
1
2
3
4
5
6
7
8
9
10
11
12
13
14
15
16
17
18
19
20
21
22
23
24
夜班
早班
中班
全天
标准偏差

## _dictionary
version | 6

## 日报表2
高炉日报表
项目 班次 | 高炉操作指标 | [8 empty] | 燃料消耗 |  |  |  | 矿石消耗 |  |  |  | 熔剂消耗
| 产量 | 利用系数 | 炉腹煤气指数 | 燃料比 | 焦比 | 焦丁比 | 煤比 | 矿耗 | 吨铁氧耗 | 燃料总量 | 焦炭(干) | 焦丁(干) | 煤粉 | 矿石总量 | 烧结 | 球团 | 块矿 | 熔剂总量 | 硅石 | 蛇纹石 | 白云石 | 石灰石 | 莹石 | 锰矿
夜班
早班
中班
全天

## _tag_day_hour
BF6_L2M_BatchRate_1h | BF6_L2C_BD_ActBlastFlow_1h_avg | BF6_L2C_BD_OxygenFlow_1h_avg | BF6_L2M_OxygenEnrichmentRate_1h | BF6_L2C_BD_HotBlastTemp_1h_avg | BF6_L2C_BD_ColdBlastPress_1h_avg | BF6_L2C_BD_HotBlastPress_1h_cur | BF6_L1R_BD_MaxTopPress_10s_cur | BF6_L2C_BD_Pressdiff_1h_avg | BF6_L2C_BD_BH_1h_avg | BF6_L2C_BD_PCI_1h_avg | BF6_L2M_CCT_1h | BF6_L2C_BD_CCT2_1h_avg | BF6_L1R_BD_PCT_1h_avg | BF6_L2C_BD_Z_1h_avg | BF6_L2C_BD_W_1h_avg | BF6_L2C_BD_Z_W_1h_avg | BF6_L2C_BD_K_1h_avg | BF6_L1R_BD_Ek_1hin_avg | BF6_L2C_BD_BlastVelocityAct_1h_avg | BF6_L2C_BD_FlamTemp_1h_avg | BF6_L2C_BD_BoshgasIndex_1h_avg | BF6_L2C_BD_TE08001_1h_avg | BF6_L2C_BD_TE08002_1h_avg | BF6_L2C_BD_TE08003_1h_avg | BF6_L2C_BD_TE08004_1h_avg | BF6_L2C_BD_topgasCO2_1h_avg | BF6_L2C_BD_topgasCO_1h_avg | BF6_L2C_BD_topgasH2_1h_avg | BF6_L2C_BD_topgasN2_1h_avg | BF6_L2M_CoalRate_1h | BF6_L2M_FuelRate_1h | BF6_L2C_BD_GasUtilization_1h_avg | BF6_L2C_BD_TE04001_1h_cur | BF6_L1R_BD_Q_1hin_avg