## 6.终冷洗苯
终 冷 洗 苯 减 温 减 压 干 燥 站 操 作 记 录
SGSSG-BSMCSA35-G011-01A
项目 时间 | 终冷塔洗苯 | [19 empty] | 减温减压干燥站 | [10 empty] | 化验分析
| 终冷塔 | [7 empty] | 洗苯塔 | [9 empty] | 槽区 |  | 减温减压站 | [7 empty] | 干燥站
| 循环液泵电流 A |  | 循环喷洒液温度 ℃ | 塔底液位 mm | 饱和器后煤气压力 | 出终冷塔煤气压力 | 阻力 kPa | 塔后煤气温度 ℃ | 富油泵电流A |  | 富油泵频率HZ |  | 贫油流量 m3/h | 上塔贫油温度 ℃ | 液位 mm | 出洗苯塔煤气压力kpa | 阻力 kPa | 塔后煤气温度 ℃ | 水地下放空槽液位 mm | 油地下放空槽液位 mm | 站前温度 ℃ | 站前压力 MPa | 站后温度 ℃ |  | 站后压力 MPa |  | 注水流量 m3/h |  | 站前压力 MPa | 站后压力 MPa | 站后压缩空气流量 m3/h
| 1# | 2# | [6 empty] | 1# | 2# | 1# | 2# | [10 empty] | 1# | 2# | 1# | 2# | 1# | 2# |  |  |  | 化验项目 |  | 夜班 | 白班 | 中班
L2存储点名 | CK67_L1R_CC_P5101AIr_1m_avg | CK67_L1R_CC_P5101BIr_1m_avg | CK67_L1R_CC_TI35101r_1m_avg | CK67_L1R_CC_LISA35104ar_1m_avg | CK67_L1R_CC_PI33204r_1m_avg | CK67_L1R_CC_PI35101r_1m_avg | CK67_L1R_CC_PI33204r_PI35101r_1m_avg | CK67_L1R_CC_TI35102r_1m_avg | CK67_L1R_CC_P5102AIr_1m_avg | CK67_L1R_CC_P5102BIr_1m_avg | CK67_L1R_CC_P5102AVr_1m_avg | CK67_L1R_CC_P5102BVr_1m_avg | CK67_L1R_CC_QFIQ35210r_1m_avg | CK67_L1R_CC_TI35104r_1m_avg | CK67_L1R_CC_LIA35105ar_1m_avg | CK67_L1R_CC_PI35102r_1m_avg | CK67_L1R_CC_PI35101r_PI35102r_1m_avg | CK67_L1R_CC_TI35103r_1m_avg | CK67_L1R_CC_LISA35102r_1m_avg | CK67_L1R_CC_LISA35103r_1m_avg | CK67_L1R_CC_TI30821r_1m_avg | CK67_L1R_CC_PI30821r_1m_avg | CK67_L1R_CC_TR30822Aar_1m_avg | CK67_L1R_CC_TR30822Bar_1m_avg | CK67_L1R_CC_PR30822Aar_1m_avg | CK67_L1R_CC_PR30822Bar_1m_avg | CK67_L1R_CC_FI30823Ar_1m_avg | CK67_L1R_CC_FI30823Br_1m_avg | CK67_L1R_CC_PI30811r_1m_avg | CK67_L1R_CC_PI30812r_1m_avg | CK67_L1R_CC_BZFIQ30812r_1m_avg
| 230 | 230 | 28 | 3000 | 16 | 15 | 1 | 28 | 100 | 100 | 48 | 48 | 110 | 30 | 2600 | 12 | 1 | 35 | 1200 | 1200 | 290 | 0.68 | 185 | 185 | 0.6 | 0.6 | 10 | 10 | 1 | 1 | 99999
| -99999 | -99999 | 21 | -99999 | 8 | 5 | -99999 | 23 | -99999 | -99999 | -99999 | -99999 | -99999 | 25 | 2300 | 4 | -99999 | -99999 | 300 | 300 | -99999 | -99999 | -99999 | -99999 | 0.3 | 0.3 | -99999 | -99999 | -99999 | -99999 | 100
管控范围 | ≤230 | ≤230 | 21～28 | ≤3000 | 8~16 | 5~15 | ≤1 | 23～28 | ≤100 | ≤100 | ≤48 | ≤48 | ≤110 | 25～30 | 2300～2600 | 4~12 | ≤1 | ≤35 | 300~1200 | 300~1200 | ≤290 | ≤0.68 | ≤185 | ≤185 | 0.3~0.6 | 0.3~0.6 | ≤10 | ≤10 | ≤1 | ≤1 | ≥100
0:00 | [31 empty] | 煤气 | 塔前含苯量 g/m3
1:00 | [32 empty] | 塔后含苯量 g/m3
2:00 | [31 empty] | 富油 | 含苯 ％
3:00 | [32 empty] | 含水 ％
4:00 | [31 empty] | 贫油 | 含苯 ％
5:00 | [32 empty] | 含水 ％
6:00
7:00
8:00
9:00
10:00
11:00
12:00
13:00
14:00
15:00
16:00
17:00
18:00
19:00
20:00
21:00
22:00
23:00
夜班平均
白班平均
中班平均
当天平均
夜班记事： | [9 empty] | 白班记事： | [10 empty] | 中班记事：
交班： 接班： | [9 empty] | 交班： 接班： | [10 empty] | 交班： 接班：

## _zhongleng_day_hour
CK67_L1R_CC_P5101AIr_1m_avg | CK67_L1R_CC_P5101BIr_1m_avg | CK67_L1R_CC_TI35101r_1m_avg | CK67_L1R_CC_LISA35104ar_1m_avg | CK67_L1R_CC_PI33204r_1m_avg | CK67_L1R_CC_PI35101r_1m_avg | CK67_L1R_CC_PI33204r_PI35101r_1m_avg | CK67_L1R_CC_TI35102r_1m_avg | CK67_L1R_CC_P5102AIr_1m_avg | CK67_L1R_CC_P5102BIr_1m_avg | CK67_L1R_CC_P5102AVr_1m_avg | CK67_L1R_CC_P5102BVr_1m_avg | CK67_L1R_CC_QFIQ35210r_1m_avg | CK67_L1R_CC_TI35104r_1m_avg | CK67_L1R_CC_LIA35105ar_1m_avg | CK67_L1R_CC_PI35102r_1m_avg | CK67_L1R_CC_PI35101r_PI35102r_1m_avg | CK67_L1R_CC_TI35103r_1m_avg | CK67_L1R_CC_LISA35102r_1m_avg | CK67_L1R_CC_LISA35103r_1m_avg | CK67_L1R_CC_TI30821r_1m_avg | CK67_L1R_CC_PI30821r_1m_avg | CK67_L1R_CC_TR30822Aar_1m_avg | CK67_L1R_CC_TR30822Bar_1m_avg | CK67_L1R_CC_PR30822Aar_1m_avg | CK67_L1R_CC_PR30822Bar_1m_avg | CK67_L1R_CC_FI30823Ar_1m_avg | CK67_L1R_CC_FI30823Br_1m_avg | CK67_L1R_CC_PI30811r_1m_avg | CK67_L1R_CC_PI30812r_1m_avg | CK67_L1R_CC_BZFIQ30812r_1m_avg

## _analysis_day_shift
63202/苯/6#-7#焦炉苯塔前/QMIR21MQJH | 63202/苯/6#-7#焦炉苯塔后/QMIR21MQJH | MMJY/苯/QMIR21PFY | MMJY/H2O/QMIR21PFY | MMJY/苯_2/QMIR21PFY | MMJY/H2O_2/QMIR21PFY