## 8.制酸操作（日）4.3m无此表
6-7# 焦 炉 制 酸 操 作 记 录
SGSSG-BSMCSA33-G012-02A
项目 时间 | 制 酸 操 作
| 燃烧系统 | [9 empty] | SCR反应器 |  |  |  |  | SO2 转化器 | [9 empty] | 蒸汽系统 | [9 empty] | WSA
| 酸气管进焚烧炉酸气压力 kPa |  | 酸气管进焚烧炉酸气流量 m3/h |  | 进焚烧炉煤气流量 m3/h | 焚烧炉炉膛温度 ℃ | 燃烧空气压力 kPa | 燃烧空气流量 m3/h | 废热锅炉后过程气温度 ℃ | 废热锅炉后过程气含氧量 % | 预热后氨气温度 ℃ | 预热后氨气流量 kg | 空气预热器进口流量 m3/h | 预热后空气温度 ℃ | SCR反应器过程气进口温度 ℃ | 第一层催化剂进口温度 ℃ | 第一层催化剂出口温度 ℃ | 第一层催化剂阻力 kPa | 第二层催化剂入口温度 ℃ | 第二层催化剂出口温度 ℃ | 第三层催化剂进口温度 ℃ | 第三层催化剂出口温度 ℃ | 过程气管壁温度 ℃ | 酸雾控制器出口温度 ℃ |  | 床间冷却器后蒸汽温度 ℃ | 汽包压力 mpa | 汽包液位4309A mm | 汽包液位4308A mm | 外送蒸汽流量 t/h | 除氧槽压力 kpa | 除氧槽温度 ℃ | 除氧槽液位 mm | 除盐水补充量 t/h | 锅炉给水泵出口压力 mpa | 浓硫酸的浓度% | WSA出口干净气温度 ℃ | 冷却空气流量 m3/h | 硫酸冷却器后硫酸温度 ℃ | 硫酸冷却器出口压力 kpa | 外供硫酸流量 kg/h
| 1# | 2# | 1# | 2# | [19 empty] | 1# | 2#
L2存储点名 | CK67_L1R_CC_PIC4301Ar_1m_avg | CK67_L1R_CC_PIC4301Br_1m_avg | CK67_L1R_CC_FIC4301A_pv_1m_avg | CK67_L1R_CC_FIC4301B_pv_1m_avg | CK67_L1R_CC_FIC4302ar_1m_avg | CK67_L1R_CC_TI4303r_1m_avg | CK67_L1R_CC_PI4327r_1m_avg | CK67_L1R_CC_BZFIC4312R_1m_avg | CK67_L1R_CC_TIC4307ar_1m_avg | CK67_L1R_CC_AI4304r_1m_avg | CK67_L1R_CC_TICA4312r_1m_avg | CK67_L1R_CC_FIC4316ar_1m_avg | CK67_L1R_CC_FIC4315ar_1m_avg | CK67_L1R_CC_TIC4310r_1m_avg | CK67_L1R_CC_TI4308r_1m_avg | CK67_L1R_CC_TIC4314r_1m_avg | CK67_L1R_CC_TI4315r_1m_avg | CK67_L1R_CC_PI4309B_pv_1m_avg | CK67_L1R_CC_TIC4316_pv_1m_avg | CK67_L1R_CC_TI4317r_1m_avg | CK67_L1R_CC_TIC4318_PV_1m_avg | CK67_L1R_CC_TI4319r_1m_avg | CK67_L1R_CC_TI4329r_1m_avg | CK67_L1R_CC_TI4352r_1m_avg | CK67_L1R_CC_TI4354r_1m_avg | CK67_L1R_CC_TI4325r_1m_avg | CK67_L1R_CC_PIC4343r_1m_avg | CK67_L1R_CC_LISA4309Ar_1m_avg | CK67_L1R_CC_LIC4308ABU_1m_avg | CK67_L1R_CC_BZFIQ4321R_1m_avg | CK67_L1R_CC_PIC4351ar_1m_avg | CK67_L1R_CC_TI4357r_1m_avg | CK67_L1R_CC_LIC4312ar_1m_avg | CK67_L1R_CC_FIQ4330r_1m_avg | CK67_L1R_CC_PI4361r_1m_avg | CK67_L1R_CC_AIC4320ar_1m_avg | CK67_L1R_CC_TIC4330r_1m_avg | CK67_L1R_CC_BZFIC4323R_1m_avg | CK67_L1R_CC_TI4343r_1m_avg | CK67_L1R_CC_PI4339r_1m_avg | CK67_L1R_CC_FI4326r_1m_avg
| 25 | 25 | 300 | 300 | 350 | 1050 | 20 | 6000 | 412 | 9999 | 60 | 1 | 9999 | 380 | 415 | 415 | 540 | 2.5 | 420 | 440 | 400 | 390 | 270 | 330 | 330 | 450 | 6.2 | 200 | 200 | 5 | 110 | 120 | 750 | 5 | 7 | 99999 | 90 | 9000 | 40 | 350 | 99999
| 10 | 10 | -9999 | -9999 | -9999 | 950 | -9999 | 2000 | 400 | 3 | 45 | -9999 | 135 | 350 | 395 | 394 | 400 | -9999 | 400 | 400 | 380 | 370 | 240 | 280 | 280 | 275 | 5.5 | 0 | 0 | -99999 | 20 | 100 | 550 | -99999 | 6 | 98 | 75 | 4000 | 28 | 200 | 500
管控范围 | 10~25 | 10~25 | ≤300 | ≤300 | ≤350 | 950~1050 | ≤20 | 2000~6000 | 400~412 | ≥3 | 45~60 | ≤1 | ≥135 | 350~380 | 395~415 | 394~415 | 400~540 | ≤2.5 | 400~420 | 400~440 | 380~400 | 370~390 | 240~270 | 280~330 | 280~330 | 275~450 | 5.5~6.2 | 0~200 | 0~200 | ≤5 | 20~110 | 100~120 | 550~750 | ≤5 | 6.0~7.0 | ≥98 | 75~90 | 4000~9000 | 28~40 | 200~350 | ≥500
0:00
1:00
2:00
3:00
4:00
5:00
6:00
7:00
8:00
9:00
10:00
11:00
12:00
13:00
14:00
15:00
16:00
17:00
18:00
19:00
20:00
21:00
22:00
23:00
夜班平均
白班平均
中班平均
当天平均
夜班记事： | [13 empty] | 白班记事： | [13 empty] | 中班记事：
交班： 接班： | [13 empty] | 交班： 接班： | [13 empty] | 交班： 接班：
Note on Z5: 作者: 可能还有2#，4354

## _zhisuan_day_hour
CK67_L1R_CC_PIC4301Ar_1m_avg | CK67_L1R_CC_PIC4301Br_1m_avg | CK67_L1R_CC_FIC4301A_pv_1m_avg | CK67_L1R_CC_FIC4301B_pv_1m_avg | CK67_L1R_CC_FIC4302ar_1m_avg | CK67_L1R_CC_TI4303r_1m_avg | CK67_L1R_CC_PI4327r_1m_avg | CK67_L1R_CC_BZFIC4312R_1m_avg | CK67_L1R_CC_TIC4307ar_1m_avg | CK67_L1R_CC_AI4304r_1m_avg | CK67_L1R_CC_TICA4312r_1m_avg | CK67_L1R_CC_FIC4316ar_1m_avg | CK67_L1R_CC_FIC4315ar_1m_avg | CK67_L1R_CC_TIC4310r_1m_avg | CK67_L1R_CC_TI4308r_1m_avg | CK67_L1R_CC_TIC4314r_1m_avg | CK67_L1R_CC_TI4315r_1m_avg | CK67_L1R_CC_PDI4309r_1m_avg | CK67_L1R_CC_TIC4316_pv_1m_avg | CK67_L1R_CC_TI4317r_1m_avg | CK67_L1R_CC_TIC4318_PV_1m_avg | CK67_L1R_CC_TI4319r_1m_avg | CK67_L1R_CC_TI4329r_1m_avg | CK67_L1R_CC_TI4352r_1m_avg | CK67_L1R_CC_TI4354r_1m_avg | CK67_L1R_CC_TI4325r_1m_avg | CK67_L1R_CC_PIC4343r_1m_avg | CK67_L1R_CC_LISA4309Br_1m_avg | CK67_L1R_CC_LIC4308ABU_1m_avg | CK67_L1R_CC_BZFIQ4321R_1m_avg | CK67_L1R_CC_PIC4351ar_1m_avg | CK67_L1R_CC_TI4357r_1m_avg | CK67_L1R_CC_LIC4312ar_1m_avg | CK67_L1R_CC_FIQ4330r_1m_avg | CK67_L1R_CC_PI4361r_1m_avg | CK67_L1R_CC_AIC4320ar_1m_avg | CK67_L1R_CC_TIC4330r_1m_avg | CK67_L1R_CC_BZFIC4323R_1m_avg | CK67_L1R_CC_TI4343r_1m_avg | CK67_L1R_CC_PI4339r_1m_avg | CK67_L1R_CC_FI4326r_1m_avg