## 1.鼓风冷凝(日)
6-7# 焦 炉 鼓 风 冷 凝 操 作 记 录（一）
SGSSG-BSMCSA35-G009-01A
参数 时间 | 煤气相关 | [8 empty] | 运行鼓风机号 | 主电机 | [5 empty] | 液力偶合器 | [11 empty] | 鼓风机
| 器前煤气吸力 kPa | 机前煤气吸力A kPa | 机前煤气吸力B kPa | 机前煤气吸力C kPa | 机前 总阻力A kPa | 机前 总阻力B kPa | 机前 总阻力C kPa | 机后压力 kPa | 大循环管开度% | A/B/C | 电流 A | 南瓦 ℃ | 北瓦 ℃ | 定子温度 ℃ |  |  | 工作油进口油温 ℃ | 工作油出口油温 ℃ | 工作油 进口油压 MPa | 勺管反馈% | 转速r/h | 轴承温度 ℃ | [6 empty] | 润滑油总管油温 ℃ | 润滑油总管油压 MPa | 油站液位 mm | 南瓦 ℃ | 北瓦 ℃ | 止推轴 ℃ | 轴 位移 mm | 风机轴承振动 μm | 风机轴承振动 μm | 风机轴承振动 μm | 风机轴承振动 μm
[14 empty] | 1 | 2 | 3 | [5 empty] | 1 | 2 | 3 | 4 | 5 | 6 | 7
L2存储点名 | CK67_L1R_CC_3PI_1101_1m_avg | CK67_L1R_CC_PT_1415A_1m_avg | CK67_L1R_CC_PT_1415B_1m_avg | CK67_L1R_CC_PT_1415C_1m_avg | CK67_L1R_CC_3PI1101_3PI1415A_1m_avg | CK67_L1R_CC_3PI1101_3PI1415B_1m_avg | CK67_L1R_CC_3PI1101_3PI1415C_1m_avg | CK67_L1R_CC_PT_1402_R1_1m_avg | CK67_L1R_CC_PV_1101_1m_avg | 取主电机电流最大的那一行 | CK67_L1R_CC_B_1401A_1m_avg | CK67_L1R_CC_TT_1405A_1m_avg | CK67_L1R_CC_TT_1406A_1m_avg | CK67_L1R_CC_TT_1407A_1m_avg | CK67_L1R_CC_TT_1408A_1m_avg | CK67_L1R_CC_TT_1409A_1m_avg | CK67_L1R_CC_TT_1412A_1m_avg | CK67_L1R_CC_TT_1411A_1m_avg | CK67_L1R_CC_PT_1405A_1m_avg | CK67_L1R_CC_HZ_1401A_1m_avg | CK67_L1R_CC_ST_1401A_1m_avg | CK67_L1R_CC_TT_1414A_1m_avg | CK67_L1R_CC_TT_1415A_1m_avg | CK67_L1R_CC_TT_1416A_1m_avg | CK67_L1R_`_TT_1417A_1m_avg | CK67_L1R_CC_TT_1418A_1m_avg | CK67_L1R_CC_TT_1419A_1m_avg | CK67_L1R_CC_TT_1420A_1m_avg | CK67_L1R_CC_TT_1410A_1m_avg | CK67_L1R_CC_PT_1403A_1m_avg | CK67_L1R_CC_LT_1402A_1m_avg | CK67_L1R_CC_TT_1402A_1m_avg | CK67_L1R_CC_TT_1403A_1m_avg | CK67_L1R_CC_TT_1404A_1m_avg | CK67_L1R_CC_XT_1401A_1m_avg | CK67_L1R_CC_VT_1401A_1m_avg | CK67_L1R_CC_VT_1402A_1m_avg | CK67_L1R_CC_VT_1403A_1m_avg | CK67_L1R_CC_VT_1404A_1m_avg
[11 empty] | CK67_L1R_CC_B_1401B_1m_avg | CK67_L1R_CC_TT_1405B_1m_avg | CK67_L1R_CC_TT_1406B_1m_avg | CK67_L1R_CC_TT_1407B_1m_avg | CK67_L1R_CC_TT_1408B_1m_avg | CK67_L1R_CC_TT_1409B_1m_avg | CK67_L1R_CC_TT_1412B_1m_avg | CK67_L1R_CC_TT_1411B_1m_avg | CK67_L1R_CC_PT_1405B_1m_avg | CK67_L1R_CC_HZ_1401B_1m_avg | CK67_L1R_CC_ST_1401B_1m_avg | CK67_L1R_CC_TT_1414B_1m_avg | CK67_L1R_CC_TT_1415B_1m_avg | CK67_L1R_CC_TT_1416B_1m_avg | CK67_L1R_CC_TT_1417B_1m_avg | CK67_L1R_CC_TT_1418B_1m_avg | CK67_L1R_CC_TT_1419B_1m_avg | CK67_L1R_CC_TT_1420B_1m_avg | CK67_L1R_CC_TT_1410B_1m_avg | CK67_L1R_CC_PT_1403B_1m_avg | CK67_L1R_CC_LT_1402B_1m_avg | CK67_L1R_CC_TT_1402B_1m_avg | CK67_L1R_CC_TT_1403B_1m_avg | CK67_L1R_CC_TT_1404B_1m_avg | CK67_L1R_CC_XT_1401B_1m_avg | CK67_L1R_CC_VT_1401B_1m_avg | CK67_L1R_CC_VT_1402B_1m_avg | CK67_L1R_CC_VT_1403B_1m_avg | CK67_L1R_CC_VT_1404B_1m_avg
[11 empty] | CK67_L1R_CC_B_1401C_1m_avg | CK67_L1R_CC_TT_1405C_1m_avg | CK67_L1R_CC_TT_1406C_1m_avg | CK67_L1R_CC_TT_1407C_1m_avg | CK67_L1R_CC_TT_1408C_1m_avg | CK67_L1R_CC_TT_1409C_1m_avg | CK67_L1R_CC_TT_1412C_1m_avg | CK67_L1R_CC_TT_1411C_1m_avg | CK67_L1R_CC_PT_1405C_1m_avg | CK67_L1R_CC_HZ_1401C_1m_avg | CK67_L1R_CC_ST_1401C_1m_avg | CK67_L1R_CC_TT_1414_1m_avg | CK67_L1R_CC_TT_1415_1m_avg | CK67_L1R_CC_TT_1416_1m_avg | CK67_L1R_CC_TT_1417_1m_avg | CK67_L1R_CC_TT_1418_1m_avg | CK67_L1R_CC_TT_1419_1m_avg | CK67_L1R_CC_TT_1420_1m_avg | CK67_L1R_CC_TT_1410_1m_avg | CK67_L1R_CC_PT_1403_1m_avg | CK67_L1R_CC_LT_1402_1m_avg | CK67_L1R_CC_TT_1402_1m_avg | CK67_L1R_CC_TT_1403_1m_avg | CK67_L1R_CC_TT_1404_1m_avg | CK67_L1R_CC_XT_1401_1m_avg | CK67_L1R_CC_VT_1401_1m_avg | CK67_L1R_CC_VT_1402_1m_avg | CK67_L1R_CC_VT_1403_1m_avg | CK67_L1R_CC_VT_1404_1m_avg
上限 | 0.5 | 2.5 | 2.5 | 2.5 | 4.5 | 4.5 | 4.5 | 18 |  |  | 67.5 | 75 | 75 | 135 | 135 | 135 | 45 | 85 | 0.25 | 70 | 4500 | 65 | 65 | 65 | 65 | 65 | 65 | 65 | 40 | 0.25 | 300 | 75 | 75 | 75 | 0.4 | 83 | 83 | 83 | 83
下限 | -1.5 | -4.5 | -4.5 | -4.5 | -9999 | -9999 | -9999 | 8 |  |  | -99999 | -99999 | -99999 | -99999 | -99999 | -99999 | 30 | -99999 | 0.15 | -99999 | -99999 | 35 | 35 | 35 | 35 | 35 | 35 | 35 | 30 | 0.15 | 150 | -99999 | -99999 | -99999 | -0.4 | -99999 | -99999 | -99999 | -99999
管控范围 | -1.5~ -0.5 | -4.5~ -2.5 | -4.5~ -2.5 | -4.5~ -2.5 | <=4.5 | <=4.5 | <=4.5 | 8~18 |  |  | <67.5 | <75 | <75 | <135 | <135 | <135 | 30-45 | <85 | 0.15~0.25 | <70 | <4500 | 35~65 | 35~65 | 35~65 | 35~65 | 35~65 | 35~65 | 35~65 | 30~40 | 0.15~0.25 | 150~300 | <75 | <75 | <75 | ~0.4~+0.4 | <83 | <83 | <83 | <83
0:00
1:00
2:00
3:00
4:00
5:00
6:00
7:00
8:00
9:00
10:00
11:00
12:00
13:00
14:00
15:00
16:00
17:00
18:00
19:00
20:00
21:00
22:00
23:00
夜班平均
白班平均
中班平均
当天平均
夜班记事： | [11 empty] | 白班记事： | [9 empty] | 轴承温度 ℃ 5: 中班记事：
交班： 接班： | [11 empty] | 交班： 接班： | [9 empty] | 轴承温度 ℃ 5: 交班： 接班：

## _gfln1_day_hour
CK67_L1R_CC_3PI_1101_1m_avg | CK67_L1R_CC_PT_1415A_1m_avg | CK67_L1R_CC_PT_1415B_1m_avg | CK67_L1R_CC_PT_1415C_1m_avg | CK67_L1R_CC_3PI1101_3PI1415A_1m_avg | CK67_L1R_CC_3PI1101_3PI1415B_1m_avg | CK67_L1R_CC_3PI1101_3PI1415C_1m_avg | CK67_L1R_CC_PT_1402_R1_1m_avg | CK67_L1R_CC_PV_1101_1m_avg

## _gfln2_day_hour
CK67_L1R_CC_B_1401A_1m_avg | CK67_L1R_CC_TT_1405A_1m_avg | CK67_L1R_CC_TT_1406A_1m_avg | CK67_L1R_CC_TT_1407A_1m_avg | CK67_L1R_CC_TT_1408A_1m_avg | CK67_L1R_CC_TT_1409A_1m_avg | CK67_L1R_CC_TT_1412A_1m_avg | CK67_L1R_CC_TT_1411A_1m_avg | CK67_L1R_CC_PT_1405A_1m_avg | CK67_L1R_CC_HZ_1401A_1m_avg | CK67_L1R_CC_ST_1401A_1m_avg | CK67_L1R_CC_TT_1414A_1m_avg | CK67_L1R_CC_TT_1415A_1m_avg | CK67_L1R_CC_TT_1416A_1m_avg | CK67_L1R_CC_TT_1417A_1m_avg | CK67_L1R_CC_TT_1418A_1m_avg | CK67_L1R_CC_TT_1419A_1m_avg | CK67_L1R_CC_TT_1420A_1m_avg | CK67_L1R_CC_TT_1410A_1m_avg | CK67_L1R_CC_PT_1403A_1m_avg | CK67_L1R_CC_LT_1402A_1m_avg | CK67_L1R_CC_TT_1402A_1m_avg | CK67_L1R_CC_TT_1403A_1m_avg | CK67_L1R_CC_TT_1404A_1m_avg | CK67_L1R_CC_XT_1401A_1m_avg | CK67_L1R_CC_VT_1401A_1m_avg | CK67_L1R_CC_VT_1402A_1m_avg | CK67_L1R_CC_VT_1403A_1m_avg | CK67_L1R_CC_VT_1404A_1m_avg
CK67_L1R_CC_B_1401B_1m_avg | CK67_L1R_CC_TT_1405B_1m_avg | CK67_L1R_CC_TT_1406B_1m_avg | CK67_L1R_CC_TT_1407B_1m_avg | CK67_L1R_CC_TT_1408B_1m_avg | CK67_L1R_CC_TT_1409B_1m_avg | CK67_L1R_CC_TT_1412B_1m_avg | CK67_L1R_CC_TT_1411B_1m_avg | CK67_L1R_CC_PT_1405B_1m_avg | CK67_L1R_CC_HZ_1401B_1m_avg | CK67_L1R_CC_ST_1401B_1m_avg | CK67_L1R_CC_TT_1414B_1m_avg | CK67_L1R_CC_TT_1415B_1m_avg | CK67_L1R_CC_TT_1416B_1m_avg | CK67_L1R_CC_TT_1417B_1m_avg | CK67_L1R_CC_TT_1418B_1m_avg | CK67_L1R_CC_TT_1419B_1m_avg | CK67_L1R_CC_TT_1420B_1m_avg | CK67_L1R_CC_TT_1410B_1m_avg | CK67_L1R_CC_PT_1403B_1m_avg | CK67_L1R_CC_LT_1402B_1m_avg | CK67_L1R_CC_TT_1402B_1m_avg | CK67_L1R_CC_TT_1403B_1m_avg | CK67_L1R_CC_TT_1404B_1m_avg | CK67_L1R_CC_XT_1401B_1m_avg | CK67_L1R_CC_VT_1401B_1m_avg | CK67_L1R_CC_VT_1402B_1m_avg | CK67_L1R_CC_VT_1403B_1m_avg | CK67_L1R_CC_VT_1404B_1m_avg
CK67_L1R_CC_B_1401C_1m_avg | CK67_L1R_CC_TT_1405C_1m_avg | CK67_L1R_CC_TT_1406C_1m_avg | CK67_L1R_CC_TT_1407C_1m_avg | CK67_L1R_CC_TT_1408C_1m_avg | CK67_L1R_CC_TT_1409C_1m_avg | CK67_L1R_CC_TT_1412C_1m_avg | CK67_L1R_CC_TT_1411C_1m_avg | CK67_L1R_CC_PT_1405C_1m_avg | CK67_L1R_CC_HZ_1401C_1m_avg | CK67_L1R_CC_ST_1401C_1m_avg | CK67_L1R_CC_TT_1414_1m_avg | CK67_L1R_CC_TT_1415_1m_avg | CK67_L1R_CC_TT_1416_1m_avg | CK67_L1R_CC_TT_1417_1m_avg | CK67_L1R_CC_TT_1418_1m_avg | CK67_L1R_CC_TT_1419_1m_avg | CK67_L1R_CC_TT_1420_1m_avg | CK67_L1R_CC_TT_1410_1m_avg | CK67_L1R_CC_PT_1403_1m_avg | CK67_L1R_CC_LT_1402_1m_avg | CK67_L1R_CC_TT_1402_1m_avg | CK67_L1R_CC_TT_1403_1m_avg | CK67_L1R_CC_TT_1404_1m_avg | CK67_L1R_CC_XT_1401_1m_avg | CK67_L1R_CC_VT_1401_1m_avg | CK67_L1R_CC_VT_1402_1m_avg | CK67_L1R_CC_VT_1403_1m_avg | CK67_L1R_CC_VT_1404_1m_avg