## 1.CDQ操作运行报表（日）
＿ 140＿ t/h（3#CQD）干 熄 焦 操 作 运 行 记 录 (B)
SGSSG-BSMCSA35-G005-02A
时间 参数 | 循环风机 | [10 empty] | 强制循环泵 | [6 empty] | 锅炉给水泵 | [6 empty] | 热管换热器 |  | 循环气体成分 |  |  |  | 外部介质
| 风机前端轴承振动 mm/s | 风机尾端轴承振动 mm/s | 风机前端轴承温度 ℃ | 风机尾端端轴承温 ℃ | 电机定子线圈温度 ℃ |  |  | 电机尾端温度 ℃ | 电机前端轴承温度 ℃ | 风机转速 r/h | 电流 A | 冷却水流量 t/h |  | 冷却水温度 ℃ | 轴温 ℃ |  | 电流 A |  | 锅炉给水压力 MPa | 电流 A |  | 电机前轴承温度 ℃ |  | 电机后轴承温度 ℃ |  | 进水温度 ℃ | 出水温度 ℃ | CO含量 % (≤8%) | H2含量 % (≤3%) | O2含量 % (≤2%) | CO2含量 % | 空导流量m3/h | 旁通回流流量m3/h | 氮气压力 MPa | 氮气流量 m3/h | 仪表压缩空气压力 MPa | 仪表压缩空气流量 m3/h | 压缩空气压力 MPa | 压缩空气流量 m3/h | 加热蒸汽压力 MPa | 加热蒸汽流量 m3/h
[5 empty] | A | B | C |  |  |  |  | 1# | 2# |  | 1# | 2# | 1# | 2# |  | 1# | 2# | 1# | 2# | 1# | 2#
管控范围 | ≤5.6 | ≤5.6 | ≤85 | ≤85 | ≤135 | ≤135 | ≤135 | ≤115 | ≤115 | ≤1495 | ≤95 | 1.5~5 |  | ≤95 | ≤75 |  | ≤200 |  | 6.1~6.4 | ≤50 | [5 empty] | ≤95 | ≤100 | ≤8 | ≤3 | ≤2 | ≤16 |  |  |  |  | ＞0.4
上限标记（勿删） | 5.6 | 5.6 | 85 | 85 | 135 | 135 | 135 | 115 | 115 | 1495 | 95 | 5 | 5 | 95 | 75 | 75 | 200 | 200 | 6.4 | 50 | 50 |  |  |  |  | 95 | 100 | 8 | 3 | 2 | 16 |  |  |  |  | 9999
下限标记（勿删） | -9999 | -9999 | -9999 | -9999 | -9999 | -9999 | -9999 | -9999 | -9999 | -9999 | -9999 | 1.5 | 1.5 | -9999 | -9999 | -9999 | -9999 | -9999 | 6.1 | -9999 | -9999 |  |  |  |  | -9999 | -9999 | -9999 | -9999 | -9999 | -9999 |  |  |  |  | 0.4
触发标记（勿删） | #NAME? | #NAME? | #NAME? | #NAME? | #NAME? | #NAME? | #NAME? | #NAME? | #NAME? | #NAME? | #NAME? | #NAME? | #NAME? | #NAME? | #NAME? | #NAME? | #NAME? | #NAME? | #NAME? | #NAME? | #NAME? | #NAME? | #NAME? | #NAME? | #NAME? | #NAME? | #NAME? | #NAME? | #NAME? | #NAME? | #NAME? | #NAME? | #NAME? | #NAME? | #NAME? | #NAME? | #NAME? | #NAME? | #NAME? | #NAME? | #NAME?
| GR101 | GR102 | TR35406 | TR35407 | TR35403 | TR35404 | TR35405 | TR35401 | TR35402 | XH01FCN | XH01FCCURRE | FISA35106A | FISA35106B | TR35110 | TISA35115A | TISA35115B | P35101AA | P35101BA | PRSA35105 | P1A | P2A | TISA35206A | TISA35206B | TISA35207A | TISA35207B | TI35103 | TR35105 | ARA31101C1 | ARA31101B | ARA31101A | ARA31101C2 | FR31101JS | FRC31102 | PI35303 | FIQ35303 | PISA35302 | FIQ35302 | PI35301A | FIQ35301 | PI35205A | FIQ35203A
L2存储点名 | CK67_L1R_CDQ_GR_101_1m_avg | CK67_L1R_CDQ_GR_102_1m_avg | CK67_L1R_CDQ_TR_35406_1m_avg | CK67_L1R_CDQ_TR_35407_1m_avg | CK67_L1R_CDQ_TR_35403_1m_avg | CK67_L1R_CDQ_TR_35404_1m_avg | CK67_L1R_CDQ_TR_35405_1m_avg | CK67_L1R_CDQ_TR_35401_1m_avg | CK67_L1R_CDQ_TR_35402_1m_avg | CK67_L1R_CDQ_XH01FC_N_1m_avg | CK67_L1R_CDQ_XH01FC_CURRE_1m_avg | CK67_L1R_CDQ_FISA_35106ACoH2OFl_1m_avg | CK67_L1R_CDQ_FISA_35106BCoH2OFl_1m_avg | CK67_L1R_CDQ_TR_35110CoH2OTe_1m_avg | CK67_L1R_CDQ_TISA_35115A_1m_avg | CK67_L1R_CDQ_TISA_35115B_1m_avg | CK67_L1R_CDQ_P35101A_A_1m_avg | CK67_L1R_CDQ_P35101B_A_1m_avg | CK67_L1R_CDQ_PRSA_35105BoFeedH2OPa_1m_avg | CK67_L1R_CDQ_P1_A_1m_avg | CK67_L1R_CDQ_P2_A_1m_avg | CK67_L1R_CDQ_TISA_35206A_1m_avg | CK67_L1R_CDQ_TISA_35206B_1m_avg | CK67_L1R_CDQ_TISA_35207A_1m_avg | CK67_L1R_CDQ_TISA_35207B_1m_avg | CK67_L1R_CDQ_TI_35103InH2OTe_1m_avg | CK67_L1R_CDQ_TR_35105_1m_avg | CK67_L1R_CDQ_ARA_31101C1CHCO_1m_avg | CK67_L1R_CDQ_ARA_31101BHH2O_1m_avg | CK67_L1R_CDQ_ARA_31101AHO2_1m_avg | CK67_L1R_CDQ_ARA_31101C2HCO2_1m_avg | CK67_L1R_CDQ_FR_31101_JS_1m_avg | CK67_L1R_CDQ_FRC_31102_1m_avg | CK67_L1R_CDQ_PI_35303N2Pa_1m_avg | CK67_L1R_CDQ_FIQ_35303N2Fl_1m_avg | CK67_L1R_CDQ_PISA_35302InsCAPa_1m_avg | CK67_L1R_CDQ_FIQ_35302InsCAFl_1m_avg | CK67_L1R_CDQ_PI_35301ACAPa_1m_avg | CK67_L1R_CDQ_FIQ_35301CAFl_1m_avg | CK67_L1R_CDQ_PI_35205AHeStmPa_1m_avg | CK67_L1R_CDQ_FIQ_35203AHeatStmVlm_1m_avg
0:00
1:00
2:00
3:00
4:00
5:00
6:00
7:00
8:00
9:00
10:00
11:00
12:00
13:00
14:00
15:00
16:00
17:00
18:00
19:00
20:00
21:00
22:00
23:00
夜班平均
白班平均
中班平均
当天平均
夜班记事： | [12 empty] | 白班记事： | [12 empty] | 中班记事：
交班： 接班： | [12 empty] | 交班： 接班： | [12 empty] | 交班： 接班：
Note on B8: 何茂成: 何茂成: 输入控制上限，标识超限后颜色设置
Note on B9: 何茂成: 何茂成:输入控制下限，标识超限后颜色设置
Note on B10: 何茂成: 何茂成:输入控制公式ControlColorPara：参数1:控制区域，参数2：上限值单元格，参数3：下限值单元格，参数4：true为>=或=<比较，false为>或<比较

## _CDQ_day_hour
CK67_L1R_CDQ_GR_101_1m_avg | CK67_L1R_CDQ_GR_102_1m_avg | CK67_L1R_CDQ_TR_35406_1m_avg | CK67_L1R_CDQ_TR_35407_1m_avg | CK67_L1R_CDQ_TR_35403_1m_avg | CK67_L1R_CDQ_TR_35404_1m_avg | CK67_L1R_CDQ_TR_35405_1m_avg | CK67_L1R_CDQ_TR_35401_1m_avg | CK67_L1R_CDQ_TR_35402_1m_avg | CK67_L1R_CDQ_XH01FC_N_1m_avg | CK67_L1R_CDQ_XH01FC_CURRE_1m_avg | CK67_L1R_CDQ_FISA_35106ACoH2OFl_1m_avg | CK67_L1R_CDQ_FISA_35106BCoH2OFl_1m_avg | CK67_L1R_CDQ_TR_35110CoH2OTe_1m_avg | CK67_L1R_CDQ_TISA_35115A_1m_avg | CK67_L1R_CDQ_TISA_35115B_1m_avg | CK67_L1R_CDQ_P35101A_A_1m_avg | CK67_L1R_CDQ_P35101B_A_1m_avg | CK67_L1R_CDQ_PRSA_35105BoFeedH2OPa_1m_avg | CK67_L1R_CDQ_P1_A_1m_avg | CK67_L1R_CDQ_P2_A_1m_avg | CK67_L1R_CDQ_TISA_35206A_1m_avg | CK67_L1R_CDQ_TISA_35206B_1m_avg | CK67_L1R_CDQ_TISA_35207A_1m_avg | CK67_L1R_CDQ_TISA_35207B_1m_avg | CK67_L1R_CDQ_TI_35103InH2OTe_1m_avg | CK67_L1R_CDQ_TR_35105_1m_avg | CK67_L1R_CDQ_ARA_31101C1CHCO_1m_avg | CK67_L1R_CDQ_ARA_31101BHH2O_1m_avg | CK67_L1R_CDQ_ARA_31101AHO2_1m_avg | CK67_L1R_CDQ_ARA_31101C2HCO2_1m_avg | CK67_L1R_CDQ_FR_31101_JS_1m_avg | CK67_L1R_CDQ_FRC_31102_1m_avg | CK67_L1R_CDQ_PI_35303N2Pa_1m_avg | CK67_L1R_CDQ_FIQ_35303N2Fl_1m_avg | CK67_L1R_CDQ_PISA_35302InsCAPa_1m_avg | CK67_L1R_CDQ_FIQ_35302InsCAFl_1m_avg | CK67_L1R_CDQ_PI_35301ACAPa_1m_avg | CK67_L1R_CDQ_FIQ_35301CAFl_1m_avg | CK67_L1R_CDQ_PI_35205AHeStmPa_1m_avg | CK67_L1R_CDQ_FIQ_35203AHeatStmVlm_1m_avg