## 4.硫铵（日）
硫 铵 操 作 记 录
项目 时间 | 蒸氨工序 | [13 empty] | 硫铵工序 | [11 empty] | 化验分析
| 入蒸氨塔蒸汽流量t/h | 入蒸氨塔蒸汽压力Mpa | 入蒸氨塔剩余氨水流量m3/h | 蒸氨废水流量m3/h | 蒸氨废水温度℃ | 入塔剩余氨水温度℃ | (1#)蒸氨塔顶温度℃ | (1#)蒸氨塔塔顶压力kP | (2#)蒸氨塔顶温度℃ | （2#）蒸氨塔塔顶压力kP | 分缩器后温度℃ | （1#）蒸氨塔底液位m | （2#）蒸氨塔底液位m | (1#)饱和器阻力kPa | (2#)饱和器阻力kPa | 1#饱和器母液温度 ℃ | 2#饱和器母液温度 ℃ | (1﹟)母液循环泵 |  | (2﹟)母液循环泵 |  | (1#)小母液泵压力Mpa | (1﹟)结晶泵压力Mpa | (2#)小母液泵压力Mpa | (2﹟)结晶泵压力Mpa | 硫酸高置液位 m
[18 empty] | 电机温度℃ | 压力MPa | 电机温度℃ | 压力MPa
| 5 | 0.6 | 50 | 65 | 60 | 90 | 109 | 20 | 109 | 20 | 105 | 2 | 2 | 4 | 4 | 55 | 55 | 80 | 0.3 | 80 | 0.3 | 0.42 | 0.42 | 0.42 | 0.42 | 2
| -99999 | 0 | -99999 | 15 | -99999 | 70 | 103 | 10 | 103 | 10 | 70 | -99999 | -99999 | -99999 | -99999 | 45 | 45 | -99999 | -99999 | -99999 | -99999 | 0.3 | 0.3 | 0.3 | 0.3 | -99999
| FRC-2302 | PI-2301 | FRC-2301 | FI-2304 | TI-2305 | TI-2301 | 1TRC-2302 | 1PI-2303 | 2TRC-2302 | 2TI-2303 | TI-2304 | 1LRC-2301 | 2LRC-2301 | 1PI2203_PI2204 | 2PI2203_PI2204 | 1TI-2203 | 2TI-2203 | P-2201A |  | P-2201B |  | P-2202A | P-2203A | P-2202B | P-2203B | LIA-2201 | 化验项目 |  | 夜班 | 白班 | 中班
管控范围 | <5 | <0.6 | <50 | 15~65 | <60 | 70~90 | 103~109 | 10~20 | 103~109 | 10~20 | 70~105 | <2 | <2 | <4 | <4 | 45~55 | 45~55 | <80 | <0.3 | <80 | <0.3 | 0.3~0.42 | 0.3~0.42 | 0.3~0.42 | 0.3~0.42 | <2 | 硫铵产品 | 产量 t
0:00 | [27 empty] | 含氮量 %
1:00 | [27 empty] | 游离酸 %
2:00 | [27 empty] | 游离酸 %
3:00 | [26 empty] | 饱和器煤气含氨量 | 前 g/Nm3
4:00 | [27 empty] | 后 g/Nm3
5:00 | [26 empty] | 接酸量 t
6:00
7:00
8:00
9:00
10:00
11:00
12:00
13:00
14:00
15:00
16:00
17:00
18:00
19:00
20:00
21:00
22:00
23:00
平均值
记 事 | 夜班记事： | [8 empty] | 白班记事： | [8 empty] | 中班记事：
| 交班： 接班： | [8 empty] | 交班： 接班： | [8 empty] | 交班： 接班：

## _liuan_day_hour
CK12_L1R_CC_FRC_2302_1m_avg | CK12_L1R_CC_PI_2301_1m_avg | CK12_L1R_CC_FRC_2301_1m_avg | CK12_L1R_CC_FI_2304_1m_avg | CK12_L1R_CC_TI_2305_1m_avg | CK12_L1R_CC_TI_2301_1m_avg | CK12_L1R_CC_1TRC_2302_1m_avg | CK12_L1R_CC_1PI_2303_1m_avg | CK12_L1R_CC_2TRC_2302_1m_avg | CK12_L1R_CC_2TI_2303_1m_avg | CK12_L1R_CC_TI_2304_1m_avg | CK12_L1R_CC_1LRC_2301_1m_avg | CK12_L1R_CC_2LRC_2301_1m_avg | CK12_L1R_CC_1PI2203_PI2204_1m_avg | CK12_L1R_CC_2PI2203_PI2204_1m_avg | CK12_L1R_CC_1TI_2203_1m_avg | CK12_L1R_CC_2TI_2203_1m_avg | CK12_L1R_CC_LIA_2201_1m_avg

## _analysis_day_shift
MSSA/O/1/2/3 | MSSA/N2 | MSSA/游离酸 | MSSA/H2O | 63202/全氨/1#-2#焦炉饱和器前 | 63202/全氨/1#-2#焦炉饱和器后 | MYLS/I/1/2/3

## _dictionary
version | 12