## 1.鼓风冷凝(日)
鼓 风 冷 凝 操 作 记 录（一）
运转鼓风机号： | [30 empty] | BSMCSA33-G002-01A
项目 时间 | 横管初冷器 |  |  |  |  | 运行鼓风机号 | 主电机 | [6 empty] | 液力偶合器 | [7 empty] | 增速机 |  |  |  | 鼓风机
| 循环水上水温度 ℃ | 低温水上水温度 ℃ | 初冷器后煤气温度 ℃ |  |  |  | 电流 A | 电机轴承座振动 mm/s | 南瓦 ℃ | 北瓦 ℃ | 定子温度 ℃ |  |  | 进口油温℃ | 出口 油温 ℃ | 进口油压 Mpa | 转速 r/min | 偶合器轴承振动 μm | 润滑油过滤器压差 Mpa | 偶合器油位 mm | 偶合器勺管深度 % | 高速 ℃ |  | 低速 ℃ |  | 进口油温 ℃ | 进口油压 Mpa | 油站液位 mm | 南瓦 ℃ | 北瓦 ℃ | 止推轴 ℃ | 轴位移 mm | 风机轴承振动 μm | 风机轴承振动 μm | 风机轴承振动 μm | 风机轴承振动 μm
|  |  | 1# | 2﹟ | 3﹟ | [5 empty] | 1 | 2 | 3 | [8 empty] | 一瓦 | 二瓦 | 三瓦 | 四瓦
| TI-1104 | TI-1103 | TI-1102 | TI-1102 | TI-1102 | A/B/C |  | V-1402C | T-1406A-1 | T-1406B-1 | T-1405A | T-1405B | T-1405C | T-1407-1 | T-1408-1 | P-1405 | SI-1401 | V-1402A | 1PdT-1408 |  | HS1401 | T-1404A-1 | T-1404B-1 | T-1404C-1 | T-1404D-1 | T-1402-1 | P-1403 | L-1402 | T-1403A-1 | T-1403B-1 | T-1403C-1 | ZI-1401 | V-1401A | V-1401B | V-1401C | V-1401D
上限 | 35 | 22 | 25 | 25 | 25 |  |  | 67 | 85 | 85 | 135 | 135 | 135 | 40 | 85 | 999999 | 99999 | 80 | 0.03 | 99999 | 99999 | 95 | 95 | 95 | 95 | 45 | 0.25 | 99999 | 75 | 75 | 75 | 0.4 | 67 | 67 | 67 | 67
下限 | 15 | 13 | 20 | 20 | 20 |  |  | -99999 | -99999 | -99999 | -99999 | -99999 | -99999 | 30 | -99999 | 0.12 | 2300 | -99999 | -99999 | -99999 | -99999 | -99999 | -99999 | -99999 | -99999 | -99999 | 0.15 | 250 | -99999 | -99999 | -99999 | -0.4 | -99999 | -99999 | -99999 | -99999
管控范围 | 15~35 | 13~22 | 20~25 | 20~25 | 20~25 |  |  | <67 | <85 | <85 | <135 | <135 | <135 | 30~40 | <85 | >0.12 | >2300 | <80 | ≤0.03 |  |  | <95 | <95 | <95 | <95 | <45 | 0.15~0.25 | >250 | <75 | <75 | <75 | -0.4~0.4 | <67 | <67 | <67 | <67
| CK12_L1R_CC_1TI_1104_1m_avg | CK12_L1R_CC_1TI_1103_1m_avg | CK12_L1R_CC_1TI_1102_1m_avg | CK12_L1R_CC_3TI_1102_1m_avg | CK12_L1R_CC_2TI_1102_1m_avg |  | CK12_L1R_CC_1zhudianji_dl_1m_avg | CK12_L1R_CC_1V_1402C_1m_avg | CK12_L1R_CC_1T_1406A_1_1m_avg | CK12_L1R_CC_1T_1406B_1_1m_avg | CK12_L1R_CC_1T_1405A_1m_avg | CK12_L1R_CC_1T_1405B_1m_avg | CK12_L1R_CC_1T_1405C_1m_avg | CK12_L1R_CC_1T_1407_1_1m_avg | CK12_L1R_CC_1T_1408_1_1m_avg | CK12_L1R_CC_1P_1405_1m_avg | CK12_L1R_CC_1SI_1401_1m_avg | CK12_L1R_CC_1V_1402A_1m_avg | CK12_L1R_CC_11PdT_1408_1m_avg | CK12_L1R_CC_1ouheqi_yw_1m_avg | CK12_L1R_CC_1HS1401_1m_avg | CK12_L1R_CC_1T_1404A_1_1m_avg | CK12_L1R_CC_1T_1404B_1_1m_avg | CK12_L1R_CC_1T_1404C_1_1m_avg | CK12_L1R_CC_1T_1404D_1_1m_avg | CK12_L1R_CC_1T_1402_1_1m_avg | CK12_L1R_CC_1P_1403_1m_avg | CK12_L1R_CC_1L_1402_1m_avg | CK12_L1R_CC_1T_1403A_1_1m_avg | CK12_L1R_CC_1T_1403B_1_1m_avg | CK12_L1R_CC_1T_1403C_1_1m_avg | CK12_L1R_CC_1ZI_1401_1m_avg | CK12_L1R_CC_1V_1401A_1m_avg | CK12_L1R_CC_1V_1401B_1m_avg | CK12_L1R_CC_1V_1401C_1m_avg | CK12_L1R_CC_1V_1401D_1m_avg
G列以后填写电流大的那一组 | [6 empty] | CK12_L1R_CC_2zhudianji_dl_1m_avg | CK12_L1R_CC_2V_1402C_1m_avg | CK12_L1R_CC_2T_1406A_1_1m_avg | CK12_L1R_CC_2T_1406B_1_1m_avg | CK12_L1R_CC_2T_1405A_1m_avg | CK12_L1R_CC_2T_1405B_1m_avg | CK12_L1R_CC_2T_1405C_1m_avg | CK12_L1R_CC_2T_1407_1_1m_avg | CK12_L1R_CC_2T_1408_1_1m_avg | CK12_L1R_CC_2P_1405_1m_avg | CK12_L1R_CC_2SI_1401_1m_avg | CK12_L1R_CC_2V_1402A_1m_avg | CK12_L1R_CC_2PdT_1408_1m_avg | CK12_L1R_CC_2ouheqi_yw_1m_avg | CK12_L1R_CC_2HS1401_1m_avg | CK12_L1R_CC_2T_1404A_1_1m_avg | CK12_L1R_CC_2T_1404B_1_1m_avg | CK12_L1R_CC_2T_1404C_1_1m_avg | CK12_L1R_CC_2T_1404D_1_1m_avg | CK12_L1R_CC_2T_1402_1_1m_avg | CK12_L1R_CC_2P_1403_1m_avg | CK12_L1R_CC_2L_1402_1m_avg | CK12_L1R_CC_2T_1403A_1_1m_avg | CK12_L1R_CC_2T_1403B_1_1m_avg | CK12_L1R_CC_2T_1403C_1_1m_avg | CK12_L1R_CC_2ZI_1401_1m_avg | CK12_L1R_CC_2V_1401A_1m_avg | CK12_L1R_CC_2V_1401B_1m_avg | CK12_L1R_CC_2V_1401C_1m_avg | CK12_L1R_CC_2V_1401D_1m_avg
[7 empty] | CK12_L1R_CC_3zhudianji_dl_1m_avg | CK12_L1R_CC_3V_1402C_1m_avg | CK12_L1R_CC_3T_1406A_1_1m_avg | CK12_L1R_CC_3T_1406B_1_1m_avg | CK12_L1R_CC_3T_1405A_1m_avg | CK12_L1R_CC_3T_1405B_1m_avg | CK12_L1R_CC_3T_1405C_1m_avg | CK12_L1R_CC_3T_1407_1_1m_avg | CK12_L1R_CC_3T_1408_1_1m_avg | CK12_L1R_CC_3P_1405_1m_avg | CK12_L1R_CC_3SI_1401_1m_avg | CK12_L1R_CC_3V_1402A_1m_avg | CK12_L1R_CC_3PdT_1408_1m_avg | CK12_L1R_CC_3ouheqi_yw_1m_avg | CK12_L1R_CC_3HS1401_1m_avg | CK12_L1R_CC_3T_1404A_1_1m_avg | CK12_L1R_CC_3T_1404B_1_1m_avg | CK12_L1R_CC_3T_1404C_1_1m_avg | CK12_L1R_CC_3T_1404D_1_1m_avg | CK12_L1R_CC_3T_1402_1_1m_avg | CK12_L1R_CC_3P_1403_1m_avg | CK12_L1R_CC_3L_1402_1m_avg | CK12_L1R_CC_3T_1403A_1_1m_avg | CK12_L1R_CC_3T_1403B_1_1m_avg | CK12_L1R_CC_3T_1403C_1_1m_avg | CK12_L1R_CC_3ZI_1401_1m_avg | CK12_L1R_CC_3V_1401A_1m_avg | CK12_L1R_CC_3V_1401B_1m_avg | CK12_L1R_CC_3V_1401C_1m_avg | CK12_L1R_CC_3V_1401D_1m_avg
0:00
1:00
2:00
3:00
4:00
5:00
6:00 | [14 empty] | `
7:00
8:00
9:00
10:00
11:00
12:00
13:00
14:00
15:00
16:00
17:00
18:00
19:00
20:00
21:00
22:00
23:00
平均值
记 事 | 夜班记事： | [12 empty] | 白班记事： | [11 empty] | 中班记事：
| 交班： 接班： | [12 empty] | 交班： 接班： | [11 empty] | 交班： 接班：

## _gfln1_day_hour
CK12_L1R_CC_1TI_1104_1m_avg | CK12_L1R_CC_1TI_1103_1m_avg | CK12_L1R_CC_1TI_1102_1m_avg | CK12_L1R_CC_3TI_1102_1m_avg | CK12_L1R_CC_2TI_1102_1m_avg

## _gfln2_day_hour
CK12_L1R_CC_1SI_1401_1m_avg | CK12_L1R_CC_1zhudianji_dl_1m_avg | CK12_L1R_CC_1V_1402C_1m_avg | CK12_L1R_CC_1T_1406A_1_1m_avg | CK12_L1R_CC_1T_1406B_1_1m_avg | CK12_L1R_CC_1T_1405A_1m_avg | CK12_L1R_CC_1T_1405B_1m_avg | CK12_L1R_CC_1T_1405C_1m_avg | CK12_L1R_CC_1T_1407_1_1m_avg | CK12_L1R_CC_1T_1408_1_1m_avg | CK12_L1R_CC_1P_1405_1m_avg | CK12_L1R_CC_1SI_1401_1m_avg | CK12_L1R_CC_1V_1402A_1m_avg | CK12_L1R_CC_11PdT_1408_1m_avg | CK12_L1R_CC_1ouheqi_yw_1m_avg | CK12_L1R_CC_1HS1401_1m_avg | CK12_L1R_CC_1T_1404A_1_1m_avg | CK12_L1R_CC_1T_1404B_1_1m_avg | CK12_L1R_CC_1T_1404C_1_1m_avg | CK12_L1R_CC_1T_1404D_1_1m_avg | CK12_L1R_CC_1T_1402_1_1m_avg | CK12_L1R_CC_1P_1403_1m_avg | CK12_L1R_CC_1L_1402_1m_avg | CK12_L1R_CC_1T_1403A_1_1m_avg | CK12_L1R_CC_1T_1403B_1_1m_avg | CK12_L1R_CC_1T_1403C_1_1m_avg | CK12_L1R_CC_1ZI_1401_1m_avg | CK12_L1R_CC_1V_1401A_1m_avg | CK12_L1R_CC_1V_1401B_1m_avg | CK12_L1R_CC_1V_1401C_1m_avg | CK12_L1R_CC_1V_1401D_1m_avg
CK12_L1R_CC_2SI_1401_1m_avg | CK12_L1R_CC_2zhudianji_dl_1m_avg | CK12_L1R_CC_2V_1402C_1m_avg | CK12_L1R_CC_2T_1406A_1_1m_avg | CK12_L1R_CC_2T_1406B_1_1m_avg | CK12_L1R_CC_2T_1405A_1m_avg | CK12_L1R_CC_2T_1405B_1m_avg | CK12_L1R_CC_2T_1405C_1m_avg | CK12_L1R_CC_2T_1407_1_1m_avg | CK12_L1R_CC_2T_1408_1_1m_avg | CK12_L1R_CC_2P_1405_1m_avg | CK12_L1R_CC_2SI_1401_1m_avg | CK12_L1R_CC_2V_1402A_1m_avg | CK12_L1R_CC_2PdT_1408_1m_avg | CK12_L1R_CC_2ouheqi_yw_1m_avg | CK12_L1R_CC_2HS1401_1m_avg | CK12_L1R_CC_2T_1404A_1_1m_avg | CK12_L1R_CC_2T_1404B_1_1m_avg | CK12_L1R_CC_2T_1404C_1_1m_avg | CK12_L1R_CC_2T_1404D_1_1m_avg | CK12_L1R_CC_2T_1402_1_1m_avg | CK12_L1R_CC_2P_1403_1m_avg | CK12_L1R_CC_2L_1402_1m_avg | CK12_L1R_CC_2T_1403A_1_1m_avg | CK12_L1R_CC_2T_1403B_1_1m_avg | CK12_L1R_CC_2T_1403C_1_1m_avg | CK12_L1R_CC_2ZI_1401_1m_avg | CK12_L1R_CC_2V_1401A_1m_avg | CK12_L1R_CC_2V_1401B_1m_avg | CK12_L1R_CC_2V_1401C_1m_avg | CK12_L1R_CC_2V_1401D_1m_avg
CK12_L1R_CC_3SI_1401_1m_avg | CK12_L1R_CC_3zhudianji_dl_1m_avg | CK12_L1R_CC_3V_1402C_1m_avg | CK12_L1R_CC_3T_1406A_1_1m_avg | CK12_L1R_CC_3T_1406B_1_1m_avg | CK12_L1R_CC_3T_1405A_1m_avg | CK12_L1R_CC_3T_1405B_1m_avg | CK12_L1R_CC_3T_1405C_1m_avg | CK12_L1R_CC_3T_1407_1_1m_avg | CK12_L1R_CC_3T_1408_1_1m_avg | CK12_L1R_CC_3P_1405_1m_avg | CK12_L1R_CC_3SI_1401_1m_avg | CK12_L1R_CC_3V_1402A_1m_avg | CK12_L1R_CC_3PdT_1408_1m_avg | CK12_L1R_CC_3ouheqi_yw_1m_avg | CK12_L1R_CC_3HS1401_1m_avg | CK12_L1R_CC_3T_1404A_1_1m_avg | CK12_L1R_CC_3T_1404B_1_1m_avg | CK12_L1R_CC_3T_1404C_1_1m_avg | CK12_L1R_CC_3T_1404D_1_1m_avg | CK12_L1R_CC_3T_1402_1_1m_avg | CK12_L1R_CC_3P_1403_1m_avg | CK12_L1R_CC_3L_1402_1m_avg | CK12_L1R_CC_3T_1403A_1_1m_avg | CK12_L1R_CC_3T_1403B_1_1m_avg | CK12_L1R_CC_3T_1403C_1_1m_avg | CK12_L1R_CC_3ZI_1401_1m_avg | CK12_L1R_CC_3V_1401A_1m_avg | CK12_L1R_CC_3V_1401B_1m_avg | CK12_L1R_CC_3V_1401C_1m_avg | CK12_L1R_CC_3V_1401D_1m_avg

## _dictionary
version | 12