## 余热煤气回收1
焦化分厂4_3m 回收作业区煤气余热回收运行记录（一）
SGSSG-BSMCSA33-G006-03A
时间 | 汽包给 水温度 | 1#汽包 给水流量 | 2#汽包 给水流量 | 去4#焦炉强 制循环水流量 | 去5#焦炉强 制循环水流量 | 1#汽 包液位A | 1#汽 包液位B | 2#汽 包液位A | 2#汽 包液位B | 1#汽 包压力 | 2#汽 包压力 | 1#汽包 产汽量 | 2#汽包 产汽量 | 入网蒸 汽流量
| CK45_L1R_CC_TE1302_1m_avg | CK45_L1R_CC_FT1305A_1m_avg | CK45_L1R_CC_FT1305B_1m_avg | CK45_L1R_CC_FT1308A_1m_avg | CK45_L1R_CC_FT1308B_1m_avg | CK45_L1R_CC_LT1311A_1m_avg | CK45_L1R_CC_LT1311B_1m_avg | CK45_L1R_CC_LT1321A_1m_avg | CK45_L1R_CC_LT1321B_1m_avg | CK45_L1R_CC_PT1311_1m_avg | CK45_L1R_CC_PT1321_1m_avg | CK45_L1R_CC_FT1306A_1m_avg | CK45_L1R_CC_FT1306B_1m_avg | CK45_L1R_CC_FT1309_1m_avg
管控范围 | 95~110℃ | 0~10m3/h | 0~10m3/h | 30~70m3/h | 30~70m3/h | -150~150mm | -150~150mm | -150~150mm | -150~150mm | 0.5~0.8Mpa | 0.5~0.8Mpa | 1.0~8.0t/h | 1.0~8.0t/h | 3.5~6.3
| 110 | 10 | 10 | 70 | 70 | 150 | 150 | 150 | 150 | 0.8 | 0.8 | 8 | 8 | 6.3
| 95 | 0 | 0 | 30 | 30 | -150 | -150 | -150 | -150 | 0.5 | 0.5 | 1 | 1 | 3.5
0:00
1:00
2:00
3:00
4:00
5:00
6:00
7:00
8:00
9:00
10:00
11:00
12:00
13:00
14:00
15:00
16:00
17:00
18:00
19:00
20:00
21:00
22:00
23:00
记 事 | 夜班: 值班员： |  |  |  | 白班: 值班员： | [5 empty] | 中班: 值班员：
项
目

## _huishou_day_hour
CK45_L1R_CC_TE1302_1m_avg | CK45_L1R_CC_FT1305A_1m_avg | CK45_L1R_CC_FT1305B_1m_avg | CK45_L1R_CC_FT1308A_1m_avg | CK45_L1R_CC_FT1308B_1m_avg | CK45_L1R_CC_LT1311A_1m_avg | CK45_L1R_CC_LT1311B_1m_avg | CK45_L1R_CC_LT1321A_1m_avg | CK45_L1R_CC_LT1321B_1m_avg | CK45_L1R_CC_PT1311_1m_avg | CK45_L1R_CC_PT1321_1m_avg | CK45_L1R_CC_FT1306A_1m_avg | CK45_L1R_CC_FT1306B_1m_avg | CK45_L1R_CC_FT1309_1m_avg

## _dictionary (hidden)
version | 45