## 1.CDQ操作运行报表（日）
＿6&7#焦 140＿ t/h干 熄 焦 操 作 运 行 记 录
年 月 日 SGSSGBSMCSA35G00501A
参数 时间 | 流 量 | [11 empty] | 压 力 | [12 empty] | 温 度 | [13 empty] | 循 环 风 机 | [10 empty] | 强制循环泵 | [6 empty] | 锅炉给水泵 | [6 empty] | 热管换热器 |  | 循环气体成分 |  |  |  | 外 部 介 质
| 排焦量 t/h |  | 循环风量Nm3/h | 除氧器水位 mm |  | 汽包液位 mm |  | 锅炉给 水量 t/h | 强制循环水量t/h | 加热蒸汽量 m3/h | 主蒸汽流量 t/h | 连续排污量 t/h | 干熄炉入口压力 kPa | 预存室压力 Pa | 锅炉进口压力kPa | 锅炉出口压力kPa | 风机进口压力kPa | 风机出口压力kPa | 过热蒸汽压力（阀前）MPa | 主蒸汽压力 （阀后）MPa | 切断阀后主蒸汽压力 MPa | 汽包压力 MPa |  | 加热蒸汽压力MPa | 除氧器压力kPa | 预存室上部温度 ℃ | 干熄炉入口温度 ℃ | 冷却室下部温度 ℃ | 冷却室上部温度 ℃ | 一次过热器出口温度 ℃ | 二次过热器入口温度 ℃ | 二次过热器出口温度 ℃ | 主蒸汽温度 ℃ | 锅炉给水温度℃ | 锅炉进口温度℃ |  | 锅炉出口温度 ℃ | 排焦温度 ℃ |  | 风机前端轴承振动mm/s | 风机尾端轴承振动 mm/s | 风机前端轴承温度 ℃ | 风机尾端端轴承温 ℃ | 电机定子线圈温度 ℃ |  |  | 电机尾端温度 ℃ | 电机前端轴承温度℃ | 风机转速 r/hour | 电流 A | 冷却水流量t/h |  | 冷却水温度 ℃ | 轴温 ℃ |  | 电流 A |  | 锅炉给水压力MPa | 电流 A |  | 电机前轴承温度 |  | 电机后轴承温度 |  | 进水温度 ℃ | 出水温度 ℃ | CO含量 % (≤8%) | H2含量 % (≤3%) | O2含量 % (≤2%) | CO2含量 % | 氮气压力MPa | 氮气流量m3/h | 仪表用压缩空气压力MPa | 仪表用压缩空气流量m3/h | 压缩空气压力MPa | 压缩空气流量m3/h | 加热蒸汽压力MPa | 加热蒸汽流量m3/h
| C302W | C303W |  | A | B | A | B | [14 empty] | A | B | [11 empty] | A | B |  | C302皮带 | C303皮带 |  |  |  |  | A | B | C |  |  |  |  | 1# | 2# |  | 1# | 2# | 1# | 2# |  | 1# | 2# | 1# | 2# | 1# | 2#
| ≤150 |  | ≤199000m3/h | 700～700 |  | 180～180 |  |  | ＞370 |  | ≤82 | ≤4 |  | 100 ～ 300 | 0_4～ 1_3 | 0_8 ～ 1_9 | 1_8～ 4_3 | 3_0～ 6_2 | ≤4_2 | ≤4_1 |  |  | ≤4_3 |  | ≤50 | ≤1050℃ | ＞105 |  |  |  |  | 430～460 | 430～460 | 100～105 | ≤980 |  | 155～180 |  | ≤210 | ≤5_6 | ≤5_6 | ≤85 | ≤85 | ≤135 |  |  | ≤115 | ≤115 | ≤1495 | ≤95 | 1_55 |  | ≤95 | ≤75 |  | ≤200 |  | 6_16_4 | ≤50 | [5 empty] | ≤95 | ≤100 | ≤8 | ≤3 | ≤2 | ≤16 |  |  | ＞0_4
| C302W | C303W | FR31105 | LRCSA35201A | LRCSA35201B | LRCSA35101A | LRCSA35101B | FRQ35107 | FISA35105 | FIQ35203A | FRCQ35101A | FI35104 | PRA31108 | PRCA31101 | PRA31104 | PR31105 | PRA31106 | PRA31107 | PRCA35101A | PRCSA35102 | 无 | PRSA35104A | PRSA35104B | PI35205A | PRCA35202 | TR31101 | TRA31111 | TT31103 | TT31102 | TIA35107 | TIA35108 | TRCSA35101B | TRCSA35101A | TI35208 | TRA31107A | TRA31107B | TR31108 | TISA31105 | TISA31106 | GR101 | GR102 | TR35406 | TR35407 | TR35403 | TR35404 | TR35405 | TR35401 | TR35402 | XH01FCN | XH01FCCURRE | FISA35106A | FISA35106B | TR35110 | TISA35115A | TISA35115B | P35101AA | P35101BA | PRSA35105 | P1A | P2A | TISA35206A | TISA35206B | TISA35207A | TISA35207B | TI35103 | TI35110 | ARA31101C1 | ARA31101B | ARA31101A | ARA31101C2 | PI35303 | FIQ35303 | PISA35302 | FIQ35302 | PI35301A | FIQ35301 | PI35205A | FIQ35203A
L2存储点名 | CK67_L1R_CDQ_C302WDisCokeAmt_1h_avg | CK67_L1R_CDQ_C303WDisCokeAmt_1h_avg | CK67_L1R_CDQ_FR31105RecAirVlm_1h_avg | CK67_L1R_CDQ_LRCSA_35201ADeaH2Olvl_1h_avg | CK67_L1R_CDQ_LRCSA_35201BDeaH2Olvl_1h_avg | CK67_L1R_CDQ_LRCSA_35101AStmDrumLvl_1h_avg | CK67_L1R_CDQ_LRCSA_35101BStmDrumLvl_1h_avg | CK67_L1R_CDQ_FRQ_35107BoFeedH2O_1h_avg | CK67_L1R_CDQ_FISA_35105FoRecH2O_1h_avg | CK67_L1R_CDQ_FIQ_35203AHeatStmVlm_1h_avg | CK67_L1R_CDQ_FRCQ_35101AMainStmFl_1h_avg | CK67_L1R_CDQ_FI_35104ConsEmn_1h_avg | CK67_L1R_CDQ_PRA_31108CDQInPa_1h_avg | CK67_L1R_CDQ_PRCA_31101PrnAdeBunkPa_1h_avg | CK67_L1R_CDQ_PRA_31104BoInPa_1h_avg | CK67_L1R_CDQ_PR_31105BoOutPa_1h_avg | CK67_L1R_CDQ_PRA_31106FanInPa_1h_avg | CK67_L1R_CDQ_PRA_31107FanOutPa_1h_avg | CK67_L1R_CDQ_PRCA_35101AOvStmPaVaFr_1h_avg | CK67_L1R_CDQ_PRCSA_35102MainStmPaVaBe_1h_avg | 空 | CK67_L1R_CDQ_PRSA_35104AStmDrumPa_1h_avg | CK67_L1R_CDQ_PRSA_35104BStmDrumPa_1h_avg | CK67_L1R_CDQ_PI_35205AHeStmPa_1h_avg | CK67_L1R_CDQ_PRCA_35202DeaPa_1h_avg | CK67_L1R_CDQ_TR_31101PrnAdeBunkUpTe_1h_avg | CK67_L1R_CDQ_TRA_31111CDQInTe_1h_avg | CK67_L1R_CDQ_TT31103CoChamberLoTe_1h_avg | CK67_L1R_CDQ_TT31102CoChamberUpTe_1h_avg | CK67_L1R_CDQ_TIA_351071stSHeaterOutTe_1h_avg | CK67_L1R_CDQ_TIA_351082ndSHeaterInTe_1h_avg | CK67_L1R_CDQ_TRCSA_35101B3rdHeaterOutTe_1h_avg | CK67_L1R_CDQ_TRCSA_35101AMainStmTe_1h_avg | CK67_L1R_CDQ_TI_35208BoFeedH2OTe_1h_avg | CK67_L1R_CDQ_TRA_31107ABoInTe_1h_avg | CK67_L1R_CDQ_TRA_31107BBoInTe_1h_avg | CK67_L1R_CDQ_TR_31108BoOutTe_1h_avg | CK67_L1R_CDQ_TISA_31105DisCokeTe_1h_avg | CK67_L1R_CDQ_TISA_31106DisCokeTe_1h_avg | CK67_L1R_CDQ_GR_101_1h_avg | CK67_L1R_CDQ_GR_102_1h_avg | CK67_L1R_CDQ_TR_35406_1h_avg | CK67_L1R_CDQ_TR_35407_1h_avg | CK67_L1R_CDQ_TR_35403_1h_avg | CK67_L1R_CDQ_TR_35404_1h_avg | CK67_L1R_CDQ_TR_35405_1h_avg | CK67_L1R_CDQ_TR_35401_1h_avg | CK67_L1R_CDQ_TR_35402_1h_avg | CK67_L1R_CDQ_XH01FC_N_1h_avg | CK67_L1R_CDQ_XH01FC_CURRE_1h_avg | CK67_L1R_CDQ_FISA_35106ACoH2OFl_1h_avg | CK67_L1R_CDQ_FISA_35106BCoH2OFl_1h_avg | CK67_L1R_CDQ_TR_35110CoH2OTe_1h_avg | CK67_L1R_CDQ_TISA_35115A_1h_avg | CK67_L1R_CDQ_TISA_35115B_1h_avg | CK67_L1R_CDQ_P35101A_A_1h_avg | CK67_L1R_CDQ_P35101B_A_1h_avg | CK67_L1R_CDQ_PRSA_35105BoFeedH2OPa_1h_avg | CK67_L1R_CDQ_P1_A_1h_avg | CK67_L1R_CDQ_P2_A_1h_avg | CK67_L1R_CDQ_TISA_35206A_1h_avg | CK67_L1R_CDQ_TISA_35206B_1h_avg | CK67_L1R_CDQ_TISA_35207A_1h_avg | CK67_L1R_CDQ_TISA_35207B_1h_avg | CK67_L1R_CDQ_TI_35103InH2OTe_1h_avg | CK67_L1R_CDQ_TI_35110OutH2OTe_1h_avg | CK67_L1R_CDQ_ARA_31101C1CHCO_1h_avg | CK67_L1R_CDQ_ARA_31101BHH2O_1h_avg | CK67_L1R_CDQ_ARA_31101AHO2_1h_avg | CK67_L1R_CDQ_ARA_31101C2HCO2_1h_avg | CK67_L1R_CDQ_PI_35303N2Pa_1h_avg | CK67_L1R_CDQ_FIQ_35303N2Fl_1h_avg | CK67_L1R_CDQ_PISA_35302InsCAPa_1h_avg | CK67_L1R_CDQ_FIQ_35302InsCAFl_1h_avg | CK67_L1R_CDQ_PI_35301ACAPa_1h_avg | CK67_L1R_CDQ_FIQ_35301CAFl_1h_avg
0:00
1:00
2:00
3:00
4:00
5:00
6:00
7:00
8:00
9:00
10:00
11:00
12:00
13:00
14:00
15:00
16:00
17:00
18:00
19:00
20:00
21:00
22:00
23:00
夜班平均
白班平均
中班平均
当天平均
夜班记事： | [10 empty] | 白班记事： | [10 empty] | 中班记事：
交班： 接班： | [10 empty] | 交班： 接班： | [10 empty] | 交班： 接班：

## _CDQ_day_hour
CK67_L1R_CDQ_C302WDisCokeAmt_1h_avg | CK67_L1R_CDQ_C303WDisCokeAmt_1h_avg | CK67_L1R_CDQ_FR31105RecAirVlm_1h_avg | CK67_L1R_CDQ_LRCSA_35201ADeaH2Olvl_1h_avg | CK67_L1R_CDQ_LRCSA_35201BDeaH2Olvl_1h_avg | CK67_L1R_CDQ_LRCSA_35101AStmDrumLvl_1h_avg | CK67_L1R_CDQ_LRCSA_35101BStmDrumLvl_1h_avg | CK67_L1R_CDQ_FRQ_35107BoFeedH2O_1h_avg | CK67_L1R_CDQ_FISA_35105FoRecH2O_1h_avg | CK67_L1R_CDQ_FIQ_35203AHeatStmVlm_1h_avg | CK67_L1R_CDQ_FRCQ_35101AMainStmFl_1h_avg | CK67_L1R_CDQ_FI_35104ConsEmn_1h_avg | CK67_L1R_CDQ_PRA_31108CDQInPa_1h_avg | CK67_L1R_CDQ_PRCA_31101PrnAdeBunkPa_1h_avg | CK67_L1R_CDQ_PRA_31104BoInPa_1h_avg | CK67_L1R_CDQ_PR_31105BoOutPa_1h_avg | CK67_L1R_CDQ_PRA_31106FanInPa_1h_avg | CK67_L1R_CDQ_PRA_31107FanOutPa_1h_avg | CK67_L1R_CDQ_PRCA_35101AOvStmPaVaFr_1h_avg | CK67_L1R_CDQ_PRCSA_35102MainStmPaVaBe_1h_avg | 空 | CK67_L1R_CDQ_PRSA_35104AStmDrumPa_1h_avg | CK67_L1R_CDQ_PRSA_35104BStmDrumPa_1h_avg | CK67_L1R_CDQ_PI_35205AHeStmPa_1h_avg | CK67_L1R_CDQ_PRCA_35202DeaPa_1h_avg | CK67_L1R_CDQ_TR_31101PrnAdeBunkUpTe_1h_avg | CK67_L1R_CDQ_TRA_31111CDQInTe_1h_avg | CK67_L1R_CDQ_TT31103CoChamberLoTe_1h_avg | CK67_L1R_CDQ_TT31102CoChamberUpTe_1h_avg | CK67_L1R_CDQ_TIA_351071stSHeaterOutTe_1h_avg | CK67_L1R_CDQ_TIA_351082ndSHeaterInTe_1h_avg | CK67_L1R_CDQ_TRCSA_35101B3rdHeaterOutTe_1h_avg | CK67_L1R_CDQ_TRCSA_35101AMainStmTe_1h_avg | CK67_L1R_CDQ_TI_35208BoFeedH2OTe_1h_avg | CK67_L1R_CDQ_TRA_31107ABoInTe_1h_avg | CK67_L1R_CDQ_TRA_31107BBoInTe_1h_avg | CK67_L1R_CDQ_TR_31108BoOutTe_1h_avg | CK67_L1R_CDQ_TISA_31105DisCokeTe_1h_avg | CK67_L1R_CDQ_TISA_31106DisCokeTe_1h_avg | CK67_L1R_CDQ_GR_101_1h_avg | CK67_L1R_CDQ_GR_102_1h_avg | CK67_L1R_CDQ_TR_35406_1h_avg | CK67_L1R_CDQ_TR_35407_1h_avg | CK67_L1R_CDQ_TR_35403_1h_avg | CK67_L1R_CDQ_TR_35404_1h_avg | CK67_L1R_CDQ_TR_35405_1h_avg | CK67_L1R_CDQ_TR_35401_1h_avg | CK67_L1R_CDQ_TR_35402_1h_avg | CK67_L1R_CDQ_XH01FC_N_1h_avg | CK67_L1R_CDQ_XH01FC_CURRE_1h_avg | CK67_L1R_CDQ_FISA_35106ACoH2OFl_1h_avg | CK67_L1R_CDQ_FISA_35106BCoH2OFl_1h_avg | CK67_L1R_CDQ_TR_35110CoH2OTe_1h_avg | CK67_L1R_CDQ_TISA_35115A_1h_avg | CK67_L1R_CDQ_TISA_35115B_1h_avg | CK67_L1R_CDQ_P35101A_A_1h_avg | CK67_L1R_CDQ_P35101B_A_1h_avg | CK67_L1R_CDQ_PRSA_35105BoFeedH2OPa_1h_avg | CK67_L1R_CDQ_P1_A_1h_avg | CK67_L1R_CDQ_P2_A_1h_avg | CK67_L1R_CDQ_TISA_35206A_1h_avg | CK67_L1R_CDQ_TISA_35206B_1h_avg | CK67_L1R_CDQ_TISA_35207A_1h_avg | CK67_L1R_CDQ_TISA_35207B_1h_avg | CK67_L1R_CDQ_TI_35103InH2OTe_1h_avg | CK67_L1R_CDQ_TI_35110OutH2OTe_1h_avg | CK67_L1R_CDQ_ARA_31101C1CHCO_1h_avg | CK67_L1R_CDQ_ARA_31101BHH2O_1h_avg | CK67_L1R_CDQ_ARA_31101AHO2_1h_avg | CK67_L1R_CDQ_ARA_31101C2HCO2_1h_avg | CK67_L1R_CDQ_PI_35303N2Pa_1h_avg | CK67_L1R_CDQ_FIQ_35303N2Fl_1h_avg | CK67_L1R_CDQ_PISA_35302InsCAPa_1h_avg | CK67_L1R_CDQ_FIQ_35302InsCAFl_1h_avg | CK67_L1R_CDQ_PI_35301ACAPa_1h_avg | CK67_L1R_CDQ_FIQ_35301CAFl_1h_avg

## 2.出焦除尘
6&7#焦 出焦除尘
年 月 日 SGSSG-BSMCSA35-G006-03A
参数 时间 | 电机轴温 （℃） |  | 电机定子温度 （A） |  |  | 电机电流 （A） | 电机转速 (r/hour） | 冷却水流量 （m3/h） | 风机轴温 （℃） |  | 风机轴承振幅 （mm/s） |  |  |  | 除尘器 温度 （℃） | 除尘压差 （Kpa） | 储气罐压力 （Mpa）
| 1 （驱动端） | 2 （非驱动端） | 1 | 2 | 3 |  |  |  | 1（驱动端） | 2 （非驱动端） | 1A （径向驱动端） | 2A （轴向非驱动端） | 1B （轴向驱动端） | 2B （径向非驱动端）
L2存储点名 | CK67_L1R_CDQ_3TE_1354_1h_avg | CK67_L1R_CDQ_3TE_1355_1h_avg | CK67_L1R_CDQ_1TE_1356_1h_avg | CK67_L1R_CDQ_1TE_1357_1h_avg | CK67_L1R_CDQ_1TE_1358_1h_avg | CK67_L1R_CDQ_13701AH_1h_avg | CK67_L1R_CDQ_13701R_1h_avg | CK67_L1R_CDQ_3FT_1351_1h_avg | CK67_L1R_CDQ_3TE_1352_1h_avg | CK67_L1R_CDQ_3TE_1353_1h_avg | CK67_L1R_CDQ_3ZT_1351A_1h_avg | CK67_L1R_CDQ_3ZT_1352A_1h_avg | CK67_L1R_CDQ_3ZT_1351B_1h_avg | CK67_L1R_CDQ_3ZT_1352B_1h_avg | CK67_L1R_CDQ_3TE_1351_1h_avg | CK67_L1R_CDQ_3PdT_1351_1h_avg | CK67_L1R_CDQ_3PT_1332_1h_avg
0:00
1:00
2:00
3:00
4:00
5:00
6:00
7:00
8:00
9:00
10:00
11:00
12:00
13:00
14:00
15:00
16:00
17:00
18:00
19:00
20:00
21:00
22:00
23:00
夜班平均
白班平均
中班平均
当天平均
夜班记事： | [5 empty] | 白班记事： | [5 empty] | 中班记事：
交班： 接班： | [5 empty] | 交班： 接班： | [5 empty] | 交班： 接班：
数据来源：DCS采集
刷新频率：APP及二级画面曲线最小单位1次/s

## _outCoke_day_hour
CK67_L1R_CDQ_3TE_1354_1h_avg | CK67_L1R_CDQ_3TE_1355_1h_avg | CK67_L1R_CDQ_1TE_1356_1h_avg | CK67_L1R_CDQ_1TE_1357_1h_avg | CK67_L1R_CDQ_1TE_1358_1h_avg | CK67_L1R_CDQ_13701AH_1h_avg | CK67_L1R_CDQ_13701R_1h_avg | CK67_L1R_CDQ_3FT_1351_1h_avg | CK67_L1R_CDQ_3TE_1352_1h_avg | CK67_L1R_CDQ_3TE_1353_1h_avg | CK67_L1R_CDQ_3ZT_1351A_1h_avg | CK67_L1R_CDQ_3ZT_1352A_1h_avg | CK67_L1R_CDQ_3ZT_1351B_1h_avg | CK67_L1R_CDQ_3ZT_1352B_1h_avg | CK67_L1R_CDQ_3TE_1351_1h_avg | CK67_L1R_CDQ_3PdT_1351_1h_avg | CK67_L1R_CDQ_3PT_1332_1h_avg

## 3.装煤除尘
6&7#焦 装煤除尘
年 月 日 SGSSG-BSMCSA35-G006-03A
参数 时间 | 电机轴温 （℃） |  | 电机定子温度 （A） |  |  | 电机电流 （A） | 电机转速 (r/hour） | 冷却水流量 （m3/h） | 风机轴温 （℃） |  | 风机轴承振幅 （mm/s） |  |  |  | 除尘器 温度 （℃） | 除尘压差 （Kpa） | 储气罐压力 （Mpa）
| 1 （驱动端） | 2 （非驱动端） | 1 | 2 | 3 |  |  |  | 1（驱动端） | 2 （非驱动端） | 1A （径向驱动端） | 2A （轴向非驱动端） | 1B （轴向驱动端） | 2B （径向非驱动端）
L2存储点名 | CK67_L1R_CDQ_3TE_1334_1h_avg | CK67_L1R_CDQ_3TE_1335_1h_avg | CK67_L1R_CDQ_1TE_1336_1h_avg | CK67_L1R_CDQ_1TE_1337_1h_avg | CK67_L1R_CDQ_1TE_1338_1h_avg | CK67_L1R_CDQ_13201AH_1h_avg | CK67_L1R_CDQ_13201R_1h_avg | CK67_L1R_CDQ_3FT_1331_1h_avg | CK67_L1R_CDQ_3TE_1331FJZW_1h_avg | CK67_L1R_CDQ_3TE_1332_1h_avg | CK67_L1R_CDQ_3ZT_1331A_1h_avg | CK67_L1R_CDQ_3ZT_1332A_1h_avg | CK67_L1R_CDQ_3ZT_1331B_1h_avg | CK67_L1R_CDQ_3ZT_1332B_1h_avg | CK67_L1R_CDQ_3TE_1331_1h_avg | CK67_L1R_CDQ_3PdT_1331_1h_avg | CK67_L1R_CDQ_3PT_1332_1h_avg
0:00
1:00
2:00
3:00
4:00
5:00
6:00
7:00
8:00
9:00
10:00
11:00
12:00
13:00
14:00
15:00
16:00
17:00
18:00
19:00
20:00
21:00
22:00
23:00
夜班平均
白班平均
中班平均
当天平均
夜班记事： | [5 empty] | 白班记事： | [5 empty] | 中班记事：
交班： 接班： | [5 empty] | 交班： 接班： | [5 empty] | 交班： 接班：
数据来源：DCS采集
刷新频率：APP及二级画面曲线最小单位1次/s

## _coal_day_hour
CK67_L1R_CDQ_3TE_1334_1h_avg | CK67_L1R_CDQ_3TE_1335_1h_avg | CK67_L1R_CDQ_1TE_1336_1h_avg | CK67_L1R_CDQ_1TE_1337_1h_avg | CK67_L1R_CDQ_1TE_1338_1h_avg | CK67_L1R_CDQ_13201AH_1h_avg | CK67_L1R_CDQ_13201R_1h_avg | CK67_L1R_CDQ_3FT_1331_1h_avg | CK67_L1R_CDQ_3TE_1331FJZW_1h_avg | CK67_L1R_CDQ_3TE_1332_1h_avg | CK67_L1R_CDQ_3ZT_1331A_1h_avg | CK67_L1R_CDQ_3ZT_1332A_1h_avg | CK67_L1R_CDQ_3ZT_1331B_1h_avg | CK67_L1R_CDQ_3ZT_1332B_1h_avg | CK67_L1R_CDQ_3TE_1331_1h_avg | CK67_L1R_CDQ_3PdT_1331_1h_avg | CK67_L1R_CDQ_3PT_1332_1h_avg

## 4.CDQ除尘
6&7#焦 CDQ除尘
年 月 日 SGSSG-BSMCSA35-G006-03A
参数 时间 | 电机轴温 （℃） |  | 电机定子温度 （A） |  |  | 电机电流 （A） | 电机转速 (r/hour） | 冷却水流量 （m3/h） | 风机轴温 （℃） |  | 风机轴承振幅 （mm/s） |  |  |  | 除尘器 温度 （℃） | 除尘压差 （Kpa） | 储气罐压力 （Mpa）
| 1 （驱动端） | 2 （非驱动端） | 1 | 2 | 3 |  |  |  | 1（驱动端） | 2 （非驱动端） | 1A （径向驱动端） | 2A （轴向非驱动端） | 1B （轴向驱动端） | 2B （径向非驱动端）
L2存储点名 | CK67_L1R_CDQ_TE_85508_1h_avg | CK67_L1R_CDQ_TE_85509_1h_avg | CK67_L1R_CDQ_TE_85505_1h_avg | CK67_L1R_CDQ_TE_85506_1h_avg | CK67_L1R_CDQ_TE_85507_1h_avg | CK67_L1R_CDQ_D1FC_A_1h_avg | CK67_L1R_CDQ_D1FC_R_1h_avg | CK67_L1R_CDQ_FT_85501_1h_avg | CK67_L1R_CDQ_TE_85503_1h_avg | CK67_L1R_CDQ_TE_85504_1h_avg | CK67_L1R_CDQ_VT_85501A_1h_avg | CK67_L1R_CDQ_VT_85502A_1h_avg | CK67_L1R_CDQ_VT_85501B_1h_avg | CK67_L1R_CDQ_VT_85502B_1h_avg | CK67_L1R_CDQ_TE_85502_1h_avg | CK67_L1R_CDQ_PdT_85501_1h_avg | CK67_L1R_CDQ_PT_85502_1h_avg
0:00
1:00
2:00
3:00
4:00
5:00
6:00
7:00
8:00
9:00
10:00
11:00
12:00
13:00
14:00
15:00
16:00
17:00
18:00
19:00
20:00
21:00
22:00
23:00
夜班平均
白班平均
中班平均
当天平均
夜班记事： | [5 empty] | 白班记事： | [5 empty] | 中班记事：
交班： 接班： | [5 empty] | 交班： 接班： | [5 empty] | 交班： 接班：
数据来源：DCS采集
刷新频率：APP及二级画面曲线最小单位1次/s

## _CDQdust_day_hour
CK67_L1R_CDQ_TE_85508_1h_avg | CK67_L1R_CDQ_TE_85509_1h_avg | CK67_L1R_CDQ_TE_85505_1h_avg | CK67_L1R_CDQ_TE_85506_1h_avg | CK67_L1R_CDQ_TE_85507_1h_avg | CK67_L1R_CDQ_D1FC_A_1h_avg | CK67_L1R_CDQ_D1FC_R_1h_avg | CK67_L1R_CDQ_FT_85501_1h_avg | CK67_L1R_CDQ_TE_85503_1h_avg | CK67_L1R_CDQ_TE_85504_1h_avg | CK67_L1R_CDQ_VT_85501A_1h_avg | CK67_L1R_CDQ_VT_85502A_1h_avg | CK67_L1R_CDQ_VT_85501B_1h_avg | CK67_L1R_CDQ_VT_85502B_1h_avg | CK67_L1R_CDQ_TE_85502_1h_avg | CK67_L1R_CDQ_PdT_85501_1h_avg | CK67_L1R_CDQ_PT_85502_1h_avg

## 5.筛焦除尘
6&7#焦 筛焦除尘
年 月 日 SGSSG-BSMCSA35-G006-03A
参数 时间 | 电机轴温 （℃） |  | 电机定子温度 （A） |  |  | 电机电流 （A） | 电机转速 (r/hour） | 冷却水流量 （m3/h） | 风机轴温 （℃） |  | 风机轴承振幅 （mm/s） |  |  |  | 除尘器 温度 （℃） | 除尘压差 （Kpa） | 储气罐压力 （Mpa）
| 1 （驱动端） | 2 （非驱动端） | 1 | 2 | 3 |  |  |  | 1（驱动端） | 2 （非驱动端） | 1A （径向驱动端） | 2A （轴向非驱动端） | 1B （轴向驱动端） | 2B （径向非驱动端）
L2存储点名 | CK67_L1R_CDQ_3TE_1503_1h_avg | CK67_L1R_CDQ_3TE_1504_1h_avg | CK67_L1R_CDQ_3TE_1505_1h_avg | CK67_L1R_CDQ_3TE_1506_1h_avg | CK67_L1R_CDQ_3TE_1507_1h_avg | CK67_L1R_CDQ_13901AH_1h_avg | CK67_L1R_CDQ_13901R_1h_avg | CK67_L1R_CDQ_3FT_1501_1h_avg | CK67_L1R_CDQ_3TE_1501_1h_avg | CK67_L1R_CDQ_3TE_1502_1h_avg | CK67_L1R_CDQ_3ZT_1501A_1h_avg | CK67_L1R_CDQ_3ZT_1502A_1h_avg | CK67_L1R_CDQ_3ZT_1501B_1h_avg | CK67_L1R_CDQ_3ZT_1502B_1h_avg |  | CK67_L1R_CDQ_3PdT_1501_1h_avg | CK67_L1R_CDQ_3PT_1502_1h_avg
0:00
1:00
2:00
3:00
4:00
5:00
6:00
7:00
8:00
9:00
10:00
11:00
12:00
13:00
14:00
15:00
16:00
17:00
18:00
19:00
20:00
21:00
22:00
23:00
夜班平均
白班平均
中班平均
当天平均
夜班记事： | [5 empty] | 白班记事： | [5 empty] | 中班记事：
交班： 接班： | [5 empty] | 交班： 接班： | [5 empty] | 交班： 接班：

## _screenCoke_day_hour
CK67_L1R_CDQ_3TE_1503_1h_avg | CK67_L1R_CDQ_3TE_1504_1h_avg | CK67_L1R_CDQ_3TE_1505_1h_avg | CK67_L1R_CDQ_3TE_1506_1h_avg | CK67_L1R_CDQ_3TE_1507_1h_avg | CK67_L1R_CDQ_13901AH_1h_avg | CK67_L1R_CDQ_13901R_1h_avg | CK67_L1R_CDQ_3FT_1501_1h_avg | CK67_L1R_CDQ_3TE_1501_1h_avg | CK67_L1R_CDQ_3TE_1502_1h_avg | CK67_L1R_CDQ_3ZT_1501A_1h_avg | CK67_L1R_CDQ_3ZT_1502A_1h_avg | CK67_L1R_CDQ_3ZT_1501B_1h_avg | CK67_L1R_CDQ_3ZT_1502B_1h_avg | CK67_L1R_CDQ_3PdT_1501_1h_avg | CK67_L1R_CDQ_3PT_1502_1h_avg

## 6.CDQ生产情况记录（班日）
3#CDQ生产情况记录
年 月 日
项目 班次 | 锅炉蒸发量累计值(t) | 出焦孔数 | 干熄孔数 | 湿熄孔数 | 湿熄炉号 | 干熄焦率》98% | 湿法熄焦原因
夜班 | 采集计量在能环部，由他们提供 | 铁前动态 | 铁前动态 | 铁前动态 | 目前系统是看不到的，手动输入 | 考核系统维护 | 交班： 接班：
白班 | [6 empty] | 交班： 接班：
中班 | [6 empty] | 交班： 接班：
说明：1.锅炉蒸发量累计值记录时间为夜班0:00,白班8:00,中班16:00。
2.出焦孔数为本班实际的出焦孔数。

## 7.CDQ锅炉水、汽主要质量控制参数记录（日）
3#CDQ锅炉水、汽主要质量控制参数记录（能环不定期过来取样，回去检测）
年 月 日 SGSSG-BSMCSA35-G005-03A
项目名称 | 控制参数 | 夜 班 |  | 白 班 |  | 中 班 |  | 控制参数 | 数 值 | 记录时间
|  | 数 值 | 记录时间 | 数 值 | 记录时间 | 数 值 | 记录时间
除盐水 | 电导率 （μs/cm） | [6 empty] | 硬度（μmol/L）
全铁（μg/L）
全铜（μg/L）
硅（以SiO2计）
锅炉给水 | pH值 (25℃时) | [6 empty] | 溶解氧（μg/L）
铁（μg/L）
| 硬度 (μmol/L) | [6 empty] | 铜（μg/L）
锅炉给水硅（μg/L）
锅炉炉水 | pH值 (25℃时) | [6 empty] | 备注：
磷酸根（mg/L）
饱和蒸汽 | 钠 (μg/L) |  |  |  | 记录时间
铁 (μg/L)
二氧化硅 (μg/L)
过热蒸汽 | 钠 (μg/L) |  |  |  | 记录时间
铁 (μg/L)
二氧化硅 (μg/L)
数据来源：质量管控系统
刷新频率：按班刷新

## 5.CDQ干熄焦锅炉定期排污记录（日）
3#CDQ干熄焦锅炉定期排污记录
SGSSG-BSMCSA35-G005-04A
日期 | 班组 | 排污时间 |  | 汽包液位(mm) |  | 对应循环风量(Nm3/h) | 操作人 | 备注
|  | 起 | 止 | 排污前 | 排污后
数据来源：全部手动
刷新频率：按班刷新

## Sheet1
流量 | 排焦量t/h
循环风量Nm3/h
除氧器水位A
除氧器水位B
汽包液位A
汽包液位B
锅炉给水量t/h
强制循环水量t/h
加热蒸汽量m3/h
主蒸汽流量t/h
连续排污量t/h
压力 | 干熄炉入口压力kPa
预存室压力Pa
锅炉进口压力kPa
锅炉出口压力kPa
风机进口压力kPa
风机出口压力kPa
过热蒸汽压力（阀前）MPa
主蒸汽压力（阀后）MPa
切断阀后主蒸汽压力MPa
汽包压力A
汽包压力B
加热蒸汽压力MPa
除氧器压力kPa
温度 | 预存室上部温度℃
干熄炉入口温度℃
冷却室下部温度℃
冷却室上部温度℃
一次过热器出口温度℃
二次过热器入口温度℃
二次过热器出口温度℃
主蒸汽温度℃
锅炉给水温度℃
锅炉进口温度A
锅炉进口温度B
锅炉出口温度℃
排焦温度C302皮带
排焦温度C303皮带
循环风机 | 风机前端轴承振动mm/s
风机尾端轴承振动mm/s
风机前端轴承温度℃
风机尾端端轴承温℃
电机定子线圈温度A
电机定子线圈温度B
电机定子线圈温度C
电机尾端温度℃
电机前端轴承温度℃
风机转速r/min
电流A
强制循环泵 | 冷却水流量1#
冷却水流量2#
冷却水温度℃
轴温1#
轴温2#
电流1#
电流2#
锅炉给水泵 | 锅炉给水压力MPa
电流1#
电流2#
电机前轴承温度1#
电机前轴承温度2#
电机后轴承温度1#
电机后轴承温度2#
热管换热器 | 进水温度℃
出水温度℃
循环气体成分 | CO含量%(≤8%)
H2含量%(≤3%)
O2含量%(≤2%)
CO2含量%
外部介质 | 氮气压力MPa
氮气流量m3/h
仪表用压缩空气压力MPa
仪表用压缩空气流量m3/h
压缩空气压力MPa
压缩空气流量m3/h
加热蒸汽压力MPa
加热蒸汽流量m3/h