## 2.4#焦炉加热制度表（日）
4# 焦 炉 加 热 制 度 记 录
编号：SGSSG-BSMCSA0008-G003-001A
记录时间 | 煤气流量（m3/h） | [9 empty] | 煤气压力（Pa） |  |  |  |  | 煤气温度（℃） |  |  | 烟道吸力（Pa） |  | 烟道温度（℃） |  | 集气管(A) |  | 集气管(B) |  | 标准蓄热室吸力（Pa） | [7 empty] | 焦炉煤气热值 | 高炉煤气热值 | 焦炉外排烟气 | [8 empty] | 备注
| 焦炉煤气 | [5 empty] | 高炉煤气 |  |  |  | 焦炉煤气 |  | 高炉煤气主管 | 机侧 混合 煤气 | 焦侧 混合 煤气 | 焦炉煤气预热器 |  | 高炉煤气
| 主管 |  | 混合用焦炉煤气 |  |  |  | 机侧 |  | 焦侧 |  | 总管 | 主管 | [6 empty] | 机侧 | 焦侧 | 机侧 | 焦侧 | 温度 | 压力 | 温度 | 压力 | 机侧 |  |  |  | 焦侧 | [5 empty] | 二氧化硫 | 氮氧化物 | 烟尘浓度 | 氧含量 | 烟气温度 | 烟气流速 | 标况风量 | 烟气湿度 | 烟气压力
| 流量 | 累积 (万m3) | 机侧 | 累积 (万m3) | 焦侧 | 累积 (万m3) | 流量 | 累积 (万m3) | 流量 | 累积 (万m3) | [5 empty] | 前 | 后 | 主管 | 温度: ℃; 压力: Pa; 温度: ℃; 压力: Pa; 机侧: 1 | 2 | 3 | 4 | 1 | 2 | 3 | 4 | Kj/Nm3 | Kj/Nm3 | mg/m3 | mg/m3 | mg/m3 | % | ℃ | m/s | 万m3/h | % | kPa
管控范围 | ±200 |  | ±100 |  | ±100 | [6 empty] | ±200 |  | ±150 | ±150 |  | ＜50 |  | 机侧: ±10; 焦侧: ±10; 温度: ＜90; 温度: ＜90 | [7 empty] | 16500~17500 | 3400~3600 | ≤45 | ≤450
上限 | 200 |  | 100 |  | 100 | [6 empty] | 9999 |  | 150 | 150 |  | 50 |  | 机侧: 10; 焦侧: 10; 温度: 90; 温度: 90 | [7 empty] | 17500 | 3600 | 45 | 450
下限 | -200 |  | -100 |  | -100 | [6 empty] | -9999 |  | -150 | -150 |  | 0 |  | 机侧: -10; 焦侧: -10; 温度: 0; 温度: 0 | [7 empty] | 16500 | 3400 | -999 | -999
L2存储点名 | CK45_L1_R_CIFT_01_2_1m_avg | CK45_L1_R_CI4COGHePipeAcc_1m_avg | CK45_L1_R_CIFT_04_2_1m_avg | CK45_L1_R_CI4COGPusherSideAcc_1m_avg | CK45_L1_R_CIFT_05_2_1m_avg | CK45_L1_R_CI4COGCokeSideAcc_1m_avg | CK45_L1_R_CIFT_02_2_1m_avg | CK45_L1_R_CI4BFGPusherSideAcc_1m_avg | CK45_L1_R_CIFT_03_2_1m_avg | CK45_L1_R_CI4BFGCokeSideAcc_1m_avg | CK45_L1_R_CIPI_01_2_1m_avg | CK45_L1_R_CIPI_02_2_1m_avg | CK45_L1_R_CIPI_03_2_1m_avg | CK45_L1_R_CI_PT_04_2_1m_avg | CK45_L1_R_CIPT_05_2_1m_avg | CK45_L1_R_CITI_01_2_1m_avg | CK45_L1_R_CITI_02_2_1m_avg | CK45_L1_R_CITI_03_2_1m_avg | CK45_L1_R_CIPT_06_2_1m_avg | CK45_L1_R_CIPT_07_2_1m_avg | CK45_L1_R_CITI_06_2_1m_avg | CK45_L1_R_CITI_07_2_1m_avg | CK45_L1_R_CITI_05_2_1m_avg | CK45_L1_R_CIPT_10_2_1m_avg |  |  | CK45_L1_R_CIPT_08A_2_1m_avg | CK45_L1_R_CIPT_08B_2_1m_avg | CK45_L1_R_CIPT_08C_2_1m_avg | CK45_L1_R_CIPT_08D_2_1m_avg | CK45_L1_R_CIPT_09A_2_1m_avg | CK45_L1_R_CIPT_09B_2_1m_avg | CK45_L1_R_CIPT_09C_2_1m_avg | CK45_L1_R_CIPT_09D_2_1m_avg | CK45_L1_R_CIAT_02_1m_avg | CK45_L1_R_CIAT_01_1m_avg
23.30（前）
0:00
0:30
1:00
1:30
2:00
2:30
3:00
3:30
4:00
4:30
5:00
5:30
6:00
6:30
7:00
7:30
8:00
8:30
9:00
9:30
10:00
10:30
11:00
11:30
12:00
12:30
13:00
13:30
14:00
14:30
15:00
15:30
16:00
16:30
17:00
17:30
18:00
18:30
19:00
19:30
20:00
20:30
21:00
21:30
22:00
22:30
23:00
23:30
夜班平均
白班平均
中班平均
当天平均
夜班记事： | [10 empty] | 白班记事： | [7 empty] | 焦侧: 中班记事：
记录： 核实： | [10 empty] | 记录： 核实： | [7 empty] | 焦侧: 记录： 核实：

## _jiaore4_day_halfhour
CK45_L1_R_CIFT_01_2_1m_avg | CK45_L1_R_CI4COGHePipeAcc_1m_avg | CK45_L1_R_CIFT_04_2_1m_avg | CK45_L1_R_CI4COGPusherSideAcc_1m_avg | CK45_L1_R_CIFT_05_2_1m_avg | CK45_L1_R_CI4COGCokeSideAcc_1m_avg | CK45_L1_R_CIFT_02_2_1m_avg | CK45_L1_R_CI4BFGPusherSideAcc_1m_avg | CK45_L1_R_CIFT_03_2_1m_avg | CK45_L1_R_CI4BFGCokeSideAcc_1m_avg | CK45_L1_R_CIPI_01_2_1m_avg | CK45_L1_R_CIPI_02_2_1m_avg | CK45_L1_R_CIPI_03_2_1m_avg | CK45_L1_R_CI_PT_04_2_1m_avg | CK45_L1_R_CIPT_05_2_1m_avg | CK45_L1_R_CITI_01_2_1m_avg | CK45_L1_R_CITI_02_2_1m_avg | CK45_L1_R_CITI_03_2_1m_avg | CK45_L1_R_CIPT_06_2_1m_avg | CK45_L1_R_CIPT_07_2_1m_avg | CK45_L1_R_CITI_06_2_1m_avg | CK45_L1_R_CITI_07_2_1m_avg | CK45_L1_R_CITI_05_2_1m_avg | CK45_L1_R_CIPT_10_2_1m_avg | CK45_L1_R_CIPT_08A_2_1m_avg | CK45_L1_R_CIPT_08B_2_1m_avg | CK45_L1_R_CIPT_08C_2_1m_avg | CK45_L1_R_CIPT_08D_2_1m_avg | CK45_L1_R_CIPT_09A_2_1m_avg | CK45_L1_R_CIPT_09B_2_1m_avg | CK45_L1_R_CIPT_09C_2_1m_avg | CK45_L1_R_CIPT_09D_2_1m_avg | CK45_L1_R_CIAT_02_1m_avg | CK45_L1_R_CIAT_01_1m_avg | CK45_L1_R_CIFT_01_2_SP_1m_avg | CK45_L1_R_CIFT_04_2_SP_1m_avg | CK45_L1_R_CIFT_05_2_SP_1m_avg |  | CK45_L1_R_CIPT_04_2_SP_1m_avg | CK45_L1_R_CIPT_05_2_SP_1m_avg | CK45_L1_R_CIPT_06_2_SP_1m_avg | CK45_L1_R_CIPT_07_2_SP_1m_avg
2500
2500
2500
2500
2500
2500
2500
2500
2500
2500
2500
2500
2500
2500
2500
2500
2500
2500
2500
2500
2500
2500
2500
2500
2500
2500
2500
2500
2500
2500
2500
2500
2500
2500
2500
2500
2500
2500
2500
2500
2500
2500
2500
2500
2500
2500
2500
2500
2500
2500
2500
2500
2500
2500
2500
2500

## _jhNo
version | 4

## _dictionary
version | 45