## 5.粗苯蒸馏（日）
粗 苯 蒸 馏 操 作 记 录
SGSSG-BSMCSA35-G011-02A
项目 时间 | 粗 苯 蒸 馏 | [29 empty] | 化验分析
| 管式炉 | [7 empty] | 再生器 |  |  |  |  | 脱苯塔 | [6 empty] | 贫油泵 |  |  |  | 油油换热器后富油温度 ℃ | 冷凝冷却器后粗苯温度 ℃ | 残渣槽液位 mm | 新洗油槽液位 mm | 粗苯中间槽液位 mm
| 煤气流量 m3/h | 辐射段温度 ℃ | 对流段温度 ℃ | 富油 |  | 进管式炉蒸汽 |  |  | 富油流量 m3/h | 顶部压力 kPa | 顶部温度 ℃ | 底部温度 ℃ | 液位 mm | 塔顶压力 kPa | 塔顶温度 ℃ | 塔底压力 kPa | 塔底温度 ℃ | 贫油槽液位 mm | 回流量 m3/h | 回流阀阀位% | 电机电流A |  | 频率HZ | [5 empty] | 1# | 2#
|  |  |  | 流量 m3/h | 出口温度 ℃ | 压力 Mpa | 流量t/h | 过热蒸汽温度 ℃ | [12 empty] | 1# | 2# | 1# | 2# | [6 empty] | 化验项目 |  | 夜班 | 白班 | 中班
L2存储点名 | CK67_L1R_CC_BZFRCQ35251r_1m_avg | CK67_L1R_CC_TI35252r_1m_avg | CK67_L1R_CC_TI35251r_1m_avg | CK67_L1R_CC_QFRCQ35103r_1m_avg | CK67_L1R_CC_TI35253r_1m_avg | CK67_L1R_CC_PI35202ar_1m_avg | CK67_L1R_CC_QFIQ35205r_1m_avg | CK67_L1R_CC_TI35219ar_1m_avg | CK67_L1R_CC_FR35203ar_1m_avg | CK67_L1R_CC_PI35208r_1m_avg | CK67_L1R_CC_TI35213r_1m_avg | CK67_L1R_CC_TI35214r_1m_avg | CK67_L1R_CC_LIA35203r_1m_avg | CK67_L1R_CC_PI35204r_1m_avg | CK67_L1R_CC_TIC35201ar_1m_avg | CK67_L1R_CC_PI35205r_1m_avg | CK67_L1R_CC_TI35210r_1m_avg | CK67_L1R_CC_LI35201ar_1m_avg | CK67_L1R_CC_FR35211r_1m_avg | CK67_L1R_CC_TV35201Ir_1m_avg | CK67_L1R_CC_P5201AIr_1m_avg | CK67_L1R_CC_P5201bIr_1m_avg | CK67_L1R_CC_P5201AVFr_1m_avg | CK67_L1R_CC_P5201BVFr_1m_avg | CK67_L1R_CC_TI35204r_1m_avg | CK67_L1R_CC_TI35206r_1m_avg | CK67_L1R_CC_LIA35204r_1m_avg | CK67_L1R_CC_LIA35207r_1m_avg | CK67_L1R_CC_LIA35206r_1m_avg | CK67_L1R_CC_LIA35206br_1m_avg
上限 | 650 | 480 | 460 | 92 | 190 | 0.5 | 1.9 | 400 | 2.6 | 50 | 190 | 200 | 1500 | 40 | 110 | 50 | 190 | 3500 | 4 | 30 | 100 | 100 | 48 | 48 | 160 | 28 | 1200 | 2200 | 2100 | 2100
下限 | 350 | 340 | 350 | -99999 | 160 | 0.4 | 1 | 360 | -99999 | -99999 | -99999 | -99999 | -99999 | -99999 | -99999 | -99999 | -99999 | -99999 | -99999 | -99999 | -99999 | -99999 | -99999 | -99999 | 115 | 20 | -99999 | -99999 | 450 | 450
管控范围 | 350～650 | 340～480 | 350～460 | ≤92 | 160～190 | 0.4～0.5 | 1.0～1.9 | 360～400 | ≤2.6 | ≤50 | ≤190 | ≤200 | ≤1500 | ≤40 | ≤110 | ≤50 | ≤190 | ≤3500 | ≤4.0 | ≤30 | ≤100 | ≤100 | ≤48 | ≤48 | 115～160 | 20～28 | ≤1200 | ≤2200 | 450～2100 | 450～2100
0:00 | [30 empty] | 粗苯 | 粗苯产量
1:00 | [31 empty] | 密度（20℃）g/cm3
2:00 | [31 empty] | 初馏点℃
3:00 | [31 empty] | 180℃前馏出量%
4:00 | [31 empty] | 水分
5:00 | [31 empty] | 氯含量ng/ul
6:00
7:00
8:00
9:00
10:00
11:00
12:00
13:00
14:00
15:00
16:00
17:00
18:00
19:00
20:00
21:00
22:00
23:00
夜班平均
白班平均
中班平均
当天平均
夜班记事： | [8 empty] | 白班记事： | [8 empty] | 中班记事：
交班： 接班： | [8 empty] | 交班： 接班： | [8 empty] | 交班： 接班：

## _cuben_day_hour
CK67_L1R_CC_BZFRCQ35251r_1m_avg | CK67_L1R_CC_TI35252r_1m_avg | CK67_L1R_CC_TI35251r_1m_avg | CK67_L1R_CC_QFRCQ35103r_1m_avg | CK67_L1R_CC_TI35253r_1m_avg | CK67_L1R_CC_PI35202ar_1m_avg | CK67_L1R_CC_QFIQ35205r_1m_avg | CK67_L1R_CC_TI35219ar_1m_avg | CK67_L1R_CC_FR35203ar_1m_avg | CK67_L1R_CC_PI35208r_1m_avg | CK67_L1R_CC_TI35213r_1m_avg | CK67_L1R_CC_TI35214r_1m_avg | CK67_L1R_CC_LIA35203r_1m_avg | CK67_L1R_CC_PI35204r_1m_avg | CK67_L1R_CC_TIC35201ar_1m_avg | CK67_L1R_CC_PI35205r_1m_avg | CK67_L1R_CC_TI35210r_1m_avg | CK67_L1R_CC_LI35201ar_1m_avg | CK67_L1R_CC_FR35211r_1m_avg | CK67_L1R_CC_TV35201Ir_1m_avg | CK67_L1R_CC_P5201AIr_1m_avg | CK67_L1R_CC_P5201bIr_1m_avg | CK67_L1R_CC_P5201AVFr_1m_avg | CK67_L1R_CC_P5201BVFr_1m_avg | CK67_L1R_CC_TI35204r_1m_avg | CK67_L1R_CC_TI35206r_1m_avg | CK67_L1R_CC_LIA35204r_1m_avg | CK67_L1R_CC_LIA35207r_1m_avg | CK67_L1R_CC_LIA35206r_1m_avg | CK67_L1R_CC_LIA35206br_1m_avg

## _analysis_day_shift
MCB/O/1/2/3 | MCB/密度/QMIR21CB | MCB/初馏点/QMIR21CB | MCB/180℃前馏出量/QMIR21CB | MCB/H2O/QMIR21CB | MCB/Cl/QMIR21CB