## 7.脱硫解吸（日）
6-7# 焦 炉 脱 硫 解 吸 操 作 记 录
SGSSG-BSMCSA35-G012-01A
项目 时间 | 脱 硫 解 析 | [68 empty] | 化验分析
| 碱槽区 | [6 empty] | 水洗塔 |  |  | 1# 脱 硫 塔 |  |  | 2# 脱 硫 塔 |  |  |  | 富液槽 | [6 empty] | 热水 |  |  |  | 1# 解吸塔 |  |  |  |  | 2# 解吸塔 |  |  |  |  | 贫富液 |  |  |  | 2# 解吸塔 | [7 empty] | 1# 真 空 泵 机 组 | [5 empty] | 2# 真 空 泵 机 组 | [5 empty] | 2# 真 空 泵 机 组
| 40%NaOH槽液位 mm | 40%NaOH流量 m3/h | 2.5%NaOH槽液位 mm | 蒸氨来废水流量 m3/h | 48% kOH槽液位 mm | 真空冷凝液 |  | 阻力 kPa | 补水流量m3/h | 水洗槽液 mm | 阻力 kPa | 塔底液位 mm | 碱洗段液位 mm | 阻力 kPa | 塔底液位 mm | 碱洗段液位 mm | 脱硫塔后煤气流量 m3/h | 半富液温度℃ | 阻力 kPa | 塔底液位 mm | 碱洗段液位 mm | 脱硫塔后煤气流量 m3/h | 富液槽液位 mm | 软水补充流量 m3/h | 热水槽液位 mm | 热水回水温度 ℃ | 热水再沸器出口热水温度℃ | 热水流量 m3/h | 塔顶压力 kPa | 塔顶酸汽温度 ℃ | 塔底压力kpa | 塔底温度 ℃ | 塔底液位 mm | 塔顶压力 kPa | 塔顶酸汽温度 ℃ | 塔底压力kpa | 塔底温度 ℃ | 塔底液位 mm | 富液流量m3/h | 贫液流量m3/h | 进再沸器蒸汽流量t/h | 贫液去脱硫塔温度 ℃ | 塔顶压力 kPa | 塔顶酸汽温度 ℃ | 塔底温度 ℃ | 塔底液位 mm | 富液流量m3/h | 贫液流量m3/h | 进再沸器蒸汽流量t/h | 贫液去脱硫塔温度 ℃ | 真空泵入口压力 kPa | 真空泵出口压力 kPa | 工作液流量m³/h | 酸气去正压压力 kPa | 分离器液位 mm | 工作液 温度 ℃ | 真空泵入口压力 kPa | 真空泵出口压力 kPa | 工作液流量m³/h | 酸气去正压压力 kPa | 分离器液位 mm | 工作液 温度 ℃ | 真空泵入口压力 kPa | 真空泵出口压力 kPa | 酸气去正压压力 kPa | 分离器液位 mm | 工作液 温度 ℃
[6 empty] | 进富槽流量 m3/h | 去环保站流量 m3/h | [62 empty] | 化验项目 |  | 夜班 | 白班 | 中班
L2存储点名 | CK67_L1R_CC_LIA33102r_1m_avg | CK67_L1R_CC_FRCQ3107ar_1m_avg | CK67_L1R_CC_LICA33107ar_1m_avg | CK67_L1R_CC_FIC33106ar_1m_avg | CK67_L1R_CC_FLIA33103r_1m_avg | CK67_L1R_CC_FRC33134ar_1m_avg | CK67_L1R_CC_FRCQ33135ar_1m_avg | CK67_L1R_CC_PI35102r_PI35103r_1m_avg | CK67_L1R_CC_FIQ35102r_1m_avg | CK67_L1R_CC_LIA35107ar_1m_avg | CK67_L1R_CC_PI35103r_PI33101r_1m_avg | CK67_L1R_CC_X_3LT3106B_1m_avg | CK67_L1R_CC_X_3LT3105B_1m_avg | CK67_L1R_CC_PI35103r_PI33101r_1m_avg | CK67_L1R_CC_LICA33106ar_1m_avg | CK67_L1R_CC_LIA33105Ar_1m_avg | CK67_L1R_CC_BZFRQ33108r_1m_avg | CK67_L1R_CC_X_3TE3181B_1m_avg |  |  |  |  | CK67_L1R_CC_LIA33101r_1m_avg | CK67_L1R_CC_FRCQ3105ar_1m_avg | CK67_L1R_CC_LICA33135r_1m_avg | CK67_L1R_CC_TI33148r_1m_avg | CK67_L1R_CC_X_TI33147r_1m_avg | CK67_L1R_CC_BZFRQ33140r_1m_avg | CK67_L1R_CC_PRSA33131Ar_1m_avg | CK67_L1R_CC_TI33137Ar_1m_avg | CK67_L1R_CC_PRA33136Ar_1m_avg | CK67_L1R_CC_TIA33135Ar_1m_avg | CK67_L1R_CC_LIA33133Ar_1m_avg | CK67_L1R_CC_X_3PT3131B_1m_avg | CK67_L1R_CC_X_3TE3137B_1m_avg | CK67_L1R_CC_X_3PT3136B_1m_avg | CK67_L1R_CC_X_3TE3135B_1m_avg | CK67_L1R_CC_X_3LT3133B_1m_avg | CK67_L1R_CC_FRCQ33137ar_1m_avg | CK67_L1R_CC_FIA33104ar_1m_avg | CK67_L1R_CC_BZFRQ33138r_1m_avg | CK67_L1R_CC_TIC33146ar_1m_avg | [8 empty] | CK67_L1R_CC_PICA33161Aar_1m_avg | CK67_L1R_CC_PIA33162Ar_1m_avg | CK67_L1R_CC_FISA33161Ar_1m_avg | CK67_L1R_CC_PICA33134ar_1m_avg | CK67_L1R_CC_LIC33161Aar_1m_avg | CK67_L1R_CC_TIA33161Ar_1m_avg | CK67_L1R_CC_PIA33161Bar_1m_avg | CK67_L1R_CC_PIA33162Br_1m_avg | CK67_L1R_CC_FISA33161Br_1m_avg | CK67_L1R_CC_PICA33134ar_1m_avg | CK67_L1R_CC_LIC33161Bar_1m_avg | CK67_L1R_CC_TIA33161Br_1m_avg | 待建 | 待建 | 待建 | 待建 | 待建
上限 | 1800 | 0.5 | 1500 | 2 | 1800 | 20 | 5 | 1 | 5 | 1500 | 2 | 2000 | 350 | 2 | 2000 | 350 | 58000 | 32 |  |  |  |  | 1500 | 5 | 4000 | 80 | 70 | 650 | -75 | 65 | -70 | 65 | 3000 | -75 | 65 | -70 | 65 | 3000 | 135 | 125 | 10 | 30 | [8 empty] | -75 | 25 | 99999 | 25 | 320 | 32 | -75 | 25 | 9999 | 35 | 320 | 32
下限 | -99999 | -99999 | 600 | 0.5 | -99999 | 5 | 0 | -99999 | 0 | 1000 | -99999 | 1500 | 200 | -99999 | 1500 | 200 | -99999 | 25 |  |  |  |  | 1000 | 0 | 2500 | 60 | 55 | 550 | -85 | 55 | -85 | 55 | 2500 | -85 | 55 | -85 | 55 | 2500 | 115 | 105 | 2 | 25 | [8 empty] | -85 | 15 | 14 | 15 | 250 | 25 | -85 | 15 | 14 | 10 | 250 | 25
管控范围 | ≤1800 | ≤0.5 | 600~1500 | 0.5~2.0 | ≤1800 | 5~20 | 0~5 | ＜1 | 0~5 | 1000~1500 | ＜2.0 | 1500~2000 | 200~350 | ＜2.0 | 1500~2000 | 200~350 | <58000 | 25~32 |  |  |  |  | 1000~1500 | 0~5 | 2500~4000 | 60~80 | 55~70 | 550~650 | -85~-75 | 55~65 | -85~-70 | 55~65 | 2500~3000 | -85~-75 | 55~65 | -85~-70 | 55~65 | 2500~3000 | 115-135 | 105~125 | 5~10 | 25~30 | [8 empty] | -85~-75 | 15~25 | >14 | 15~25 | 250~320 | 25~32 | -85~-75 | 15~25 | >14 | 10~35 | 250~320 | 25~32
[51 empty] | 1 | [5 empty] | -1
0:00 | [67 empty] | 1 | 1 | 煤气H2S | 塔前 g/m3
1:00 | [67 empty] | 0 | 0 |  | 塔后 g/m3
2:00 | [67 empty] | 0 | 0 | 煤气HCN | 塔前 g/m3
3:00 | [67 empty] | 0 | 0 |  | 塔后 g/m3
4:00 | [67 empty] | 0 | 0 | 脱硫富液 | 密度ρ
5:00 | [67 empty] | 0 | 0 |  | PH值
6:00 | [67 empty] | 0 | 0 |  | K2CO3(g/l)
7:00 | [67 empty] | 0 | 0 |  | KHCO3(g/l)
8:00 | [67 empty] | 0 | 0 |  | KHS(g/l)
9:00 | [67 empty] | 0 | 0 |  | KSCN(g/l)
10:00 | [67 empty] | 0 | 0 |  | K2S2O3(g/l)
11:00 | [67 empty] | 0 | 0 | 脱硫贫液 | 密度ρ
12:00 | [67 empty] | 0 | 0 |  | PH值
13:00 | [67 empty] | 0 | 0 |  | K2CO3(g/l)
14:00 | [67 empty] | 0 | 0 |  | KHCO3(g/l)
15:00 | [67 empty] | 0 | 0 |  | KHS(g/l)
16:00 | [67 empty] | 0 | 0 |  | KSCN(g/l)
17:00 | [67 empty] | 0 | 0 |  | K2S2O3(g/l)
18:00 | [67 empty] | 0 | 0
19:00 | [67 empty] | 0 | 0
20:00 | [67 empty] | 0 | 0
21:00 | [67 empty] | 0 | 0
22:00 | [67 empty] | 0 | 0
23:00 | [67 empty] | 0 | 0
夜班平均 | [67 empty] | 0 | 0
白班平均 | [67 empty] | 0 | 0
中班平均 | [67 empty] | 0 | 0
当天平均 | [67 empty] | 0 | 0
夜班记事： | [22 empty] | 白班记事： | [18 empty] | 中班记事：
交班： 接班： | [19 empty] | 交班： 接班： | [21 empty] | 交班： 接班：

## _tuoliu_day_hour
CK67_L1R_CC_LIA33102r_1m_avg | CK67_L1R_CC_FRCQ3107ar_1m_avg | CK67_L1R_CC_LICA33107ar_1m_avg | CK67_L1R_CC_FIC33106ar_1m_avg | CK67_L1R_CC_FLIA33103r_1m_avg | CK67_L1R_CC_FRC33134ar_1m_avg | CK67_L1R_CC_FRCQ33135ar_1m_avg | CK67_L1R_CC_PI35102r_PI35103r_1m_avg | CK67_L1R_CC_FIQ35102r_1m_avg | CK67_L1R_CC_LIA35107ar_1m_avg | CK67_L1R_CC_PI35103r_PI33101r_1m_avg | CK67_L1R_CC_X_3LT3106B_1m_avg | CK67_L1R_CC_X_3LT3105B_1m_avg | CK67_L1R_CC_PI35103r_PI33101r_1m_avg | CK67_L1R_CC_LICA33106ar_1m_avg | CK67_L1R_CC_LIA33105Ar_1m_avg | CK67_L1R_CC_BZFRQ33108r_1m_avg | CK67_L1R_CC_X_3TE3181B_1m_avg | CK67_L1R_CC_LIA33101r_1m_avg | CK67_L1R_CC_FRCQ3105ar_1m_avg | CK67_L1R_CC_LICA33135r_1m_avg | CK67_L1R_CC_TI33148r_1m_avg | CK67_L1R_CC_X_TI33147r_1m_avg | CK67_L1R_CC_BZFRQ33140r_1m_avg | CK67_L1R_CC_PRSA33131Ar_1m_avg | CK67_L1R_CC_TI33137Ar_1m_avg | CK67_L1R_CC_PRA33136Ar_1m_avg | CK67_L1R_CC_TIA33135Ar_1m_avg | CK67_L1R_CC_LIA33133Ar_1m_avg | CK67_L1R_CC_X_3PT3131B_1m_avg | CK67_L1R_CC_X_3TE3137B_1m_avg | CK67_L1R_CC_X_3PT3136B_1m_avg | CK67_L1R_CC_X_3TE3135B_1m_avg | CK67_L1R_CC_X_3LT3133B_1m_avg | CK67_L1R_CC_FRCQ33137ar_1m_avg | CK67_L1R_CC_FIA33104ar_1m_avg | CK67_L1R_CC_BZFRQ33138r_1m_avg | CK67_L1R_CC_TIC33146ar_1m_avg | CK67_L1R_CC_PICA33161Aar_1m_avg | CK67_L1R_CC_PIA33162Ar_1m_avg | CK67_L1R_CC_FISA33161Ar_1m_avg | CK67_L1R_CC_PICA33134ar_1m_avg | CK67_L1R_CC_LIC33161Aar_1m_avg | CK67_L1R_CC_TIA33161Ar_1m_avg | CK67_L1R_CC_PIA33161Bar_1m_avg | CK67_L1R_CC_PIA33162Br_1m_avg | CK67_L1R_CC_FISA33161Br_1m_avg | CK67_L1R_CC_PICA33134ar_1m_avg | CK67_L1R_CC_LIC33161Bar_1m_avg | CK67_L1R_CC_TIA33161Br_1m_avg | CK67_L1R_CC_B3101AC101_1m_avg | CK67_L1R_CC_B3101BC101_1m_avg
[50 empty] | 1 | 1

## _analysis_day_shift
63202/H2S/6#-7#焦炉脱硫塔前/QMIR21MQJH | 63202/H2S/6#-7#焦炉脱硫塔后/QMIR21MQJH | 63202/氰化物/6#-7#焦炉脱硫塔前/QMIR21MQJH | 63202/氰化物/6#-7#焦炉脱硫塔后/QMIR21MQJH | 61206/密度/QMIR21TLTQ | 61206/PH/QMIR21TLTQ | 61206/K2CO3/QMIR21TLTQ | 61206/KHCO3/QMIR21TLTQ | 61206/KHS/QMIR21TLTQ | 61206/KSCN/QMIR21TLTQ | 61206/K2S2O3/QMIR21TLTQ | 61205/密度/QMIR21TLTQ | 61205/PH/QMIR21TLTQ | 61205/K2CO3/QMIR21TLTQ | 61205/KHCO3/QMIR21TLTQ | 61205/KHS/QMIR21TLTQ | 61205/KSCN/QMIR21TLTQ | 61205/K2S2O3/QMIR21TLTQ