## 1.CDQ操作运行报表（日）
＿ 140＿ t/h（3#CDQ）干 熄 焦 操 作 运 行 记 录 (A)
SGSSG-BSMCSA35-G005-01A
参数 时间 | 流 量 | [11 empty] | 压 力 | [12 empty] | 温 度
| 排焦量 t/h |  | 循环风量 Nm3/h | 除氧器水位 mm |  | 汽包液位 mm |  | 锅炉给水量 t/h | 强制循环水量 t/h | 加热蒸汽量 m3/h | 主蒸汽流量 t/h | 连续排污量 t/h | 干熄炉入口压力 kPa | 预存室压力 Pa | 锅炉进口压力 kPa | 锅炉出口压力 kPa | 风机进口压力 kPa | 风机出口压力 kPa | 过热蒸汽压力（阀前） MPa | 主蒸汽压力 （阀后） MPa | 切断阀后主蒸汽压力 MPa | 汽包压力 MPa |  | 加热蒸汽压力 MPa | 除氧器压力 kPa | 预存室上部温度 ℃ | 干熄炉入口温度 ℃ | 冷却室下部温度 ℃ | 冷却室上部温度 ℃ | 一次过热器出口温度 ℃ | 二次过热器入口温度 ℃ | 二次过热器出口温度 ℃ | 主蒸汽温度 ℃ | 锅炉给水温度 ℃ | 锅炉进口温度 ℃ |  | 锅炉出口温度 ℃ | 排焦温度 ℃
| C302 | C303 |  | A | B | A | B | [14 empty] | A | B | [11 empty] | A | B |  | C302 | C303
管控范围 | ≤150 |  | ≤199000m3/h | -700～700 | -700～700 | -180～180 | -180～180 |  | ＞370 |  | ≤82 | ≤4 |  | 100 ～ -300 | -0.4～ -1.3 | -0_8 ～-1.9 | -1.8～ -4.3 | 3.0～ 6.2 | ≤4.2 | ≤4.1 |  | ≤4.3 | ≤4.3 |  | ≤50 | ≤1050℃ | ＞105 |  |  |  |  | 430～460 | 430～460 | 100～105 | ≤980 |  | 155～180 | ≤210 | ≤210
上限标记（勿删） | 150 | 150 | 199000 | 700 | 700 | 180 | 180 |  | 99999 |  | 82 | 4 |  | 100 | -0.4 | -0.8 | -1.8 | 6.2 | 4.2 | 4.1 |  | 4.3 | 4.3 |  | 50 | 1050 | 9999 |  |  |  |  | 460 | 460 | 105 | 980 |  | 180 | 210 | 210
下限标记（勿删） | -9999 | -9999 | -9999 | -700 | -700 | -180 | -180 |  | 370 |  | -9999 | -9999 |  | -300 | -1.3 | -1.9 | -4.3 | 3 | -9999 | -9999 |  | -9999 | -9999 |  | -9999 | -9999 | 105 |  |  |  |  | 430 | 430 | 100 | -9999 |  | 155 | -9999 | -9999
触发标记（勿删） | #NAME? | #NAME? | #NAME? | #NAME? | #NAME? | #NAME? | #NAME? | #NAME? | #NAME? | #NAME? | #NAME? | #NAME? | #NAME? | #NAME? | #NAME? | #NAME? | #NAME? | #NAME? | #NAME? | #NAME? | #NAME? | #NAME? | #NAME? | #NAME? | #NAME? | #NAME? | #NAME? | #NAME? | #NAME? | #NAME? | #NAME? | #NAME? | #NAME? | #NAME? | #NAME? | #NAME? | #NAME? | #NAME? | #NAME?
点名 | C302W | C303W | FR31105 | LRCSA35201A | LRCSA35201B | LRCSA35101A | LRCSA35101B | FRQ35107 | FISA35105 | FIQ35203A | FRCQ35101A | FI35104 | PRA31108 | PRCA31101 | PRA31104 | PR31105 | PRA31106 | PRA31107 | PRCA35101A | PRCSA35102 | 无 | PRSA35104A | PRSA35104B | PI35205A | PRCA35202 | TR31101 | TRA31111 | TT31103 | TT31102 | TIA35107 | TIA35108 | TRCSA35101B | TRCSA35101A | TI35208 | TRA31107A | TRA31107B | TR31108 | TISA31105 | TISA31106
L2存储点名 | CK67_L1R_CDQ_C302WDisCokeAmt_1m_avg | CK67_L1R_CDQ_C303WDisCokeAmt_1m_avg | CK67_L1R_CDQ_FR31105RecAirVlm_1m_avg | CK67_L1R_CDQ_LRCSA_35201ADeaH2Olvl_1m_avg | CK67_L1R_CDQ_LRCSA_35201BDeaH2Olvl_1m_avg | CK67_L1R_CDQ_LRCSA_35101AStmDrumLvl_1m_avg | CK67_L1R_CDQ_LRCSA_35101BStmDrumLvl_1m_avg | CK67_L1R_CDQ_FRQ_35107BoFeedH2O_1m_avg | CK67_L1R_CDQ_FISA_35105FoRecH2O_1m_avg | CK67_L1R_CDQ_FIQ_35203AHeatStmVlm_1m_avg | CK67_L1R_CDQ_FRCQ_35101AMainStmFl_1m_avg | CK67_L1R_CDQ_FI_35104ConsEmn_1m_avg | CK67_L1R_CDQ_PRA_31108CDQInPa_1m_avg | CK67_L1R_CDQ_PRCA_31101PrnAdeBunkPa_1m_avg | CK67_L1R_CDQ_PRA_31104BoInPa_1m_avg | CK67_L1R_CDQ_PR_31105BoOutPa_1m_avg | CK67_L1R_CDQ_PRA_31106FanInPa_1m_avg | CK67_L1R_CDQ_PRA_31107FanOutPa_1m_avg | CK67_L1R_CDQ_PRCA_35101AOvStmPaVaFr_1m_avg | CK67_L1R_CDQ_PRCSA_35102MainStmPaVaBe_1m_avg | 空 | CK67_L1R_CDQ_PRSA_35104AStmDrumPa_1m_avg | CK67_L1R_CDQ_PRSA_35104BStmDrumPa_1m_avg | CK67_L1R_CDQ_PI_35205AHeStmPa_1m_avg | CK67_L1R_CDQ_PRCA_35202DeaPa_1m_avg | CK67_L1R_CDQ_TR_31101PrnAdeBunkUpTe_1m_avg | CK67_L1R_CDQ_TRA_31111CDQInTe_1m_avg | CK67_L1R_CDQ_TT31103CoChamberLoTe_1m_avg | CK67_L1R_CDQ_TT31102CoChamberUpTe_1m_avg | CK67_L1R_CDQ_TIA_351071stSHeaterOutTe_1m_avg | CK67_L1R_CDQ_TIA_351082ndSHeaterInTe_1m_avg | CK67_L1R_CDQ_TRCSA_35101B3rdHeaterOutTe_1m_avg | CK67_L1R_CDQ_TRCSA_35101AMainStmTe_1m_avg | CK67_L1R_CDQ_TI_35208BoFeedH2OTe_1m_avg | CK67_L1R_CDQ_TRA_31107ABoInTe_1m_avg | CK67_L1R_CDQ_TRA_31107BBoInTe_1m_avg | CK67_L1R_CDQ_TR_31108BoOutTe_1m_avg | CK67_L1R_CDQ_TISA_31105DisCokeTe_1m_avg | CK67_L1R_CDQ_TISA_31106DisCokeTe_1m_avg
0:00
1:00
2:00
3:00
4:00
5:00
6:00
7:00
8:00
9:00
10:00
11:00
12:00
13:00
14:00
15:00
16:00
17:00
18:00
19:00
20:00
21:00
22:00
23:00
夜班
白班
中班
当天
夜班记事： | [11 empty] | 白班记事： | [13 empty] | 中班记事：
交班： 接班： | [11 empty] | 交班： 接班： | [13 empty] | 交班： 接班：
Note on B8: 何茂成: 何茂成: 何茂成: 输入控制上限，标识超限后颜色设置
Note on B9: 何茂成: 何茂成: 何茂成:输入控制下限，标识超限后颜色设置
Note on B10: 何茂成: 何茂成: 何茂成:输入控制公式ControlColorPara：参数1:控制区域，参数2：上限值单元格，参数3：下限值单元格，参数4：true为>=或=<比较，false为>或<比较

## _CDQ_day_hour
CK67_L1R_CDQ_C302WDisCokeAmt_1m_avg | CK67_L1R_CDQ_C303WDisCokeAmt_1m_avg | CK67_L1R_CDQ_FR31105RecAirVlm_1m_avg | CK67_L1R_CDQ_LRCSA_35201ADeaH2Olvl_1m_avg | CK67_L1R_CDQ_LRCSA_35201BDeaH2Olvl_1m_avg | CK67_L1R_CDQ_LRCSA_35101AStmDrumLvl_1m_avg | CK67_L1R_CDQ_LRCSA_35101BStmDrumLvl_1m_avg | CK67_L1R_CDQ_FRQ_35107BoFeedH2O_1m_avg | CK67_L1R_CDQ_FISA_35105FoRecH2O_1m_avg | CK67_L1R_CDQ_FIQ_35203AHeatStmVlm_1m_avg | CK67_L1R_CDQ_FRCQ_35101AMainStmFl_1m_avg | CK67_L1R_CDQ_FI_35104ConsEmn_1m_avg | CK67_L1R_CDQ_PRA_31108CDQInPa_1m_avg | CK67_L1R_CDQ_PRCA_31101PrnAdeBunkPa_1m_avg | CK67_L1R_CDQ_PRA_31104BoInPa_1m_avg | CK67_L1R_CDQ_PR_31105BoOutPa_1m_avg | CK67_L1R_CDQ_PRA_31106FanInPa_1m_avg | CK67_L1R_CDQ_PRA_31107FanOutPa_1m_avg | CK67_L1R_CDQ_PRCA_35101AOvStmPaVaFr_1m_avg | CK67_L1R_CDQ_PRCSA_35102MainStmPaVaBe_1m_avg | 空 | CK67_L1R_CDQ_PRSA_35104AStmDrumPa_1m_avg | CK67_L1R_CDQ_PRSA_35104BStmDrumPa_1m_avg | CK67_L1R_CDQ_PI_35205AHeStmPa_1m_avg | CK67_L1R_CDQ_PRCA_35202DeaPa_1m_avg | CK67_L1R_CDQ_TR_31101PrnAdeBunkUpTe_1m_avg | CK67_L1R_CDQ_TRA_31111CDQInTe_1m_avg | CK67_L1R_CDQ_TT31103CoChamberLoTe_1m_avg | CK67_L1R_CDQ_TT31102CoChamberUpTe_1m_avg | CK67_L1R_CDQ_TIA_351071stSHeaterOutTe_1m_avg | CK67_L1R_CDQ_TIA_351082ndSHeaterInTe_1m_avg | CK67_L1R_CDQ_TRCSA_35101B3rdHeaterOutTe_1m_avg | CK67_L1R_CDQ_TRCSA_35101AMainStmTe_1m_avg | CK67_L1R_CDQ_TI_35208BoFeedH2OTe_1m_avg | CK67_L1R_CDQ_TRA_31107ABoInTe_1m_avg | CK67_L1R_CDQ_TRA_31107BBoInTe_1m_avg | CK67_L1R_CDQ_TR_31108BoOutTe_1m_avg | CK67_L1R_CDQ_TISA_31105DisCokeTe_1m_avg | CK67_L1R_CDQ_TISA_31106DisCokeTe_1m_avg | CK67_L1R_CDQ_GR_101_1m_avg | CK67_L1R_CDQ_GR_102_1m_avg | CK67_L1R_CDQ_TR_35406_1m_avg | CK67_L1R_CDQ_TR_35407_1m_avg | CK67_L1R_CDQ_TR_35403_1m_avg | CK67_L1R_CDQ_TR_35404_1m_avg | CK67_L1R_CDQ_TR_35405_1m_avg | CK67_L1R_CDQ_TR_35401_1m_avg | CK67_L1R_CDQ_TR_35402_1m_avg | CK67_L1R_CDQ_XH01FC_N_1m_avg | CK67_L1R_CDQ_XH01FC_CURRE_1m_avg | CK67_L1R_CDQ_FISA_35106ACoH2OFl_1m_avg | CK67_L1R_CDQ_FISA_35106BCoH2OFl_1m_avg | CK67_L1R_CDQ_TR_35110CoH2OTe_1m_avg | CK67_L1R_CDQ_TISA_35115A_1m_avg | CK67_L1R_CDQ_TISA_35115B_1m_avg | CK67_L1R_CDQ_P35101A_A_1m_avg | CK67_L1R_CDQ_P35101B_A_1m_avg | CK67_L1R_CDQ_PRSA_35105BoFeedH2OPa_1m_avg | CK67_L1R_CDQ_P1_A_1m_avg | CK67_L1R_CDQ_P2_A_1m_avg | CK67_L1R_CDQ_TISA_35206A_1m_avg | CK67_L1R_CDQ_TISA_35206B_1m_avg | CK67_L1R_CDQ_TISA_35207A_1m_avg | CK67_L1R_CDQ_TISA_35207B_1m_avg | CK67_L1R_CDQ_TI_35103InH2OTe_1m_avg | CK67_L1R_CDQ_TI_35110OutH2OTe_1m_avg | CK67_L1R_CDQ_ARA_31101C1CHCO_1m_avg | CK67_L1R_CDQ_ARA_31101BHH2O_1m_avg | CK67_L1R_CDQ_ARA_31101AHO2_1m_avg | CK67_L1R_CDQ_ARA_31101C2HCO2_1m_avg | CK67_L1R_CDQ_PI_35303N2Pa_1m_avg | CK67_L1R_CDQ_FIQ_35303N2Fl_1m_avg | CK67_L1R_CDQ_PISA_35302InsCAPa_1m_avg | CK67_L1R_CDQ_FIQ_35302InsCAFl_1m_avg | CK67_L1R_CDQ_PI_35301ACAPa_1m_avg | CK67_L1R_CDQ_FIQ_35301CAFl_1m_avg | CK67_L1R_CDQ_PI_35205AHeStmPa_1m_avg | CK67_L1R_CDQ_FIQ_35203AHeatStmVlm_1m_avg