## 中控操作1
焦化分厂4_3m 回收作业区 中 控 操 作 记 录（一）
SGSSG-BSMCSA33-G006-01A
项目 时间 | 循环氨水泵 |  |  | （ ）剩余氨水泵压力Mpa | （ 1/2 ）高压氨水泵Mpa | 1﹟电捕焦油器 |  |  |  | 2﹟电捕焦油器 |  |  |  | 电捕用氮气压力kPa PI-1202 | 煤气含 氧量 % AISA-1401 | 初冷器 阻力 kPa (CLQZL) | 电捕后煤气温度 ℃TI-1201 | 电捕焦油 器阻力 kPa(DBZL) | 鼓风机后煤气温度℃ TI-1401 | 预冷塔后煤气温度℃ TI-2203 | 预冷塔阻力 kPa(YLTZL) | 1#预热器后煤气温度 ℃ TI-2201A | 2#预热器后煤气温度 ℃ TI-2201B | 饱和器后煤气温度℃TI-3101 | 饱和器阻力 kPa(BHQZL) | 终冷后煤气温度 ℃TI-4103 | 终冷塔阻力 kPa(ZLTZL) | 洗苯后煤气温度 ℃ 1(2)TI-4104 |  | 洗苯塔阻力 kPa
| 电机温度℃ |  | 压力Mpa |  |  | 绝缘箱温度℃TISA-1202A | 氮气流量m3/h FI-1201A | 二次电压kV | 二次电流mA | 绝缘箱温度℃TISA-1202B | 氮气流量m3/h TISA-1201B | 二次电压kV | 二次电流mA | [14 empty] | 1﹟ 1TI-4104 | 2﹟ 1TI-4104 | 1﹟XBTZL-1 | 2﹟XBTZL-2
| ﹟ | ﹟
| CK45_L1R_CC__1m_avg | CK45_L1R_CC__1m_avg | CK45_L1R_CC_PIA1301_1m_avg | CK45_L1R_CC_1m_avg | CK45_L1R_CC_PRC1302_1m_avg | CK45_L1R_CC_TISA1202A_Ext_V_1m_avg | CK45_L1R_CC_FI1201A_Ext_V_1m_avg | CK45_L1R_CC__1m_avg | CK45_L1R_CC__1m_avg | CK45_L1R_CC_TISA1202B_Ext_V_1m_avg | CK45_L1R_CC_FI1201B_Ext_V_1m_avg | CK45_L1R_CC__1m_avg | CK45_L1R_CC__1m_avg | CK45_L1R_CC_PI1202_Ext_V_1m_avg | CK45_L1R_CC_AISA1401_Ext_V_1m_avg | CK45_L1R_CC__1m_avg | CK45_L1R_CC_TI1201_Ext_V_1m_avg | CK45_L1R_CC__1m_avg | CK45_L1R_CC_TI1401_Ext_V_1m_avg | CK45_L1R_CC_TI2203_Ext_V_1m_avg | CK45_L1R_CC__1m_avg | CK45_L1R_CC_TI2201_Ext_V_1m_avg | CK45_L1R_CC_TI2201B_Ext_V_1m_avg | CK45_L1R_CC_TI3101_Ext_V_1m_avg | CK45_L1R_CC__1m_avg | CK45_L1R_CC_TI4103_Ext_V_1m_avg | CK45_L1R_CC__1m_avg | CK45_L1R_CC_TI4104_Ext_V_1m_avg | CK45_L1R_CC_TI4104B_Ext_V_1m_avg | CK45_L1R_CC__1m_avg | CK45_L1R_CC__1m_avg
管控范围 | ＜100℃ | ＜100℃ | ＞0.35Mpa | ＜0.7Mpa | 0.6～2.0Mpa | 75～100℃ | 55～110m3/h | ＞25kv | ≥200mA | 75～100℃ | 55～110m3/h | ＞25kv | ≥200mA | 8～15kpa | ＜1.5% | ≤1.2kpa | 20～27℃ | ≤0.5kpa | ≤55℃ | 32~47℃ | ≤1.0kpa | ≤90℃ | ≤90℃ | ≤55℃ | ≤5kpa | 25～30℃ | ≤2.0kpa | ＜35℃ | ＜35℃ | ≤1.5kpa | ≤1.5kpa
| 100 | 100 | 999999 | 0.7 | 2 | 100 | 110 | 999999 | 999999 | 100 | 110 | 999999 | 999999 | 15 | 1.5 | 1.2 | 27 | 0.5 | 55 | 47 | 1 | 90 | 90 | 55 | 5 | 30 | 2 | 35 | 35 | 1.5 | 1.5
| -999999 | -999999 | 0.35 | -999999 | 0.6 | 75 | 55 | 25 | 200 | 75 | 55 | 25 | 200 | 8 | -999999 | -999999 | 20 | -999999 | -999999 | 32 | -999999 | 0 | -999999 | -999999 | -999999 | 25 | -999999 | -999999 | -999999 | -999999 | -999999
0:00
25:00
26:00
27:00
28:00
29:00
30:00
31:00
32:00
33:00
34:00
35:00
36:00
37:00
38:00
39:00
40:00
41:00
42:00
43:00
44:00
45:00
46:00
47:00
记 事 | 夜班: 值班员： | [9 empty] | 白班: 值班员： | [9 empty] | 中班: 值班员：

## _zhongkong_day_hour
CK45_L1R_CC_1m_avg | CK45_L1R_CC_1m_avg | CK45_L1R_CC_PIA1301_1m_avg | CK45_L1R_CC_1m_avg | CK45_L1R_CC_PRC1302_1m_avg | CK45_L1R_CC_TISA1202A_Ext_V_1m_avg | CK45_L1R_CC_FI1201A_Ext_V_1m_avg | CK45_L1R_CC_1m_avg | CK45_L1R_CC_1m_avg | CK45_L1R_CC_TISA1202B_Ext_V_1m_avg | CK45_L1R_CC_FI1201B_Ext_V_1m_avg | CK45_L1R_CC_1m_avg | CK45_L1R_CC_1m_avg | CK45_L1R_CC_PI1202_Ext_V_1m_avg | CK45_L1R_CC_AISA1401_Ext_V_1m_avg | CK45_L1R_CC_PrimaryCoolerDrag_1m_avg | CK45_L1R_CC_TI1201_Ext_V_1m_avg | CK45_L1R_CC_JTJDDrag_1m_avg | CK45_L1R_CC_TI1401_Ext_V_1m_avg | CK45_L1R_CC_TI2203_Ext_V_1m_avg | CK45_L1R_CC_CoolingTowerDrag_1m_avg | CK45_L1R_CC_TI2201_Ext_V_1m_avg | CK45_L1R_CC_TI2201B_Ext_V_1m_avg | CK45_L1R_CC_TI3101_Ext_V_1m_avg | CK45_L1R_CC_SaturatorDrag_1m_avg | CK45_L1R_CC_TI4103_Ext_V_1m_avg | CK45_L1R_CC_FinalTowerDrag_1m_avg | CK45_L1R_CC_TI4104_Ext_V_1m_avg | CK45_L1R_CC_TI4104B_Ext_V_1m_avg | CK45_L1R_CC_1BenzeneDrag_1m_avg | CK45_L1R_CC_2BenzeneDrag_1m_avg

## _dictionary (hidden)
version | 45