## 1.CDQ操作运行报表（日）
＿ 95＿ t/h（1#CDQ）干 熄 焦 操 作 运 行 记 录 (B)
SGSSG-BSMCSA35-G005-02A
时间 参数 | 循环风机 | [10 empty] | 强制循环泵 | [6 empty] | 锅炉给水泵 | [7 empty] | 热管换热器 |  | 循环气体成分 |  |  |  | 外部介质
| 风机前端轴承振动 mm/s | 风机尾端轴承振动 mm/s | 风机前端轴承温度 ℃ | 风机尾端端轴承温 ℃ | 电机定子线圈温度 ℃ |  |  | 电机尾端温度 ℃ | 电机前端轴承温度 ℃ | 风机转速 r/h | 电流 A | 冷却水流量 t/h |  | 冷却水温度 ℃ | 轴温 ℃ |  | 电流 A |  | 锅炉给水压力 MPa |  | 电流 A |  | 电机前轴承温度 ℃ |  | 电机后轴承温度 ℃ |  | 进水温度 ℃ | 出水温度 ℃ | CO含量 % (≤8%) | H2含量 % (≤3%) | O2含量 % (≤2%) | CO2含量 % | 氮气压力MPa | 氮气旁通流量m3/h | 氮气旁通流量累计 | 氮气流量 m3/h | 氮气流量累计(主管) | 仪表压缩空气流量 m3/h | 压缩空气压力 MPa | 压缩空气流量 m3/h | 加热蒸汽压力 MPa | 加热蒸汽流量 m3/h
[5 empty] | A | B | C |  |  |  |  | 1# | 2# |  | 1# | 2# | 1# | 2# | A | B | 1# | 2# | 1# | 2# | 1# | 2#
管控范围 | ≤8 | ≤8 | ≤95 | ≤95 | ≤105 | ≤105 | ≤105 | ≤95 | ≤95 | ≤2000 | ≤201 | ≤95 |  | ≤95 | ≤75 |  | ≤300 |  | 5~8.5 |  | ≤200 | [5 empty] | ≤95 | ≤100 | ≤8 | ≤3 | ≤2 | ≤20 |  |  |  |  | ＞0.4
上限标记（勿删） | 8 | 8 | 95 | 95 | 105 | 105 | 105 | 95 | 95 | 2000 | 201 | 95 | 95 | 95 | 75 | 75 | 300 | 300 | 8.5 | 8.5 | 200 | 200 |  |  |  |  | 95 | 100 | 8 | 3 | 2 | 20 |  |  |  |  | 999999
下限标记（勿删） | -9999 | -9999 | -9999 | -9999 | -9999 | -9999 | -9999 | -9999 | -9999 | -9999 | -9999 | -9999 | -9999 | -9999 | -9999 | -9999 | -9999 | -9999 | 5 | 5 | -9999 | -9999 |  |  |  |  | -9999 | -9999 | -9999 | -9999 | -9999 | -9999 |  |  |  |  | 0.4
触发标记（勿删） | #NAME? | #NAME? | #NAME? | #NAME? | #NAME? | #NAME? | #NAME? | #NAME? | #NAME? | #NAME? | #NAME? | #NAME? | #NAME? | #NAME? | #NAME? | #NAME? | #NAME? | #NAME? | #NAME? |  | #NAME? | #NAME? | #NAME? | #NAME? | #NAME? | #NAME? | #NAME? | #NAME? | #NAME? | #NAME? | #NAME? | #NAME? | #NAME? | #NAME? | #NAME? | #NAME? | #NAME? | #NAME? | #NAME? | #NAME? | #NAME? | #NAME?
L2存储点名 | CK45_L1R_CDQ_VISA10001_U_1m_avg | CK45_L1R_CDQ_VISA10002_U_1m_avg | CK45_L1R_CDQ_TISA10002C_U_1m_avg | CK45_L1R_CDQ_TISA10002D_U_1m_avg | CK45_L1R_CDQ_TISA10001A_U_1m_avg | CK45_L1R_CDQ_TISA10001B_U_1m_avg | CK45_L1R_CDQ_TISA10001C_U_1m_avg | CK45_L1R_CDQ_TISA10002A_U_1m_avg | CK45_L1R_CDQ_TISA10002B_U_1m_avg | CK45_L1R_CDQ_SI10001_U_1m_avg | CK45_L1R_CDQ_CI10007_U_1m_avg | CK45_L1R_CDQ_FRSA10207A_U_1m_avg | CK45_L1R_CDQ_FRSA10207B_U_1m_avg | CK45_L1R_CDQ_TE10202_U_1m_avg | CK45_L1R_CDQ_TISA10207A_U_1m_avg | CK45_L1R_CDQ_TISA10207B_U_1m_avg | CK45_L1R_CDQ_1_QZB_DL_U_1m_avg | CK45_L1R_CDQ_2_QZB_DL_U_1m_avg | CK45_L1R_CDQ_PISA10204A_U_1m_avg | CK45_L1R_CDQ_PISA10204B_U_1m_avg | CK45_L1R_CDQ_DL10008_U_1m_avg | CK45_L1R_CDQ_DL10009_U_1m_avg |  |  |  |  | CK45_L1R_CDQ_TE10208_U_1m_avg | CK45_L1R_CDQ_TE10209_U_1m_avg | CK45_L1R_CDQ_AT10101C1_U_1m_avg | CK45_L1R_CDQ_AT10101B_U_1m_avg | CK45_L1R_CDQ_AT10101A_U_1m_avg | CK45_L1R_CDQ_AT10101C2_U_1m_avg | CK45_L1R_CDQ_PT10904_U_1m_avg | CK45_L1R_CDQ_FI10904_U_1m_avg | CK45_L1R_CDQ_FQ10904_U_1m_avg | CK45_L1R_CDQ_FI10905_U_1m_avg | CK45_L1R_CDQ_FQ10905_U_1m_avg | CK45_L1R_CDQ_FI10901_U_1m_avg | CK45_L1R_CDQ_PT10902_U_1m_avg | CK45_L1R_CDQ_FI10902_U_1m_avg | CK45_L1R_CDQ_PT10903_U_1m_avg | CK45_L1R_CDQ_FT10903_U_1m_avg
0:00
1:00
2:00
3:00
4:00
5:00
6:00
7:00
8:00
9:00
10:00
11:00
12:00
13:00
14:00
15:00
16:00
17:00
18:00
19:00
20:00
21:00
22:00
23:00
夜班平均
白班平均
中班平均
当天平均
夜班记事： | [12 empty] | 白班记事： | [13 empty] | 中班记事：
交班： 接班： | [12 empty] | 交班： 接班： | [13 empty] | 交班： 接班：
Note on B8: 何茂成: 何茂成: 何茂成: 何茂成: 输入控制上限，标识超限后颜色设置
Note on B9: 何茂成: 何茂成: 何茂成: 何茂成:输入控制下限，标识超限后颜色设置
Note on B10: 何茂成: 何茂成: 何茂成: 何茂成:输入控制公式ControlColorPara：参数1:控制区域，参数2：上限值单元格，参数3：下限值单元格，参数4：true为>=或=<比较，false为>或<比较

## _CDQ_day_hour
CK45_L1R_CDQ_VISA10001_U_1m_avg | CK45_L1R_CDQ_VISA10002_U_1m_avg | CK45_L1R_CDQ_TISA10002C_U_1m_avg | CK45_L1R_CDQ_TISA10002D_U_1m_avg | CK45_L1R_CDQ_TISA10001A_U_1m_avg | CK45_L1R_CDQ_TISA10001B_U_1m_avg | CK45_L1R_CDQ_TISA10001C_U_1m_avg | CK45_L1R_CDQ_TISA10002A_U_1m_avg | CK45_L1R_CDQ_TISA10002B_U_1m_avg | CK45_L1R_CDQ_SI10001_U_1m_avg | CK45_L1R_CDQ_CI10007_U_1m_avg | CK45_L1R_CDQ_FRSA10207A_U_1m_avg | CK45_L1R_CDQ_FRSA10207B_U_1m_avg | CK45_L1R_CDQ_TE10202_U_1m_avg | CK45_L1R_CDQ_TISA10207A_U_1m_avg | CK45_L1R_CDQ_TISA10207B_U_1m_avg | CK45_L1R_CDQ_1_QZB_DL_U_1m_avg | CK45_L1R_CDQ_2_QZB_DL_U_1m_avg | CK45_L1R_CDQ_PISA10204A_U_1m_avg | CK45_L1R_CDQ_PISA10204B_U_1m_avg | CK45_L1R_CDQ_DL10008_U_1m_avg | CK45_L1R_CDQ_DL10009_U_1m_avg | CK45_L1R_CDQ_TE10208_U_1m_avg | CK45_L1R_CDQ_TE10209_U_1m_avg | CK45_L1R_CDQ_AT10101C1_U_1m_avg | CK45_L1R_CDQ_AT10101B_U_1m_avg | CK45_L1R_CDQ_AT10101A_U_1m_avg | CK45_L1R_CDQ_AT10101C2_U_1m_avg | CK45_L1R_CDQ_PT10904_U_1m_avg | CK45_L1R_CDQ_FI10904_U_1m_avg | CK45_L1R_CDQ_FQ10904_U_1m_avg | CK45_L1R_CDQ_FI10905_U_1m_avg | CK45_L1R_CDQ_FQ10905_U_1m_avg | CK45_L1R_CDQ_FI10901_U_1m_avg | CK45_L1R_CDQ_PT10902_U_1m_avg | CK45_L1R_CDQ_FI10902_U_1m_avg | CK45_L1R_CDQ_PT10903_U_1m_avg | CK45_L1R_CDQ_FT10903_U_1m_avg

## _dictionary
version | 45